## 32
шпильки по ГОСТ 22032-76 Шпильки с ввинчиваемым концом длиной 1d. Класс точности В
|  |  |  | исполнение 1 |  |  |  | исполнение 2 | [13 empty] | Стоимость 1 кг. шпильки при заказе:
№п/п | типоразмер | диаметр резьбы, мм d | длинна, мм l | масса кг. (крупн шаг) 1000 шт. | масса кг. (мелк шаг) 1000 шт. | масса кг. (крупн/мелк) 1000 шт. | масса кг. (мелк/крупн) 1000 шт. | масса кг. (крупн шаг) 1000 шт. | масса кг. (мелк шаг) 1000 шт. | масса кг. (крупн/мелк) 1000 шт. | масса кг. (мелк/крупн) 1000 шт. | b для круп | b для мелк | b1 | диаметр стержня, мм d1 | d2 для крупн | d2 для мелк | шаг P , мм крупный | шаг P , мм мелкий | z для круп P | z для мелкого P | до 500 кг | от500- 1т | от1 до 3т | от 3-5 т | от 5-10 т | от 10 т
0
| М2x10 | 2 | 10 | 0.25234 | 0 | 0 | 0 | 0.24156 | 0 | 0 | 0 | 8.2 | 9 | 3 | 2 | 1.7402 | 2 | 0.4 | 0 | 0.3 | 0
| М2x12 | 2 | 12 | 0.29088 | 0 | 0 | 0 | 0.2789 | 0 | 0 | 0 | 10 | 10 | 3 | 2 | 1.7402 | 2 | 0.4 | 0 | 0.3 | 0
| М2x14 | 2 | 14 | 0.3402 | 0 | 0 | 0 | 0.31624 | 0 | 0 | 0 | 10 | 10 | 3 | 2 | 1.7402 | 2 | 0.4 | 0 | 0.3 | 0
| М2x16 | 2 | 16 | 0.38953 | 0 | 0 | 0 | 0.35358 | 0 | 0 | 0 | 10 | 10 | 3 | 2 | 1.7402 | 2 | 0.4 | 0 | 0.3 | 0
| М2x18 | 2 | 18 | 0.43885 | 0 | 0 | 0 | 0.39092 | 0 | 0 | 0 | 10 | 10 | 3 | 2 | 1.7402 | 2 | 0.4 | 0 | 0.3 | 0
| М2x20 | 2 | 20 | 0.48817 | 0 | 0 | 0 | 0.42826 | 0 | 0 | 0 | 10 | 10 | 3 | 2 | 1.7402 | 2 | 0.4 | 0 | 0.3 | 0
| М2x22 | 2 | 22 | 0.53749 | 0 | 0 | 0 | 0.4656 | 0 | 0 | 0 | 10 | 10 | 3 | 2 | 1.7402 | 2 | 0.4 | 0 | 0.3 | 0
| М2x25 | 2 | 25 | 0.61148 | 0 | 0 | 0 | 0.52162 | 0 | 0 | 0 | 10 | 10 | 3 | 2 | 1.7402 | 2 | 0.4 | 0 | 0.3 | 0
| М2x28 | 2 | 28 | 0.68546 | 0 | 0 | 0 | 0.57763 | 0 | 0 | 0 | 10 | 10 | 3 | 2 | 1.7402 | 2 | 0.4 | 0 | 0.3 | 0
| М2x30 | 2 | 30 | 0.73479 | 0 | 0 | 0 | 0.61497 | 0 | 0 | 0 | 10 | 10 | 3 | 2 | 1.7402 | 2 | 0.4 | 0 | 0.3 | 0
| М2x32 | 2 | 32 | 0.78411 | 0 | 0 | 0 | 0.65231 | 0 | 0 | 0 | 10 | 10 | 3 | 2 | 1.7402 | 2 | 0.4 | 0 | 0.3 | 0
| М2x35 | 2 | 35 | 0.85809 | 0 | 0 | 0 | 0.70832 | 0 | 0 | 0 | 10 | 10 | 3 | 2 | 1.7402 | 2 | 0.4 | 0 | 0.3 | 0
| М2x38 | 2 | 38 | 0.93208 | 0 | 0 | 0 | 0.76433 | 0 | 0 | 0 | 10 | 10 | 3 | 2 | 1.7402 | 2 | 0.4 | 0 | 0.3 | 0
| М2x40 | 2 | 40 | 0.9814 | 0 | 0 | 0 | 0.80167 | 0 | 0 | 0 | 10 | 10 | 3 | 2 | 1.7402 | 2 | 0.4 | 0 | 0.3 | 0
| М2x42 | 2 | 42 | 1.0307 | 0 | 0 | 0 | 0.83902 | 0 | 0 | 0 | 10 | 10 | 3 | 2 | 1.7402 | 2 | 0.4 | 0 | 0.3 | 0
| М2x45 | 2 | 45 | 1.1047 | 0 | 0 | 0 | 0.89503 | 0 | 0 | 0 | 10 | 10 | 3 | 2 | 1.7402 | 2 | 0.4 | 0 | 0.3 | 0
| М2x48 | 2 | 48 | 1.1787 | 0 | 0 | 0 | 0.95104 | 0 | 0 | 0 | 10 | 10 | 3 | 2 | 1.7402 | 2 | 0.4 | 0 | 0.3 | 0
| М2x50 | 2 | 50 | 1.228 | 0 | 0 | 0 | 0.98838 | 0 | 0 | 0 | 10 | 10 | 3 | 2 | 1.7402 | 2 | 0.4 | 0 | 0.3 | 0
| М2x55 | 2 | 55 | 1.3513 | 0 | 0 | 0 | 1.0817 | 0 | 0 | 0 | 10 | 10 | 3 | 2 | 1.7402 | 2 | 0.4 | 0 | 0.3 | 0
| М2x60 | 2 | 60 | 1.4746 | 0 | 0 | 0 | 1.1751 | 0 | 0 | 0 | 10 | 10 | 3 | 2 | 1.7402 | 2 | 0.4 | 0 | 0.3 | 0
| М2x65 | 2 | 65 | 1.5979 | 0 | 0 | 0 | 1.2684 | 0 | 0 | 0 | 10 | 10 | 3 | 2 | 1.7402 | 2 | 0.4 | 0 | 0.3 | 0
| М2x70 | 2 | 70 | 1.7212 | 0 | 0 | 0 | 1.3618 | 0 | 0 | 0 | 10 | 10 | 3 | 2 | 1.7402 | 2 | 0.4 | 0 | 0.3 | 0
| М2x75 | 2 | 75 | 1.8446 | 0 | 0 | 0 | 1.4551 | 0 | 0 | 0 | 10 | 10 | 3 | 2 | 1.7402 | 2 | 0.4 | 0 | 0.3 | 0
| М2x80 | 2 | 80 | 1.9679 | 0 | 0 | 0 | 1.5485 | 0 | 0 | 0 | 10 | 10 | 3 | 2 | 1.7402 | 2 | 0.4 | 0 | 0.3 | 0
| М2,5x10 | 2.5 | 10 | 0.40766 | 0 | 0 | 0 | 0.38943 | 0 | 0 | 0 | 7.85 | 8.75 | 3 | 2.5 | 2.2077 | 2.5 | 0.45 | 0 | 0.3 | 0
| М2,5x12 | 2.5 | 12 | 0.46777 | 0 | 0 | 0 | 0.44953 | 0 | 0 | 0 | 9.85 | 10.75 | 3 | 2.5 | 2.2077 | 2.5 | 0.45 | 0 | 0.3 | 0
| М2,5x14 | 2.5 | 14 | 0.53508 | 0 | 0 | 0 | 0.50963 | 0 | 0 | 0 | 11 | 11 | 3 | 2.5 | 2.2077 | 2.5 | 0.45 | 0 | 0.3 | 0
| М2,5x16 | 2.5 | 16 | 0.61214 | 0 | 0 | 0 | 0.56973 | 0 | 0 | 0 | 11 | 11 | 3 | 2.5 | 2.2077 | 2.5 | 0.45 | 0 | 0.3 | 0
| М2,5x18 | 2.5 | 18 | 0.68921 | 0 | 0 | 0 | 0.62983 | 0 | 0 | 0 | 11 | 11 | 3 | 2.5 | 2.2077 | 2.5 | 0.45 | 0 | 0.3 | 0
| М2,5x20 | 2.5 | 20 | 0.76628 | 0 | 0 | 0 | 0.68993 | 0 | 0 | 0 | 11 | 11 | 3 | 2.5 | 2.2077 | 2.5 | 0.45 | 0 | 0.3 | 0
| М2,5x22 | 2.5 | 22 | 0.84335 | 0 | 0 | 0 | 0.75003 | 0 | 0 | 0 | 11 | 11 | 3 | 2.5 | 2.2077 | 2.5 | 0.45 | 0 | 0.3 | 0
| М2,5x25 | 2.5 | 25 | 0.95895 | 0 | 0 | 0 | 0.84018 | 0 | 0 | 0 | 11 | 11 | 3 | 2.5 | 2.2077 | 2.5 | 0.45 | 0 | 0.3 | 0
| М2,5x28 | 2.5 | 28 | 1.0745 | 0 | 0 | 0 | 0.93033 | 0 | 0 | 0 | 11 | 11 | 3 | 2.5 | 2.2077 | 2.5 | 0.45 | 0 | 0.3 | 0
| М2,5x30 | 2.5 | 30 | 1.1516 | 0 | 0 | 0 | 0.99043 | 0 | 0 | 0 | 11 | 11 | 3 | 2.5 | 2.2077 | 2.5 | 0.45 | 0 | 0.3 | 0
| М2,5x32 | 2.5 | 32 | 1.2287 | 0 | 0 | 0 | 1.0505 | 0 | 0 | 0 | 11 | 11 | 3 | 2.5 | 2.2077 | 2.5 | 0.45 | 0 | 0.3 | 0
| М2,5x35 | 2.5 | 35 | 1.3443 | 0 | 0 | 0 | 1.1407 | 0 | 0 | 0 | 11 | 11 | 3 | 2.5 | 2.2077 | 2.5 | 0.45 | 0 | 0.3 | 0
| М2,5x38 | 2.5 | 38 | 1.4599 | 0 | 0 | 0 | 1.2308 | 0 | 0 | 0 | 11 | 11 | 3 | 2.5 | 2.2077 | 2.5 | 0.45 | 0 | 0.3 | 0
| М2,5x40 | 2.5 | 40 | 1.537 | 0 | 0 | 0 | 1.2909 | 0 | 0 | 0 | 11 | 11 | 3 | 2.5 | 2.2077 | 2.5 | 0.45 | 0 | 0.3 | 0
| М2,5x42 | 2.5 | 42 | 1.614 | 0 | 0 | 0 | 1.351 | 0 | 0 | 0 | 11 | 11 | 3 | 2.5 | 2.2077 | 2.5 | 0.45 | 0 | 0.3 | 0
| М2,5x45 | 2.5 | 45 | 1.7296 | 0 | 0 | 0 | 1.4412 | 0 | 0 | 0 | 11 | 11 | 3 | 2.5 | 2.2077 | 2.5 | 0.45 | 0 | 0.3 | 0
| М2,5x48 | 2.5 | 48 | 1.8452 | 0 | 0 | 0 | 1.5313 | 0 | 0 | 0 | 11 | 11 | 3 | 2.5 | 2.2077 | 2.5 | 0.45 | 0 | 0.3 | 0
| М2,5x50 | 2.5 | 50 | 1.9223 | 0 | 0 | 0 | 1.5914 | 0 | 0 | 0 | 11 | 11 | 3 | 2.5 | 2.2077 | 2.5 | 0.45 | 0 | 0.3 | 0
| М2,5x55 | 2.5 | 55 | 2.115 | 0 | 0 | 0 | 1.7417 | 0 | 0 | 0 | 11 | 11 | 3 | 2.5 | 2.2077 | 2.5 | 0.45 | 0 | 0.3 | 0
| М2,5x60 | 2.5 | 60 | 2.3076 | 0 | 0 | 0 | 1.8919 | 0 | 0 | 0 | 11 | 11 | 3 | 2.5 | 2.2077 | 2.5 | 0.45 | 0 | 0.3 | 0
| М2,5x65 | 2.5 | 65 | 2.5003 | 0 | 0 | 0 | 2.0422 | 0 | 0 | 0 | 11 | 11 | 3 | 2.5 | 2.2077 | 2.5 | 0.45 | 0 | 0.3 | 0
| М2,5x70 | 2.5 | 70 | 2.693 | 0 | 0 | 0 | 2.1924 | 0 | 0 | 0 | 11 | 11 | 3 | 2.5 | 2.2077 | 2.5 | 0.45 | 0 | 0.3 | 0
| М2,5x75 | 2.5 | 75 | 2.8856 | 0 | 0 | 0 | 2.3427 | 0 | 0 | 0 | 11 | 11 | 3 | 2.5 | 2.2077 | 2.5 | 0.45 | 0 | 0.3 | 0
| М2,5x80 | 2.5 | 80 | 3.0783 | 0 | 0 | 0 | 2.4929 | 0 | 0 | 0 | 11 | 11 | 3 | 2.5 | 2.2077 | 2.5 | 0.45 | 0 | 0.3 | 0
| М2,5x85 | 2.5 | 85 | 3.271 | 0 | 0 | 0 | 2.6432 | 0 | 0 | 0 | 11 | 11 | 3 | 2.5 | 2.2077 | 2.5 | 0.45 | 0 | 0.3 | 0
| М2,5x90 | 2.5 | 90 | 3.4636 | 0 | 0 | 0 | 2.7935 | 0 | 0 | 0 | 11 | 11 | 3 | 2.5 | 2.2077 | 2.5 | 0.45 | 0 | 0.3 | 0
| М2,5x95 | 2.5 | 95 | 3.6563 | 0 | 0 | 0 | 2.9437 | 0 | 0 | 0 | 11 | 11 | 3 | 2.5 | 2.2077 | 2.5 | 0.45 | 0 | 0.3 | 0
| М2,5x100 | 2.5 | 100 | 3.849 | 0 | 0 | 0 | 3.094 | 0 | 0 | 0 | 11 | 11 | 3 | 2.5 | 2.2077 | 2.5 | 0.45 | 0 | 0.3 | 0
| М2,5x105 | 2.5 | 105 | 4.0416 | 0 | 0 | 0 | 3.2442 | 0 | 0 | 0 | 11 | 11 | 3 | 2.5 | 2.2077 | 2.5 | 0.45 | 0 | 0.3 | 0
| М2,5x110 | 2.5 | 110 | 4.2343 | 0 | 0 | 0 | 3.3945 | 0 | 0 | 0 | 11 | 11 | 3 | 2.5 | 2.2077 | 2.5 | 0.45 | 0 | 0.3 | 0
| М2,5x115 | 2.5 | 115 | 4.427 | 0 | 0 | 0 | 3.5447 | 0 | 0 | 0 | 11 | 11 | 3 | 2.5 | 2.2077 | 2.5 | 0.45 | 0 | 0.3 | 0
| М2,5x120 | 2.5 | 120 | 4.6196 | 0 | 0 | 0 | 3.695 | 0 | 0 | 0 | 11 | 11 | 3 | 2.5 | 2.2077 | 2.5 | 0.45 | 0 | 0.3 | 0
| М2,5x130 | 2.5 | 130 | 5.005 | 0 | 0 | 0 | 3.9955 | 0 | 0 | 0 | 11 | 11 | 3 | 2.5 | 2.2077 | 2.5 | 0.45 | 0 | 0.3 | 0
| М2,5x140 | 2.5 | 140 | 5.3903 | 0 | 0 | 0 | 4.296 | 0 | 0 | 0 | 11 | 11 | 3 | 2.5 | 2.2077 | 2.5 | 0.45 | 0 | 0.3 | 0
| М2,5x150 | 2.5 | 150 | 5.7756 | 0 | 0 | 0 | 4.5965 | 0 | 0 | 0 | 11 | 11 | 3 | 2.5 | 2.2077 | 2.5 | 0.45 | 0 | 0.3 | 0
| М2,5x160 | 2.5 | 160 | 6.161 | 0 | 0 | 0 | 4.897 | 0 | 0 | 0 | 11 | 11 | 3 | 2.5 | 2.2077 | 2.5 | 0.45 | 0 | 0.3 | 0
| М3x10 | 3 | 10 | 0.59515 | 0 | 0 | 0 | 0.56674 | 0 | 0 | 0 | 7.5 | 8.5 | 3 | 3 | 2.6753 | 3 | 0.5 | 0 | 0.5 | 0
| М3x12 | 3 | 12 | 0.6834 | 0 | 0 | 0 | 0.65499 | 0 | 0 | 0 | 9.5 | 10.5 | 3 | 3 | 2.6753 | 3 | 0.5 | 0 | 0.5 | 0
| М3x14 | 3 | 14 | 0.77165 | 0 | 0 | 0 | 0.74324 | 0 | 0 | 0 | 11.5 | 12.5 | 3 | 3 | 2.6753 | 3 | 0.5 | 0 | 0.5 | 0
| М3x16 | 3 | 16 | 0.87695 | 0 | 0 | 0 | 0.83149 | 0 | 0 | 0 | 12 | 12 | 3 | 3 | 2.6753 | 3 | 0.5 | 0 | 0.5 | 0
| М3x18 | 3 | 18 | 0.98792 | 0 | 0 | 0 | 0.91974 | 0 | 0 | 0 | 12 | 12 | 3 | 3 | 2.6753 | 3 | 0.5 | 0 | 0.5 | 0
| М3x20 | 3 | 20 | 1.0989 | 0 | 0 | 0 | 1.008 | 0 | 0 | 0 | 12 | 12 | 3 | 3 | 2.6753 | 3 | 0.5 | 0 | 0.5 | 0
| М3x22 | 3 | 22 | 1.2099 | 0 | 0 | 0 | 1.0962 | 0 | 0 | 0 | 12 | 12 | 3 | 3 | 2.6753 | 3 | 0.5 | 0 | 0.5 | 0
| М3x25 | 3 | 25 | 1.3763 | 0 | 0 | 0 | 1.2286 | 0 | 0 | 0 | 12 | 12 | 3 | 3 | 2.6753 | 3 | 0.5 | 0 | 0.5 | 0
| М3x28 | 3 | 28 | 1.5428 | 0 | 0 | 0 | 1.361 | 0 | 0 | 0 | 12 | 12 | 3 | 3 | 2.6753 | 3 | 0.5 | 0 | 0.5 | 0
| М3x30 | 3 | 30 | 1.6538 | 0 | 0 | 0 | 1.4492 | 0 | 0 | 0 | 12 | 12 | 3 | 3 | 2.6753 | 3 | 0.5 | 0 | 0.5 | 0
| М3x32 | 3 | 32 | 1.7648 | 0 | 0 | 0 | 1.5375 | 0 | 0 | 0 | 12 | 12 | 3 | 3 | 2.6753 | 3 | 0.5 | 0 | 0.5 | 0
| М3x35 | 3 | 35 | 1.9312 | 0 | 0 | 0 | 1.6699 | 0 | 0 | 0 | 12 | 12 | 3 | 3 | 2.6753 | 3 | 0.5 | 0 | 0.5 | 0
| М3x38 | 3 | 38 | 2.0977 | 0 | 0 | 0 | 1.8023 | 0 | 0 | 0 | 12 | 12 | 3 | 3 | 2.6753 | 3 | 0.5 | 0 | 0.5 | 0
| М3x40 | 3 | 40 | 2.2087 | 0 | 0 | 0 | 1.8905 | 0 | 0 | 0 | 12 | 12 | 3 | 3 | 2.6753 | 3 | 0.5 | 0 | 0.5 | 0
| М3x42 | 3 | 42 | 2.3196 | 0 | 0 | 0 | 1.9788 | 0 | 0 | 0 | 12 | 12 | 3 | 3 | 2.6753 | 3 | 0.5 | 0 | 0.5 | 0
| М3x45 | 3 | 45 | 2.4861 | 0 | 0 | 0 | 2.1111 | 0 | 0 | 0 | 12 | 12 | 3 | 3 | 2.6753 | 3 | 0.5 | 0 | 0.5 | 0
| М3x48 | 3 | 48 | 2.6526 | 0 | 0 | 0 | 2.2435 | 0 | 0 | 0 | 12 | 12 | 3 | 3 | 2.6753 | 3 | 0.5 | 0 | 0.5 | 0
| М3x50 | 3 | 50 | 2.7636 | 0 | 0 | 0 | 2.3318 | 0 | 0 | 0 | 12 | 12 | 3 | 3 | 2.6753 | 3 | 0.5 | 0 | 0.5 | 0
| М3x55 | 3 | 55 | 3.041 | 0 | 0 | 0 | 2.5524 | 0 | 0 | 0 | 12 | 12 | 3 | 3 | 2.6753 | 3 | 0.5 | 0 | 0.5 | 0
| М3x60 | 3 | 60 | 3.3184 | 0 | 0 | 0 | 2.773 | 0 | 0 | 0 | 12 | 12 | 3 | 3 | 2.6753 | 3 | 0.5 | 0 | 0.5 | 0
| М3x65 | 3 | 65 | 3.5959 | 0 | 0 | 0 | 2.9936 | 0 | 0 | 0 | 12 | 12 | 3 | 3 | 2.6753 | 3 | 0.5 | 0 | 0.5 | 0
| М3x70 | 3 | 70 | 3.8733 | 0 | 0 | 0 | 3.2143 | 0 | 0 | 0 | 12 | 12 | 3 | 3 | 2.6753 | 3 | 0.5 | 0 | 0.5 | 0
| М3x75 | 3 | 75 | 4.1508 | 0 | 0 | 0 | 3.4349 | 0 | 0 | 0 | 12 | 12 | 3 | 3 | 2.6753 | 3 | 0.5 | 0 | 0.5 | 0
| М3x80 | 3 | 80 | 4.4282 | 0 | 0 | 0 | 3.6555 | 0 | 0 | 0 | 12 | 12 | 3 | 3 | 2.6753 | 3 | 0.5 | 0 | 0.5 | 0
| М3x85 | 3 | 85 | 4.7056 | 0 | 0 | 0 | 3.8761 | 0 | 0 | 0 | 12 | 12 | 3 | 3 | 2.6753 | 3 | 0.5 | 0 | 0.5 | 0
| М3x90 | 3 | 90 | 4.9831 | 0 | 0 | 0 | 4.0968 | 0 | 0 | 0 | 12 | 12 | 3 | 3 | 2.6753 | 3 | 0.5 | 0 | 0.5 | 0
| М3x95 | 3 | 95 | 5.2605 | 0 | 0 | 0 | 4.3174 | 0 | 0 | 0 | 12 | 12 | 3 | 3 | 2.6753 | 3 | 0.5 | 0 | 0.5 | 0
| М3x100 | 3 | 100 | 5.538 | 0 | 0 | 0 | 4.538 | 0 | 0 | 0 | 12 | 12 | 3 | 3 | 2.6753 | 3 | 0.5 | 0 | 0.5 | 0
| М3x105 | 3 | 105 | 5.8154 | 0 | 0 | 0 | 4.7587 | 0 | 0 | 0 | 12 | 12 | 3 | 3 | 2.6753 | 3 | 0.5 | 0 | 0.5 | 0
| М3x110 | 3 | 110 | 6.0929 | 0 | 0 | 0 | 4.9793 | 0 | 0 | 0 | 12 | 12 | 3 | 3 | 2.6753 | 3 | 0.5 | 0 | 0.5 | 0
| М3x115 | 3 | 115 | 6.3703 | 0 | 0 | 0 | 5.1999 | 0 | 0 | 0 | 12 | 12 | 3 | 3 | 2.6753 | 3 | 0.5 | 0 | 0.5 | 0
| М3x120 | 3 | 120 | 6.6477 | 0 | 0 | 0 | 5.4205 | 0 | 0 | 0 | 12 | 12 | 3 | 3 | 2.6753 | 3 | 0.5 | 0 | 0.5 | 0
| М3x130 | 3 | 130 | 7.1344 | 0 | 0 | 0 | 5.8618 | 0 | 0 | 0 | 18 | 18 | 3 | 3 | 2.6753 | 3 | 0.5 | 0 | 0.5 | 0
| М3x140 | 3 | 140 | 7.6893 | 0 | 0 | 0 | 6.303 | 0 | 0 | 0 | 18 | 18 | 3 | 3 | 2.6753 | 3 | 0.5 | 0 | 0.5 | 0
| М3x150 | 3 | 150 | 8.2442 | 0 | 0 | 0 | 6.7443 | 0 | 0 | 0 | 18 | 18 | 3 | 3 | 2.6753 | 3 | 0.5 | 0 | 0.5 | 0
| М3x160 | 3 | 160 | 8.7991 | 0 | 0 | 0 | 7.1855 | 0 | 0 | 0 | 18 | 18 | 3 | 3 | 2.6753 | 3 | 0.5 | 0 | 0.5 | 0
| М4x14 | 4 | 14 | 1.4607 | 0 | 0 | 0 | 1.3888 | 0 | 0 | 0 | 10.6 | 12 | 4 | 4 | 3.5454 | 4 | 0.7 | 0 | 0.5 | 0
| М4x16 | 4 | 16 | 1.6157 | 0 | 0 | 0 | 1.5437 | 0 | 0 | 0 | 12.6 | 14 | 4 | 4 | 3.5454 | 4 | 0.7 | 0 | 0.5 | 0
| М4x18 | 4 | 18 | 1.7833 | 0 | 0 | 0 | 1.6987 | 0 | 0 | 0 | 14 | 14 | 4 | 4 | 3.5454 | 4 | 0.7 | 0 | 0.5 | 0
| М4x20 | 4 | 20 | 1.9806 | 0 | 0 | 0 | 1.8537 | 0 | 0 | 0 | 14 | 14 | 4 | 4 | 3.5454 | 4 | 0.7 | 0 | 0.5 | 0
| М4x22 | 4 | 22 | 2.1779 | 0 | 0 | 0 | 2.0087 | 0 | 0 | 0 | 14 | 14 | 4 | 4 | 3.5454 | 4 | 0.7 | 0 | 0.5 | 0
| М4x25 | 4 | 25 | 2.4739 | 0 | 0 | 0 | 2.2412 | 0 | 0 | 0 | 14 | 14 | 4 | 4 | 3.5454 | 4 | 0.7 | 0 | 0.5 | 0
| М4x28 | 4 | 28 | 2.7698 | 0 | 0 | 0 | 2.4737 | 0 | 0 | 0 | 14 | 14 | 4 | 4 | 3.5454 | 4 | 0.7 | 0 | 0.5 | 0
| М4x30 | 4 | 30 | 2.9671 | 0 | 0 | 0 | 2.6287 | 0 | 0 | 0 | 14 | 14 | 4 | 4 | 3.5454 | 4 | 0.7 | 0 | 0.5 | 0
| М4x32 | 4 | 32 | 3.1644 | 0 | 0 | 0 | 2.7837 | 0 | 0 | 0 | 14 | 14 | 4 | 4 | 3.5454 | 4 | 0.7 | 0 | 0.5 | 0
| М4x35 | 4 | 35 | 3.4603 | 0 | 0 | 0 | 3.0162 | 0 | 0 | 0 | 14 | 14 | 4 | 4 | 3.5454 | 4 | 0.7 | 0 | 0.5 | 0
| М4x38 | 4 | 38 | 3.7563 | 0 | 0 | 0 | 3.2487 | 0 | 0 | 0 | 14 | 14 | 4 | 4 | 3.5454 | 4 | 0.7 | 0 | 0.5 | 0
| М4x40 | 4 | 40 | 3.9536 | 0 | 0 | 0 | 3.4036 | 0 | 0 | 0 | 14 | 14 | 4 | 4 | 3.5454 | 4 | 0.7 | 0 | 0.5 | 0
| М4x42 | 4 | 42 | 4.1508 | 0 | 0 | 0 | 3.5586 | 0 | 0 | 0 | 14 | 14 | 4 | 4 | 3.5454 | 4 | 0.7 | 0 | 0.5 | 0
| М4x45 | 4 | 45 | 4.4468 | 0 | 0 | 0 | 3.7911 | 0 | 0 | 0 | 14 | 14 | 4 | 4 | 3.5454 | 4 | 0.7 | 0 | 0.5 | 0
| М4x48 | 4 | 48 | 4.7427 | 0 | 0 | 0 | 4.0236 | 0 | 0 | 0 | 14 | 14 | 4 | 4 | 3.5454 | 4 | 0.7 | 0 | 0.5 | 0
| М4x50 | 4 | 50 | 4.94 | 0 | 0 | 0 | 4.1786 | 0 | 0 | 0 | 14 | 14 | 4 | 4 | 3.5454 | 4 | 0.7 | 0 | 0.5 | 0
| М4x55 | 4 | 55 | 5.4332 | 0 | 0 | 0 | 4.5661 | 0 | 0 | 0 | 14 | 14 | 4 | 4 | 3.5454 | 4 | 0.7 | 0 | 0.5 | 0
| М4x60 | 4 | 60 | 5.9265 | 0 | 0 | 0 | 4.9536 | 0 | 0 | 0 | 14 | 14 | 4 | 4 | 3.5454 | 4 | 0.7 | 0 | 0.5 | 0
| М4x65 | 4 | 65 | 6.4197 | 0 | 0 | 0 | 5.341 | 0 | 0 | 0 | 14 | 14 | 4 | 4 | 3.5454 | 4 | 0.7 | 0 | 0.5 | 0
| М4x70 | 4 | 70 | 6.9129 | 0 | 0 | 0 | 5.7285 | 0 | 0 | 0 | 14 | 14 | 4 | 4 | 3.5454 | 4 | 0.7 | 0 | 0.5 | 0
| М4x75 | 4 | 75 | 7.4062 | 0 | 0 | 0 | 6.116 | 0 | 0 | 0 | 14 | 14 | 4 | 4 | 3.5454 | 4 | 0.7 | 0 | 0.5 | 0
| М4x80 | 4 | 80 | 7.8994 | 0 | 0 | 0 | 6.5035 | 0 | 0 | 0 | 14 | 14 | 4 | 4 | 3.5454 | 4 | 0.7 | 0 | 0.5 | 0
| М4x85 | 4 | 85 | 8.3926 | 0 | 0 | 0 | 6.891 | 0 | 0 | 0 | 14 | 14 | 4 | 4 | 3.5454 | 4 | 0.7 | 0 | 0.5 | 0
| М4x90 | 4 | 90 | 8.8859 | 0 | 0 | 0 | 7.2784 | 0 | 0 | 0 | 14 | 14 | 4 | 4 | 3.5454 | 4 | 0.7 | 0 | 0.5 | 0
| М4x95 | 4 | 95 | 9.3791 | 0 | 0 | 0 | 7.6659 | 0 | 0 | 0 | 14 | 14 | 4 | 4 | 3.5454 | 4 | 0.7 | 0 | 0.5 | 0
| М4x100 | 4 | 100 | 9.8723 | 0 | 0 | 0 | 8.0534 | 0 | 0 | 0 | 14 | 14 | 4 | 4 | 3.5454 | 4 | 0.7 | 0 | 0.5 | 0
| М4x105 | 4 | 105 | 10.3655 | 0 | 0 | 0 | 8.4409 | 0 | 0 | 0 | 14 | 14 | 4 | 4 | 3.5454 | 4 | 0.7 | 0 | 0.5 | 0
| М4x110 | 4 | 110 | 10.8588 | 0 | 0 | 0 | 8.8283 | 0 | 0 | 0 | 14 | 14 | 4 | 4 | 3.5454 | 4 | 0.7 | 0 | 0.5 | 0
| М4x115 | 4 | 115 | 11.352 | 0 | 0 | 0 | 9.2158 | 0 | 0 | 0 | 14 | 14 | 4 | 4 | 3.5454 | 4 | 0.7 | 0 | 0.5 | 0
| М4x120 | 4 | 120 | 11.8452 | 0 | 0 | 0 | 9.6033 | 0 | 0 | 0 | 14 | 14 | 4 | 4 | 3.5454 | 4 | 0.7 | 0 | 0.5 | 0
| М4x130 | 4 | 130 | 12.7048 | 0 | 0 | 0 | 10.3783 | 0 | 0 | 0 | 20 | 20 | 4 | 4 | 3.5454 | 4 | 0.7 | 0 | 0.5 | 0
| М4x140 | 4 | 140 | 13.6913 | 0 | 0 | 0 | 11.1532 | 0 | 0 | 0 | 20 | 20 | 4 | 4 | 3.5454 | 4 | 0.7 | 0 | 0.5 | 0
| М4x150 | 4 | 150 | 14.6777 | 0 | 0 | 0 | 11.9282 | 0 | 0 | 0 | 20 | 20 | 4 | 4 | 3.5454 | 4 | 0.7 | 0 | 0.5 | 0
| М4x160 | 4 | 160 | 15.6642 | 0 | 0 | 0 | 12.7031 | 0 | 0 | 0 | 20 | 20 | 4 | 4 | 3.5454 | 4 | 0.7 | 0 | 0.5 | 0
| М5x16 | 5 | 16 | 2.6697 | 0 | 0 | 0 | 2.5452 | 0 | 0 | 0 | 11.9 | 13.5 | 5 | 5 | 4.4804 | 5 | 0.8 | 0 | 1 | 0
| М5x18 | 5 | 18 | 2.9172 | 0 | 0 | 0 | 2.7927 | 0 | 0 | 0 | 13.9 | 15.5 | 5 | 5 | 4.4804 | 5 | 0.8 | 0 | 1 | 0
| М5x20 | 5 | 20 | 3.1617 | 0 | 0 | 0 | 3.0402 | 0 | 0 | 0 | 16 | 16 | 5 | 5 | 4.4804 | 5 | 0.8 | 0 | 1 | 0
| М5x22 | 5 | 22 | 3.47 | 0 | 0 | 0 | 3.2877 | 0 | 0 | 0 | 16 | 16 | 5 | 5 | 4.4804 | 5 | 0.8 | 0 | 1 | 0
| М5x25 | 5 | 25 | 3.9324 | 0 | 0 | 0 | 3.659 | 0 | 0 | 0 | 16 | 16 | 5 | 5 | 4.4804 | 5 | 0.8 | 0 | 1 | 0
| М5x28 | 5 | 28 | 4.3948 | 0 | 0 | 0 | 4.0303 | 0 | 0 | 0 | 16 | 16 | 5 | 5 | 4.4804 | 5 | 0.8 | 0 | 1 | 0
| М5x30 | 5 | 30 | 4.703 | 0 | 0 | 0 | 4.2779 | 0 | 0 | 0 | 16 | 16 | 5 | 5 | 4.4804 | 5 | 0.8 | 0 | 1 | 0
| М5x32 | 5 | 32 | 5.0113 | 0 | 0 | 0 | 4.5254 | 0 | 0 | 0 | 16 | 16 | 5 | 5 | 4.4804 | 5 | 0.8 | 0 | 1 | 0
| М5x35 | 5 | 35 | 5.4737 | 0 | 0 | 0 | 4.8967 | 0 | 0 | 0 | 16 | 16 | 5 | 5 | 4.4804 | 5 | 0.8 | 0 | 1 | 0
| М5x38 | 5 | 38 | 5.9361 | 0 | 0 | 0 | 5.268 | 0 | 0 | 0 | 16 | 16 | 5 | 5 | 4.4804 | 5 | 0.8 | 0 | 1 | 0
| М5x40 | 5 | 40 | 6.2444 | 0 | 0 | 0 | 5.5155 | 0 | 0 | 0 | 16 | 16 | 5 | 5 | 4.4804 | 5 | 0.8 | 0 | 1 | 0
| М5x42 | 5 | 42 | 6.5527 | 0 | 0 | 0 | 5.763 | 0 | 0 | 0 | 16 | 16 | 5 | 5 | 4.4804 | 5 | 0.8 | 0 | 1 | 0
| М5x45 | 5 | 45 | 7.0151 | 0 | 0 | 0 | 6.1343 | 0 | 0 | 0 | 16 | 16 | 5 | 5 | 4.4804 | 5 | 0.8 | 0 | 1 | 0
| М5x48 | 5 | 48 | 7.4775 | 0 | 0 | 0 | 6.5056 | 0 | 0 | 0 | 16 | 16 | 5 | 5 | 4.4804 | 5 | 0.8 | 0 | 1 | 0
| М5x50 | 5 | 50 | 7.7857 | 0 | 0 | 0 | 6.7531 | 0 | 0 | 0 | 16 | 16 | 5 | 5 | 4.4804 | 5 | 0.8 | 0 | 1 | 0
| М5x55 | 5 | 55 | 8.5564 | 0 | 0 | 0 | 7.3719 | 0 | 0 | 0 | 16 | 16 | 5 | 5 | 4.4804 | 5 | 0.8 | 0 | 1 | 0
| М5x60 | 5 | 60 | 9.3271 | 0 | 0 | 0 | 7.9908 | 0 | 0 | 0 | 16 | 16 | 5 | 5 | 4.4804 | 5 | 0.8 | 0 | 1 | 0
| М5x65 | 5 | 65 | 10.0978 | 0 | 0 | 0 | 8.6096 | 0 | 0 | 0 | 16 | 16 | 5 | 5 | 4.4804 | 5 | 0.8 | 0 | 1 | 0
| М5x70 | 5 | 70 | 10.8684 | 0 | 0 | 0 | 9.2284 | 0 | 0 | 0 | 16 | 16 | 5 | 5 | 4.4804 | 5 | 0.8 | 0 | 1 | 0
| М5x75 | 5 | 75 | 11.6391 | 0 | 0 | 0 | 9.8472 | 0 | 0 | 0 | 16 | 16 | 5 | 5 | 4.4804 | 5 | 0.8 | 0 | 1 | 0
| М5x80 | 5 | 80 | 12.4098 | 0 | 0 | 0 | 10.466 | 0 | 0 | 0 | 16 | 16 | 5 | 5 | 4.4804 | 5 | 0.8 | 0 | 1 | 0
| М5x85 | 5 | 85 | 13.1804 | 0 | 0 | 0 | 11.0849 | 0 | 0 | 0 | 16 | 16 | 5 | 5 | 4.4804 | 5 | 0.8 | 0 | 1 | 0
| М5x90 | 5 | 90 | 13.9511 | 0 | 0 | 0 | 11.7037 | 0 | 0 | 0 | 16 | 16 | 5 | 5 | 4.4804 | 5 | 0.8 | 0 | 1 | 0
| М5x95 | 5 | 95 | 14.7218 | 0 | 0 | 0 | 12.3225 | 0 | 0 | 0 | 16 | 16 | 5 | 5 | 4.4804 | 5 | 0.8 | 0 | 1 | 0
| М5x100 | 5 | 100 | 15.4925 | 0 | 0 | 0 | 12.9413 | 0 | 0 | 0 | 16 | 16 | 5 | 5 | 4.4804 | 5 | 0.8 | 0 | 1 | 0
| М5x105 | 5 | 105 | 16.2631 | 0 | 0 | 0 | 13.5601 | 0 | 0 | 0 | 16 | 16 | 5 | 5 | 4.4804 | 5 | 0.8 | 0 | 1 | 0
| М5x110 | 5 | 110 | 17.0338 | 0 | 0 | 0 | 14.1789 | 0 | 0 | 0 | 16 | 16 | 5 | 5 | 4.4804 | 5 | 0.8 | 0 | 1 | 0
| М5x115 | 5 | 115 | 17.8045 | 0 | 0 | 0 | 14.7978 | 0 | 0 | 0 | 16 | 16 | 5 | 5 | 4.4804 | 5 | 0.8 | 0 | 1 | 0
| М5x120 | 5 | 120 | 18.5751 | 0 | 0 | 0 | 15.4166 | 0 | 0 | 0 | 16 | 16 | 5 | 5 | 4.4804 | 5 | 0.8 | 0 | 1 | 0
| М5x130 | 5 | 130 | 20.1165 | 0 | 0 | 0 | 16.6542 | 0 | 0 | 0 | 16 | 16 | 5 | 5 | 4.4804 | 5 | 0.8 | 0 | 1 | 0
| М5x140 | 5 | 140 | 21.6578 | 0 | 0 | 0 | 17.8919 | 0 | 0 | 0 | 16 | 16 | 5 | 5 | 4.4804 | 5 | 0.8 | 0 | 1 | 0
| М5x150 | 5 | 150 | 23.1992 | 0 | 0 | 0 | 19.1295 | 0 | 0 | 0 | 16 | 16 | 5 | 5 | 4.4804 | 5 | 0.8 | 0 | 1 | 0
| М5x160 | 5 | 160 | 24.7405 | 0 | 0 | 0 | 20.3671 | 0 | 0 | 0 | 16 | 16 | 5 | 5 | 4.4804 | 5 | 0.8 | 0 | 1 | 0
| М6x16 | 6 | 16 | 3.8279 | 0 | 0 | 0 | 3.8279 | 0 | 0 | 0 | 16 | 16 | 6 | 6 | 5.3505 | 6 | 1 | 0 | 1 | 0
| М6x18 | 6 | 18 | 4.2718 | 0 | 0 | 0 | 4.1809 | 0 | 0 | 0 | 16 | 16 | 6 | 6 | 5.3505 | 6 | 1 | 0 | 1 | 0
| М6x20 | 6 | 20 | 4.7157 | 0 | 0 | 0 | 4.5339 | 0 | 0 | 0 | 16 | 16 | 6 | 6 | 5.3505 | 6 | 1 | 0 | 1 | 0
| М6x22 | 6 | 22 | 5.1597 | 0 | 0 | 0 | 4.8869 | 0 | 0 | 0 | 16 | 16 | 6 | 6 | 5.3505 | 6 | 1 | 0 | 1 | 0
| М6x25 | 6 | 25 | 5.8255 | 0 | 0 | 0 | 5.4164 | 0 | 0 | 0 | 16 | 16 | 6 | 6 | 5.3505 | 6 | 1 | 0 | 1 | 0
| М6x28 | 6 | 28 | 6.4914 | 0 | 0 | 0 | 5.9459 | 0 | 0 | 0 | 16 | 16 | 6 | 6 | 5.3505 | 6 | 1 | 0 | 1 | 0
| М6x30 | 6 | 30 | 6.9353 | 0 | 0 | 0 | 6.2989 | 0 | 0 | 0 | 16 | 16 | 6 | 6 | 5.3505 | 6 | 1 | 0 | 1 | 0
| М6x32 | 6 | 32 | 7.3792 | 0 | 0 | 0 | 6.652 | 0 | 0 | 0 | 16 | 16 | 6 | 6 | 5.3505 | 6 | 1 | 0 | 1 | 0
| М6x35 | 6 | 35 | 8.045 | 0 | 0 | 0 | 7.1815 | 0 | 0 | 0 | 16 | 16 | 6 | 6 | 5.3505 | 6 | 1 | 0 | 1 | 0
| М6x38 | 6 | 38 | 8.7109 | 0 | 0 | 0 | 7.711 | 0 | 0 | 0 | 16 | 16 | 6 | 6 | 5.3505 | 6 | 1 | 0 | 1 | 0
| М6x40 | 6 | 40 | 9.1548 | 0 | 0 | 0 | 8.064 | 0 | 0 | 0 | 16 | 16 | 6 | 6 | 5.3505 | 6 | 1 | 0 | 1 | 0
| М6x42 | 6 | 42 | 9.5987 | 0 | 0 | 0 | 8.417 | 0 | 0 | 0 | 16 | 16 | 6 | 6 | 5.3505 | 6 | 1 | 0 | 1 | 0
| М6x45 | 6 | 45 | 10.2646 | 0 | 0 | 0 | 8.9465 | 0 | 0 | 0 | 16 | 16 | 6 | 6 | 5.3505 | 6 | 1 | 0 | 1 | 0
| М6x48 | 6 | 48 | 10.9304 | 0 | 0 | 0 | 9.476 | 0 | 0 | 0 | 16 | 16 | 6 | 6 | 5.3505 | 6 | 1 | 0 | 1 | 0
| М6x50 | 6 | 50 | 11.3743 | 0 | 0 | 0 | 9.829 | 0 | 0 | 0 | 16 | 16 | 6 | 6 | 5.3505 | 6 | 1 | 0 | 1 | 0
| М6x55 | 6 | 55 | 12.4841 | 0 | 0 | 0 | 10.7115 | 0 | 0 | 0 | 16 | 16 | 6 | 6 | 5.3505 | 6 | 1 | 0 | 1 | 0
| М6x60 | 6 | 60 | 13.5939 | 0 | 0 | 0 | 11.594 | 0 | 0 | 0 | 16 | 16 | 6 | 6 | 5.3505 | 6 | 1 | 0 | 1 | 0
| М6x65 | 6 | 65 | 14.7037 | 0 | 0 | 0 | 12.4765 | 0 | 0 | 0 | 16 | 16 | 6 | 6 | 5.3505 | 6 | 1 | 0 | 1 | 0
| М6x70 | 6 | 70 | 15.8134 | 0 | 0 | 0 | 13.359 | 0 | 0 | 0 | 16 | 16 | 6 | 6 | 5.3505 | 6 | 1 | 0 | 1 | 0
| М6x75 | 6 | 75 | 16.9232 | 0 | 0 | 0 | 14.2415 | 0 | 0 | 0 | 16 | 16 | 6 | 6 | 5.3505 | 6 | 1 | 0 | 1 | 0
| М6x80 | 6 | 80 | 18.033 | 0 | 0 | 0 | 15.124 | 0 | 0 | 0 | 16 | 16 | 6 | 6 | 5.3505 | 6 | 1 | 0 | 1 | 0
| М6x85 | 6 | 85 | 19.1427 | 0 | 0 | 0 | 16.0065 | 0 | 0 | 0 | 16 | 16 | 6 | 6 | 5.3505 | 6 | 1 | 0 | 1 | 0
| М6x90 | 6 | 90 | 20.2525 | 0 | 0 | 0 | 16.889 | 0 | 0 | 0 | 16 | 16 | 6 | 6 | 5.3505 | 6 | 1 | 0 | 1 | 0
| М6x95 | 6 | 95 | 21.3623 | 0 | 0 | 0 | 17.7715 | 0 | 0 | 0 | 16 | 16 | 6 | 6 | 5.3505 | 6 | 1 | 0 | 1 | 0
| М6x100 | 6 | 100 | 22.472 | 0 | 0 | 0 | 18.6541 | 0 | 0 | 0 | 16 | 16 | 6 | 6 | 5.3505 | 6 | 1 | 0 | 1 | 0
| М6x105 | 6 | 105 | 23.5818 | 0 | 0 | 0 | 19.5366 | 0 | 0 | 0 | 16 | 16 | 6 | 6 | 5.3505 | 6 | 1 | 0 | 1 | 0
| М6x110 | 6 | 110 | 24.6916 | 0 | 0 | 0 | 20.4191 | 0 | 0 | 0 | 16 | 16 | 6 | 6 | 5.3505 | 6 | 1 | 0 | 1 | 0
| М6x115 | 6 | 115 | 25.8013 | 0 | 0 | 0 | 21.3016 | 0 | 0 | 0 | 16 | 16 | 6 | 6 | 5.3505 | 6 | 1 | 0 | 1 | 0
| М6x120 | 6 | 120 | 26.9111 | 0 | 0 | 0 | 22.1841 | 0 | 0 | 0 | 16 | 16 | 6 | 6 | 5.3505 | 6 | 1 | 0 | 1 | 0
| М6x130 | 6 | 130 | 28.8579 | 0 | 0 | 0 | 23.9491 | 0 | 0 | 0 | 22 | 22 | 6 | 6 | 5.3505 | 6 | 1 | 0 | 1 | 0
| М6x140 | 6 | 140 | 31.0775 | 0 | 0 | 0 | 25.7141 | 0 | 0 | 0 | 22 | 22 | 6 | 6 | 5.3505 | 6 | 1 | 0 | 1 | 0
| М6x150 | 6 | 150 | 33.297 | 0 | 0 | 0 | 27.4791 | 0 | 0 | 0 | 22 | 22 | 6 | 6 | 5.3505 | 6 | 1 | 0 | 1 | 0
| М6x160 | 6 | 160 | 35.5165 | 0 | 0 | 0 | 29.2441 | 0 | 0 | 0 | 22 | 22 | 6 | 6 | 5.3505 | 6 | 1 | 0 | 1 | 0
| М8x16 | 8 | 16 | 7.9148 | 8.286 | 8.0959 | 8.1049 | 7.4207 | 7.9172 | 7.7271 | 7.6107 | 9.5 | 10 | 8 | 8 | 7.1881 | 7.3505 | 1.25 | 1 | 1.6 | 1
| М8x18 | 8 | 18 | 8.552 | 8.9522 | 8.7622 | 8.742 | 8.0578 | 8.5834 | 8.3934 | 8.2478 | 11.5 | 12 | 8 | 8 | 7.1881 | 7.3505 | 1.25 | 1 | 1.6 | 1
| М8x20 | 8 | 20 | 9.1891 | 9.6184 | 9.4284 | 9.3791 | 8.6949 | 9.2496 | 9.0596 | 8.8849 | 13.5 | 14 | 8 | 8 | 7.1881 | 7.3505 | 1.25 | 1 | 1.6 | 1
| М8x22 | 8 | 22 | 9.8262 | 10.2847 | 10.0946 | 10.0162 | 9.332 | 9.9158 | 9.7258 | 9.5221 | 15.5 | 16 | 8 | 8 | 7.1881 | 7.3505 | 1.25 | 1 | 1.6 | 1
| М8x25 | 8 | 25 | 10.7819 | 11.284 | 11.094 | 10.9719 | 10.2877 | 10.9152 | 10.7252 | 10.4777 | 18.5 | 19 | 8 | 8 | 7.1881 | 7.3505 | 1.25 | 1 | 1.6 | 1
| М8x28 | 8 | 28 | 11.6995 | 12.2833 | 12.0933 | 11.8896 | 11.2434 | 11.9145 | 11.7245 | 11.4334 | 22 | 22 | 8 | 8 | 7.1881 | 7.3505 | 1.25 | 1 | 1.6 | 1
| М8x30 | 8 | 30 | 12.4887 | 13.0725 | 12.8825 | 12.6787 | 11.8805 | 12.5808 | 12.3907 | 12.0705 | 22 | 22 | 8 | 8 | 7.1881 | 7.3505 | 1.25 | 1 | 1.6 | 1
| М8x32 | 8 | 32 | 13.2779 | 13.8617 | 13.6717 | 13.4679 | 12.5176 | 13.247 | 13.057 | 12.7076 | 22 | 22 | 8 | 8 | 7.1881 | 7.3505 | 1.25 | 1 | 1.6 | 1
| М8x35 | 8 | 35 | 14.4616 | 15.0454 | 14.8554 | 14.6516 | 13.4733 | 14.2463 | 14.0563 | 13.6633 | 22 | 22 | 8 | 8 | 7.1881 | 7.3505 | 1.25 | 1 | 1.6 | 1
| М8x38 | 8 | 38 | 15.6454 | 16.2292 | 16.0392 | 15.8354 | 14.429 | 15.2457 | 15.0556 | 14.619 | 22 | 22 | 8 | 8 | 7.1881 | 7.3505 | 1.25 | 1 | 1.6 | 1
| М8x40 | 8 | 40 | 16.4345 | 17.0183 | 16.8283 | 16.6246 | 15.0661 | 15.9119 | 15.7219 | 15.2561 | 22 | 22 | 8 | 8 | 7.1881 | 7.3505 | 1.25 | 1 | 1.6 | 1
| М8x42 | 8 | 42 | 17.2237 | 17.8075 | 17.6175 | 17.4137 | 15.7032 | 16.5781 | 16.3881 | 15.8932 | 22 | 22 | 8 | 8 | 7.1881 | 7.3505 | 1.25 | 1 | 1.6 | 1
| М8x45 | 8 | 45 | 18.4075 | 18.9913 | 18.8012 | 18.5975 | 16.6589 | 17.5775 | 17.3874 | 16.8489 | 22 | 22 | 8 | 8 | 7.1881 | 7.3505 | 1.25 | 1 | 1.6 | 1
| М8x48 | 8 | 48 | 19.5912 | 20.175 | 19.985 | 19.7812 | 17.6146 | 18.5768 | 18.3868 | 17.8046 | 22 | 22 | 8 | 8 | 7.1881 | 7.3505 | 1.25 | 1 | 1.6 | 1
| М8x50 | 8 | 50 | 20.3804 | 20.9642 | 20.7742 | 20.5704 | 18.2517 | 19.243 | 19.053 | 18.4417 | 22 | 22 | 8 | 8 | 7.1881 | 7.3505 | 1.25 | 1 | 1.6 | 1
| М8x55 | 8 | 55 | 22.3533 | 22.9371 | 22.7471 | 22.5433 | 19.8445 | 20.9086 | 20.7186 | 20.0345 | 22 | 22 | 8 | 8 | 7.1881 | 7.3505 | 1.25 | 1 | 1.6 | 1
| М8x60 | 8 | 60 | 24.3262 | 24.91 | 24.72 | 24.5162 | 21.4373 | 22.5742 | 22.3842 | 21.6273 | 22 | 22 | 8 | 8 | 7.1881 | 7.3505 | 1.25 | 1 | 1.6 | 1
| М8x65 | 8 | 65 | 26.2991 | 26.883 | 26.6929 | 26.4892 | 23.0301 | 24.2398 | 24.0497 | 23.2201 | 22 | 22 | 8 | 8 | 7.1881 | 7.3505 | 1.25 | 1 | 1.6 | 1
| М8x70 | 8 | 70 | 28.2721 | 28.8559 | 28.6659 | 28.4621 | 24.6229 | 25.9053 | 25.7153 | 24.8129 | 22 | 22 | 8 | 8 | 7.1881 | 7.3505 | 1.25 | 1 | 1.6 | 1
| М8x75 | 8 | 75 | 30.245 | 30.8288 | 30.6388 | 30.435 | 26.2157 | 27.5709 | 27.3809 | 26.4057 | 22 | 22 | 8 | 8 | 7.1881 | 7.3505 | 1.25 | 1 | 1.6 | 1
| М8x80 | 8 | 80 | 32.2179 | 32.8017 | 32.6117 | 32.4079 | 27.8085 | 29.2365 | 29.0464 | 27.9985 | 22 | 22 | 8 | 8 | 7.1881 | 7.3505 | 1.25 | 1 | 1.6 | 1
| М8x85 | 8 | 85 | 34.1908 | 34.7746 | 34.5846 | 34.3808 | 29.4013 | 30.902 | 30.712 | 29.5913 | 22 | 22 | 8 | 8 | 7.1881 | 7.3505 | 1.25 | 1 | 1.6 | 1
| М8x90 | 8 | 90 | 36.1637 | 36.7476 | 36.5575 | 36.3538 | 30.9941 | 32.5676 | 32.3776 | 31.1841 | 22 | 22 | 8 | 8 | 7.1881 | 7.3505 | 1.25 | 1 | 1.6 | 1
| М8x95 | 8 | 95 | 38.1367 | 38.7205 | 38.5305 | 38.3267 | 32.5869 | 34.2332 | 34.0432 | 32.7769 | 22 | 22 | 8 | 8 | 7.1881 | 7.3505 | 1.25 | 1 | 1.6 | 1
| М8x100 | 8 | 100 | 40.1096 | 40.6934 | 40.5034 | 40.2996 | 34.1797 | 35.8988 | 35.7087 | 34.3697 | 22 | 22 | 8 | 8 | 7.1881 | 7.3505 | 1.25 | 1 | 1.6 | 1
| М8x105 | 8 | 105 | 42.0825 | 42.6663 | 42.4763 | 42.2725 | 35.7725 | 37.5643 | 37.3743 | 35.9625 | 22 | 22 | 8 | 8 | 7.1881 | 7.3505 | 1.25 | 1 | 1.6 | 1
| М8x110 | 8 | 110 | 44.0554 | 44.6392 | 44.4492 | 44.2454 | 37.3653 | 39.2299 | 39.0399 | 37.5553 | 22 | 22 | 8 | 8 | 7.1881 | 7.3505 | 1.25 | 1 | 1.6 | 1
| М8x115 | 8 | 115 | 46.0283 | 46.6122 | 46.4221 | 46.2184 | 38.9581 | 40.8955 | 40.7054 | 39.1481 | 22 | 22 | 8 | 8 | 7.1881 | 7.3505 | 1.25 | 1 | 1.6 | 1
| М8x120 | 8 | 120 | 48.0013 | 48.5851 | 48.3951 | 48.1913 | 40.5509 | 42.561 | 42.371 | 40.7409 | 22 | 22 | 8 | 8 | 7.1881 | 7.3505 | 1.25 | 1 | 1.6 | 1
| М8x130 | 8 | 130 | 51.491 | 52.1621 | 51.9721 | 51.681 | 43.7365 | 45.8922 | 45.7022 | 43.9265 | 28 | 28 | 8 | 8 | 7.1881 | 7.3505 | 1.25 | 1 | 1.6 | 1
| М8x140 | 8 | 140 | 55.4368 | 56.1079 | 55.9179 | 55.6268 | 46.9221 | 49.2233 | 49.0333 | 47.1121 | 28 | 28 | 8 | 8 | 7.1881 | 7.3505 | 1.25 | 1 | 1.6 | 1
| М8x150 | 8 | 150 | 59.3826 | 60.0538 | 59.8638 | 59.5727 | 50.1077 | 52.5545 | 52.3644 | 50.2977 | 28 | 28 | 8 | 8 | 7.1881 | 7.3505 | 1.25 | 1 | 1.6 | 1
| М8x160 | 8 | 160 | 63.3285 | 63.9996 | 63.8096 | 63.5185 | 53.2933 | 55.8856 | 55.6956 | 53.4833 | 28 | 28 | 8 | 8 | 7.1881 | 7.3505 | 1.25 | 1 | 1.6 | 1
| М8x170 | 8 | 170 | 67.2743 | 67.9455 | 67.7554 | 67.4643 | 56.4789 | 59.2168 | 59.0267 | 56.6689 | 28 | 28 | 8 | 8 | 7.1881 | 7.3505 | 1.25 | 1 | 1.6 | 1
| М8x180 | 8 | 180 | 71.2202 | 71.8913 | 71.7013 | 71.4102 | 59.6645 | 62.5479 | 62.3579 | 59.8545 | 28 | 28 | 8 | 8 | 7.1881 | 7.3505 | 1.25 | 1 | 1.6 | 1
| М8x190 | 8 | 190 | 75.166 | 75.8371 | 75.6471 | 75.356 | 62.8501 | 65.879 | 65.689 | 63.0401 | 28 | 28 | 8 | 8 | 7.1881 | 7.3505 | 1.25 | 1 | 1.6 | 1
| М8x200 | 8 | 200 | 79.1118 | 79.783 | 79.593 | 79.3019 | 66.0357 | 69.2102 | 69.0202 | 66.2257 | 28 | 28 | 8 | 8 | 7.1881 | 7.3505 | 1.25 | 1 | 1.6 | 1
| М10x16 | 10 | 16 | 13.7199 | 13.958 | 13.7967 | 13.8812 | 12.8057 | 13.2377 | 13.0764 | 12.967 | 8 | 8.5 | 10 | 10 | 9.0258 | 9.1881 | 1.5 | 1.25 | 1.6 | 1.6
| М10x18 | 10 | 18 | 14.7244 | 14.999 | 14.8377 | 14.8857 | 13.8102 | 14.2787 | 14.1174 | 13.9715 | 10 | 10.5 | 10 | 10 | 9.0258 | 9.1881 | 1.5 | 1.25 | 1.6 | 1.6
| М10x20 | 10 | 20 | 15.7289 | 16.04 | 15.8787 | 15.8902 | 14.8147 | 15.3197 | 15.1583 | 14.976 | 12 | 12.5 | 10 | 10 | 9.0258 | 9.1881 | 1.5 | 1.25 | 1.6 | 1.6
| М10x22 | 10 | 22 | 16.7335 | 17.081 | 16.9197 | 16.8948 | 15.8192 | 16.3606 | 16.1993 | 15.9805 | 14 | 14.5 | 10 | 10 | 9.0258 | 9.1881 | 1.5 | 1.25 | 1.6 | 1.6
| М10x25 | 10 | 25 | 18.2402 | 18.6425 | 18.4811 | 18.4015 | 17.326 | 17.9221 | 17.7608 | 17.4873 | 17 | 17.5 | 10 | 10 | 9.0258 | 9.1881 | 1.5 | 1.25 | 1.6 | 1.6
| М10x28 | 10 | 28 | 19.747 | 20.2039 | 20.0426 | 19.9083 | 18.8328 | 19.4836 | 19.3223 | 18.9941 | 20 | 20.5 | 10 | 10 | 9.0258 | 9.1881 | 1.5 | 1.25 | 1.6 | 1.6
| М10x30 | 10 | 30 | 20.7515 | 21.2449 | 21.0836 | 20.9128 | 19.8373 | 20.5246 | 20.3633 | 19.9986 | 22 | 22.5 | 10 | 10 | 9.0258 | 9.1881 | 1.5 | 1.25 | 1.6 | 1.6
| М10x32 | 10 | 32 | 21.756 | 22.2859 | 22.1246 | 21.9173 | 20.8418 | 21.5655 | 21.4042 | 21.0031 | 24 | 24.5 | 10 | 10 | 9.0258 | 9.1881 | 1.5 | 1.25 | 1.6 | 1.6
| М10x35 | 10 | 35 | 23.3771 | 23.9914 | 23.8301 | 23.5384 | 22.3486 | 23.127 | 22.9657 | 22.5099 | 26 | 26 | 10 | 10 | 9.0258 | 9.1881 | 1.5 | 1.25 | 1.6 | 1.6
| М10x38 | 10 | 38 | 25.2267 | 25.841 | 25.6797 | 25.388 | 23.8553 | 24.6885 | 24.5272 | 24.0166 | 26 | 26 | 10 | 10 | 9.0258 | 9.1881 | 1.5 | 1.25 | 1.6 | 1.6
| М10x40 | 10 | 40 | 26.4598 | 27.0741 | 26.9128 | 26.6211 | 24.8598 | 25.7295 | 25.5682 | 25.0211 | 26 | 26 | 10 | 10 | 9.0258 | 9.1881 | 1.5 | 1.25 | 1.6 | 1.6
| М10x42 | 10 | 42 | 27.6928 | 28.3072 | 28.1459 | 27.8542 | 25.8644 | 26.7705 | 26.6092 | 26.0257 | 26 | 26 | 10 | 10 | 9.0258 | 9.1881 | 1.5 | 1.25 | 1.6 | 1.6
| М10x45 | 10 | 45 | 29.5425 | 30.1568 | 29.9955 | 29.7038 | 27.3711 | 28.3319 | 28.1706 | 27.5324 | 26 | 26 | 10 | 10 | 9.0258 | 9.1881 | 1.5 | 1.25 | 1.6 | 1.6
| М10x48 | 10 | 48 | 31.3921 | 32.0064 | 31.8451 | 31.5534 | 28.8779 | 29.8934 | 29.7321 | 29.0392 | 26 | 26 | 10 | 10 | 9.0258 | 9.1881 | 1.5 | 1.25 | 1.6 | 1.6
| М10x50 | 10 | 50 | 32.6251 | 33.2395 | 33.0782 | 32.7865 | 29.8824 | 30.9344 | 30.7731 | 30.0437 | 26 | 26 | 10 | 10 | 9.0258 | 9.1881 | 1.5 | 1.25 | 1.6 | 1.6
| М10x55 | 10 | 55 | 35.7078 | 36.3222 | 36.1609 | 35.8691 | 32.3937 | 33.5368 | 33.3755 | 32.555 | 26 | 26 | 10 | 10 | 9.0258 | 9.1881 | 1.5 | 1.25 | 1.6 | 1.6
| М10x60 | 10 | 60 | 38.7905 | 39.4049 | 39.2436 | 38.9518 | 34.905 | 36.1393 | 35.978 | 35.0663 | 26 | 26 | 10 | 10 | 9.0258 | 9.1881 | 1.5 | 1.25 | 1.6 | 1.6
| М10x65 | 10 | 65 | 41.8732 | 42.4876 | 42.3263 | 42.0345 | 37.4163 | 38.7418 | 38.5804 | 37.5776 | 26 | 26 | 10 | 10 | 9.0258 | 9.1881 | 1.5 | 1.25 | 1.6 | 1.6
| М10x70 | 10 | 70 | 44.9559 | 45.5703 | 45.4089 | 45.1172 | 39.9276 | 41.3442 | 41.1829 | 40.0889 | 26 | 26 | 10 | 10 | 9.0258 | 9.1881 | 1.5 | 1.25 | 1.6 | 1.6
| М10x75 | 10 | 75 | 48.0386 | 48.6529 | 48.4916 | 48.1999 | 42.4388 | 43.9467 | 43.7854 | 42.6002 | 26 | 26 | 10 | 10 | 9.0258 | 9.1881 | 1.5 | 1.25 | 1.6 | 1.6
| М10x80 | 10 | 80 | 51.1213 | 51.7356 | 51.5743 | 51.2826 | 44.9501 | 46.5491 | 46.3878 | 45.1114 | 26 | 26 | 10 | 10 | 9.0258 | 9.1881 | 1.5 | 1.25 | 1.6 | 1.6
| М10x85 | 10 | 85 | 54.204 | 54.8183 | 54.657 | 54.3653 | 47.4614 | 49.1516 | 48.9903 | 47.6227 | 26 | 26 | 10 | 10 | 9.0258 | 9.1881 | 1.5 | 1.25 | 1.6 | 1.6
| М10x90 | 10 | 90 | 57.2866 | 57.901 | 57.7397 | 57.448 | 49.9727 | 51.754 | 51.5927 | 50.134 | 26 | 26 | 10 | 10 | 9.0258 | 9.1881 | 1.5 | 1.25 | 1.6 | 1.6
| М10x95 | 10 | 95 | 60.3693 | 60.9837 | 60.8224 | 60.5306 | 52.484 | 54.3565 | 54.1952 | 52.6453 | 26 | 26 | 10 | 10 | 9.0258 | 9.1881 | 1.5 | 1.25 | 1.6 | 1.6
| М10x100 | 10 | 100 | 63.452 | 64.0664 | 63.9051 | 63.6133 | 54.9953 | 56.9589 | 56.7976 | 55.1566 | 26 | 26 | 10 | 10 | 9.0258 | 9.1881 | 1.5 | 1.25 | 1.6 | 1.6
| М10x105 | 10 | 105 | 66.5347 | 67.1491 | 66.9878 | 66.696 | 57.5066 | 59.5614 | 59.4001 | 57.6679 | 26 | 26 | 10 | 10 | 9.0258 | 9.1881 | 1.5 | 1.25 | 1.6 | 1.6
| М10x110 | 10 | 110 | 69.6174 | 70.2318 | 70.0704 | 69.7787 | 60.0178 | 62.1639 | 62.0025 | 60.1792 | 26 | 26 | 10 | 10 | 9.0258 | 9.1881 | 1.5 | 1.25 | 1.6 | 1.6
| М10x115 | 10 | 115 | 72.7001 | 73.3144 | 73.1531 | 72.8614 | 62.5291 | 64.7663 | 64.605 | 62.6904 | 26 | 26 | 10 | 10 | 9.0258 | 9.1881 | 1.5 | 1.25 | 1.6 | 1.6
| М10x120 | 10 | 120 | 75.7828 | 76.3971 | 76.2358 | 75.9441 | 65.0404 | 67.3688 | 67.2075 | 65.2017 | 26 | 26 | 10 | 10 | 9.0258 | 9.1881 | 1.5 | 1.25 | 1.6 | 1.6
| М10x130 | 10 | 130 | 81.2625 | 81.9862 | 81.8249 | 81.4238 | 70.063 | 72.5737 | 72.4124 | 70.2243 | 32 | 32 | 10 | 10 | 9.0258 | 9.1881 | 1.5 | 1.25 | 1.6 | 1.6
| М10x140 | 10 | 140 | 87.4278 | 88.1516 | 87.9903 | 87.5891 | 75.0856 | 77.7786 | 77.6173 | 75.2469 | 32 | 32 | 10 | 10 | 9.0258 | 9.1881 | 1.5 | 1.25 | 1.6 | 1.6
| М10x150 | 10 | 150 | 93.5932 | 94.317 | 94.1557 | 93.7545 | 80.1081 | 82.9835 | 82.8222 | 80.2694 | 32 | 32 | 10 | 10 | 9.0258 | 9.1881 | 1.5 | 1.25 | 1.6 | 1.6
| М10x160 | 10 | 160 | 99.7586 | 100.4824 | 100.321 | 99.9199 | 85.1307 | 88.1884 | 88.0271 | 85.292 | 32 | 32 | 10 | 10 | 9.0258 | 9.1881 | 1.5 | 1.25 | 1.6 | 1.6
| М10x170 | 10 | 170 | 105.924 | 106.6477 | 106.4864 | 106.0853 | 90.1533 | 93.3933 | 93.232 | 90.3146 | 32 | 32 | 10 | 10 | 9.0258 | 9.1881 | 1.5 | 1.25 | 1.6 | 1.6
| М10x180 | 10 | 180 | 112.0893 | 112.8131 | 112.6518 | 112.2507 | 95.1758 | 98.5982 | 98.4369 | 95.3372 | 32 | 32 | 10 | 10 | 9.0258 | 9.1881 | 1.5 | 1.25 | 1.6 | 1.6
| М10x190 | 10 | 190 | 118.2547 | 118.9785 | 118.8172 | 118.416 | 100.1984 | 103.8031 | 103.6418 | 100.3597 | 32 | 32 | 10 | 10 | 9.0258 | 9.1881 | 1.5 | 1.25 | 1.6 | 1.6
| М10x200 | 10 | 200 | 124.4201 | 125.1439 | 124.9825 | 124.5814 | 105.221 | 109.0081 | 108.8467 | 105.3823 | 32 | 32 | 10 | 10 | 9.0258 | 9.1881 | 1.5 | 1.25 | 1.6 | 1.6
| М12x25 | 12 | 25 | 28.176 | 29.1758 | 28.6951 | 28.6566 | 26.6539 | 28.1892 | 27.7085 | 27.1345 | 15.5 | 16.5 | 12 | 12 | 10.8634 | 11.1881 | 1.75 | 1.25 | 1.6 | 1.6
| М12x28 | 12 | 28 | 30.3587 | 31.491 | 31.0103 | 30.8394 | 28.8367 | 30.5044 | 30.0238 | 29.3173 | 18.5 | 19.5 | 12 | 12 | 10.8634 | 11.1881 | 1.75 | 1.25 | 1.6 | 1.6
| М12x30 | 12 | 30 | 31.8139 | 33.0345 | 32.5538 | 32.2946 | 30.2918 | 32.0479 | 31.5672 | 30.7725 | 20.5 | 21.5 | 12 | 12 | 10.8634 | 11.1881 | 1.75 | 1.25 | 1.6 | 1.6
| М12x32 | 12 | 32 | 33.2691 | 34.578 | 34.0973 | 33.7498 | 31.747 | 33.5914 | 33.1107 | 32.2277 | 22.5 | 23.5 | 12 | 12 | 10.8634 | 11.1881 | 1.75 | 1.25 | 1.6 | 1.6
| М12x35 | 12 | 35 | 35.4519 | 36.8932 | 36.4126 | 35.9326 | 33.9298 | 35.9066 | 35.426 | 34.4105 | 25.5 | 26.5 | 12 | 12 | 10.8634 | 11.1881 | 1.75 | 1.25 | 1.6 | 1.6
| М12x38 | 12 | 38 | 37.3944 | 39.1504 | 38.6698 | 37.875 | 36.1126 | 38.2219 | 37.7412 | 36.5933 | 30 | 30 | 12 | 12 | 10.8634 | 11.1881 | 1.75 | 1.25 | 1.6 | 1.6
| М12x40 | 12 | 40 | 39.17 | 40.926 | 40.4454 | 39.6507 | 37.5678 | 39.7654 | 39.2847 | 38.0485 | 30 | 30 | 12 | 12 | 10.8634 | 11.1881 | 1.75 | 1.25 | 1.6 | 1.6
| М12x42 | 12 | 42 | 40.9456 | 42.7017 | 42.221 | 41.4263 | 39.023 | 41.3089 | 40.8282 | 39.5036 | 30 | 30 | 12 | 12 | 10.8634 | 11.1881 | 1.75 | 1.25 | 1.6 | 1.6
| М12x45 | 12 | 45 | 43.6091 | 45.3651 | 44.8845 | 44.0897 | 41.2058 | 43.6241 | 43.1434 | 41.6864 | 30 | 30 | 12 | 12 | 10.8634 | 11.1881 | 1.75 | 1.25 | 1.6 | 1.6
| М12x48 | 12 | 48 | 46.2725 | 48.0286 | 47.5479 | 46.7532 | 43.3885 | 45.9393 | 45.4587 | 43.8692 | 30 | 30 | 12 | 12 | 10.8634 | 11.1881 | 1.75 | 1.25 | 1.6 | 1.6
| М12x50 | 12 | 50 | 48.0481 | 49.8042 | 49.3235 | 48.5288 | 44.8437 | 47.4828 | 47.0022 | 45.3244 | 30 | 30 | 12 | 12 | 10.8634 | 11.1881 | 1.75 | 1.25 | 1.6 | 1.6
| М12x55 | 12 | 55 | 52.4872 | 54.2433 | 53.7626 | 52.9679 | 48.4817 | 51.3415 | 50.8609 | 48.9624 | 30 | 30 | 12 | 12 | 10.8634 | 11.1881 | 1.75 | 1.25 | 1.6 | 1.6
| М12x60 | 12 | 60 | 56.9263 | 58.6823 | 58.2017 | 57.4069 | 52.1197 | 55.2003 | 54.7196 | 52.6003 | 30 | 30 | 12 | 12 | 10.8634 | 11.1881 | 1.75 | 1.25 | 1.6 | 1.6
| М12x65 | 12 | 65 | 61.3653 | 63.1214 | 62.6407 | 61.846 | 55.7576 | 59.059 | 58.5783 | 56.2383 | 30 | 30 | 12 | 12 | 10.8634 | 11.1881 | 1.75 | 1.25 | 1.6 | 1.6
| М12x70 | 12 | 70 | 65.8044 | 67.5605 | 67.0798 | 66.2851 | 59.3956 | 62.9177 | 62.4371 | 59.8763 | 30 | 30 | 12 | 12 | 10.8634 | 11.1881 | 1.75 | 1.25 | 1.6 | 1.6
| М12x75 | 12 | 75 | 70.2435 | 71.9995 | 71.5189 | 70.7241 | 63.0336 | 66.7765 | 66.2958 | 63.5142 | 30 | 30 | 12 | 12 | 10.8634 | 11.1881 | 1.75 | 1.25 | 1.6 | 1.6
| М12x80 | 12 | 80 | 74.6825 | 76.4386 | 75.9579 | 75.1632 | 66.6715 | 70.6352 | 70.1545 | 67.1522 | 30 | 30 | 12 | 12 | 10.8634 | 11.1881 | 1.75 | 1.25 | 1.6 | 1.6
| М12x85 | 12 | 85 | 79.1216 | 80.8777 | 80.397 | 79.6023 | 70.3095 | 74.4939 | 74.0132 | 70.7902 | 30 | 30 | 12 | 12 | 10.8634 | 11.1881 | 1.75 | 1.25 | 1.6 | 1.6
| М12x90 | 12 | 90 | 83.5607 | 85.3168 | 84.8361 | 84.0414 | 73.9475 | 78.3526 | 77.872 | 74.4281 | 30 | 30 | 12 | 12 | 10.8634 | 11.1881 | 1.75 | 1.25 | 1.6 | 1.6
| М12x95 | 12 | 95 | 87.9998 | 89.7558 | 89.2752 | 88.4804 | 77.5855 | 82.2114 | 81.7307 | 78.0661 | 30 | 30 | 12 | 12 | 10.8634 | 11.1881 | 1.75 | 1.25 | 1.6 | 1.6
| М12x100 | 12 | 100 | 92.4388 | 94.1949 | 93.7142 | 92.9195 | 81.2234 | 86.0701 | 85.5894 | 81.7041 | 30 | 30 | 12 | 12 | 10.8634 | 11.1881 | 1.75 | 1.25 | 1.6 | 1.6
| М12x105 | 12 | 105 | 96.8779 | 98.634 | 98.1533 | 97.3586 | 84.8614 | 89.9288 | 89.4482 | 85.3421 | 30 | 30 | 12 | 12 | 10.8634 | 11.1881 | 1.75 | 1.25 | 1.6 | 1.6
| М12x110 | 12 | 110 | 101.317 | 103.073 | 102.5924 | 101.7976 | 88.4994 | 93.7876 | 93.3069 | 88.98 | 30 | 30 | 12 | 12 | 10.8634 | 11.1881 | 1.75 | 1.25 | 1.6 | 1.6
| М12x115 | 12 | 115 | 105.756 | 107.5121 | 107.0314 | 106.2367 | 92.1373 | 97.6463 | 97.1656 | 92.618 | 30 | 30 | 12 | 12 | 10.8634 | 11.1881 | 1.75 | 1.25 | 1.6 | 1.6
| М12x120 | 12 | 120 | 110.1951 | 111.9512 | 111.4705 | 110.6758 | 95.7753 | 101.505 | 101.0243 | 96.256 | 30 | 30 | 12 | 12 | 10.8634 | 11.1881 | 1.75 | 1.25 | 1.6 | 1.6
| М12x130 | 12 | 130 | 118.1119 | 120.1329 | 119.6522 | 118.5926 | 103.0512 | 109.2225 | 108.7418 | 103.5319 | 36 | 36 | 12 | 12 | 10.8634 | 11.1881 | 1.75 | 1.25 | 1.6 | 1.6
| М12x140 | 12 | 140 | 126.9901 | 129.011 | 128.5304 | 127.4707 | 110.3272 | 116.9399 | 116.4593 | 110.8078 | 36 | 36 | 12 | 12 | 10.8634 | 11.1881 | 1.75 | 1.25 | 1.6 | 1.6
| М12x150 | 12 | 150 | 135.8682 | 137.8892 | 137.4085 | 136.3489 | 117.6031 | 124.6574 | 124.1767 | 118.0838 | 36 | 36 | 12 | 12 | 10.8634 | 11.1881 | 1.75 | 1.25 | 1.6 | 1.6
| М12x160 | 12 | 160 | 144.7464 | 146.7673 | 146.2867 | 145.227 | 124.8791 | 132.3748 | 131.8942 | 125.3597 | 36 | 36 | 12 | 12 | 10.8634 | 11.1881 | 1.75 | 1.25 | 1.6 | 1.6
| М12x170 | 12 | 170 | 153.6245 | 155.6455 | 155.1648 | 154.1052 | 132.155 | 140.0923 | 139.6116 | 132.6357 | 36 | 36 | 12 | 12 | 10.8634 | 11.1881 | 1.75 | 1.25 | 1.6 | 1.6
| М12x180 | 12 | 180 | 162.5026 | 164.5236 | 164.0429 | 162.9833 | 139.4309 | 147.8097 | 147.3291 | 139.9116 | 36 | 36 | 12 | 12 | 10.8634 | 11.1881 | 1.75 | 1.25 | 1.6 | 1.6
| М12x190 | 12 | 190 | 171.3808 | 173.4018 | 172.9211 | 171.8614 | 146.7069 | 155.5272 | 155.0465 | 147.1875 | 36 | 36 | 12 | 12 | 10.8634 | 11.1881 | 1.75 | 1.25 | 1.6 | 1.6
| М12x200 | 12 | 200 | 180.2589 | 182.2799 | 181.7992 | 180.7396 | 153.9828 | 163.2447 | 162.764 | 154.4635 | 36 | 36 | 12 | 12 | 10.8634 | 11.1881 | 1.75 | 1.25 | 1.6 | 1.6
| М12x220 | 12 | 220 | 195.9323 | 198.5273 | 198.0466 | 196.413 | 168.5347 | 178.6796 | 178.1989 | 169.0154 | 49 | 49 | 12 | 12 | 10.8634 | 11.1881 | 1.75 | 1.25 | 1.6 | 1.6
| М14x25 | 14 | 25 | 40.6097 | 42.0453 | 41.2463 | 41.4087 | 38.2575 | 40.4219 | 39.623 | 39.0564 | 14 | 15 | 14 | 14 | 12.701 | 13.0258 | 2 | 1.5 | 2 | 1.6
| М14x28 | 14 | 28 | 43.5934 | 45.1835 | 44.3846 | 44.3924 | 41.2412 | 43.5602 | 42.7612 | 42.0401 | 17 | 18 | 14 | 14 | 12.701 | 13.0258 | 2 | 1.5 | 2 | 1.6
| М14x30 | 14 | 30 | 45.5826 | 47.2757 | 46.4767 | 46.3815 | 43.2303 | 45.6523 | 44.8534 | 44.0292 | 19 | 20 | 14 | 14 | 12.701 | 13.0258 | 2 | 1.5 | 2 | 1.6
| М14x32 | 14 | 32 | 47.5717 | 49.3678 | 48.5689 | 48.3707 | 45.2194 | 47.7445 | 46.9456 | 46.0184 | 21 | 22 | 14 | 14 | 12.701 | 13.0258 | 2 | 1.5 | 2 | 1.6
| М14x35 | 14 | 35 | 50.5554 | 52.5061 | 51.7071 | 51.3544 | 48.2032 | 50.8827 | 50.0838 | 49.0021 | 24 | 25 | 14 | 14 | 12.701 | 13.0258 | 2 | 1.5 | 2 | 1.6
| М14x38 | 14 | 38 | 53.5391 | 55.6443 | 54.8454 | 54.3381 | 51.1869 | 54.021 | 53.222 | 51.9858 | 27 | 28 | 14 | 14 | 12.701 | 13.0258 | 2 | 1.5 | 2 | 1.6
| М14x40 | 14 | 40 | 55.5283 | 57.7365 | 56.9375 | 56.3272 | 53.176 | 56.1131 | 55.3142 | 53.9749 | 29 | 30 | 14 | 14 | 12.701 | 13.0258 | 2 | 1.5 | 2 | 1.6
| М14x42 | 14 | 42 | 57.5174 | 59.8286 | 59.0297 | 58.3164 | 55.1651 | 58.2053 | 57.4064 | 55.9641 | 31 | 32 | 14 | 14 | 12.701 | 13.0258 | 2 | 1.5 | 2 | 1.6
| М14x45 | 14 | 45 | 60.5011 | 63.1292 | 62.3303 | 61.3001 | 58.1489 | 61.3436 | 60.5446 | 58.9478 | 34 | 34 | 14 | 14 | 12.701 | 13.0258 | 2 | 1.5 | 2 | 1.6
| М14x48 | 14 | 48 | 64.1264 | 66.7545 | 65.9555 | 64.9253 | 61.1326 | 64.4818 | 63.6829 | 61.9315 | 34 | 34 | 14 | 14 | 12.701 | 13.0258 | 2 | 1.5 | 2 | 1.6
| М14x50 | 14 | 50 | 66.5432 | 69.1713 | 68.3723 | 67.3421 | 63.1217 | 66.574 | 65.775 | 63.9206 | 34 | 34 | 14 | 14 | 12.701 | 13.0258 | 2 | 1.5 | 2 | 1.6
| М14x55 | 14 | 55 | 72.5853 | 75.2134 | 74.4144 | 73.3842 | 68.0946 | 71.8044 | 71.0054 | 68.8935 | 34 | 34 | 14 | 14 | 12.701 | 13.0258 | 2 | 1.5 | 2 | 1.6
| М14x60 | 14 | 60 | 78.6273 | 81.2554 | 80.4565 | 79.4263 | 73.0674 | 77.0348 | 76.2358 | 73.8663 | 34 | 34 | 14 | 14 | 12.701 | 13.0258 | 2 | 1.5 | 2 | 1.6
| М14x65 | 14 | 65 | 84.6694 | 87.2975 | 86.4985 | 85.4683 | 78.0403 | 82.2652 | 81.4662 | 78.8392 | 34 | 34 | 14 | 14 | 12.701 | 13.0258 | 2 | 1.5 | 2 | 1.6
| М14x70 | 14 | 70 | 90.7115 | 93.3396 | 92.5406 | 91.5104 | 83.0131 | 87.4956 | 86.6966 | 83.812 | 34 | 34 | 14 | 14 | 12.701 | 13.0258 | 2 | 1.5 | 2 | 1.6
| М14x75 | 14 | 75 | 96.7535 | 99.3816 | 98.5827 | 97.5525 | 87.986 | 92.726 | 91.927 | 88.7849 | 34 | 34 | 14 | 14 | 12.701 | 13.0258 | 2 | 1.5 | 2 | 1.6
| М14x80 | 14 | 80 | 102.7956 | 105.4237 | 104.6248 | 103.5945 | 92.9588 | 97.9564 | 97.1574 | 93.7577 | 34 | 34 | 14 | 14 | 12.701 | 13.0258 | 2 | 1.5 | 2 | 1.6
| М14x85 | 14 | 85 | 108.8377 | 111.4658 | 110.6668 | 109.6366 | 97.9317 | 103.1868 | 102.3878 | 98.7306 | 34 | 34 | 14 | 14 | 12.701 | 13.0258 | 2 | 1.5 | 2 | 1.6
| М14x90 | 14 | 90 | 114.8797 | 117.5078 | 116.7089 | 115.6787 | 102.9045 | 108.4172 | 107.6182 | 103.7034 | 34 | 34 | 14 | 14 | 12.701 | 13.0258 | 2 | 1.5 | 2 | 1.6
| М14x95 | 14 | 95 | 120.9218 | 123.5499 | 122.751 | 121.7208 | 107.8774 | 113.6476 | 112.8486 | 108.6763 | 34 | 34 | 14 | 14 | 12.701 | 13.0258 | 2 | 1.5 | 2 | 1.6
| М14x100 | 14 | 100 | 126.9639 | 129.592 | 128.793 | 127.7628 | 112.8502 | 118.878 | 118.079 | 113.6491 | 34 | 34 | 14 | 14 | 12.701 | 13.0258 | 2 | 1.5 | 2 | 1.6
| М14x105 | 14 | 105 | 133.0059 | 135.634 | 134.8351 | 133.8049 | 117.8231 | 124.1084 | 123.3094 | 118.622 | 34 | 34 | 14 | 14 | 12.701 | 13.0258 | 2 | 1.5 | 2 | 1.6
| М14x110 | 14 | 110 | 139.048 | 141.6761 | 140.8772 | 139.847 | 122.7959 | 129.3388 | 128.5398 | 123.5948 | 34 | 34 | 14 | 14 | 12.701 | 13.0258 | 2 | 1.5 | 2 | 1.6
| М14x115 | 14 | 115 | 145.0901 | 147.7182 | 146.9192 | 145.889 | 127.7688 | 134.5692 | 133.7702 | 128.5677 | 34 | 34 | 14 | 14 | 12.701 | 13.0258 | 2 | 1.5 | 2 | 1.6
| М14x120 | 14 | 120 | 151.1322 | 153.7602 | 152.9613 | 151.9311 | 132.7416 | 139.7996 | 139.0006 | 133.5405 | 34 | 34 | 14 | 14 | 12.701 | 13.0258 | 2 | 1.5 | 2 | 1.6
| М14x130 | 14 | 130 | 161.9332 | 164.8704 | 164.0714 | 162.7322 | 142.6873 | 150.2604 | 149.4614 | 143.4862 | 40 | 40 | 14 | 14 | 12.701 | 13.0258 | 2 | 1.5 | 2 | 1.6
| М14x140 | 14 | 140 | 174.0174 | 176.9545 | 176.1556 | 174.8163 | 152.633 | 160.7212 | 159.9222 | 153.4319 | 40 | 40 | 14 | 14 | 12.701 | 13.0258 | 2 | 1.5 | 2 | 1.6
| М14x150 | 14 | 150 | 186.1015 | 189.0386 | 188.2397 | 186.9004 | 162.5787 | 171.182 | 170.383 | 163.3776 | 40 | 40 | 14 | 14 | 12.701 | 13.0258 | 2 | 1.5 | 2 | 1.6
| М14x160 | 14 | 160 | 198.1856 | 201.1228 | 200.3238 | 198.9846 | 172.5244 | 181.6428 | 180.8438 | 173.3233 | 40 | 40 | 14 | 14 | 12.701 | 13.0258 | 2 | 1.5 | 2 | 1.6
| М14x170 | 14 | 170 | 210.2698 | 213.2069 | 212.408 | 211.0687 | 182.4701 | 192.1036 | 191.3046 | 183.269 | 40 | 40 | 14 | 14 | 12.701 | 13.0258 | 2 | 1.5 | 2 | 1.6
| М14x180 | 14 | 180 | 222.3539 | 225.2911 | 224.4921 | 223.1528 | 192.4158 | 202.5644 | 201.7654 | 193.2147 | 40 | 40 | 14 | 14 | 12.701 | 13.0258 | 2 | 1.5 | 2 | 1.6
| М14x190 | 14 | 190 | 234.438 | 237.3752 | 236.5763 | 235.237 | 202.3615 | 213.0252 | 212.2263 | 203.1604 | 40 | 40 | 14 | 14 | 12.701 | 13.0258 | 2 | 1.5 | 2 | 1.6
| М14x200 | 14 | 200 | 246.5222 | 249.4593 | 248.6604 | 247.3211 | 212.3072 | 223.486 | 222.6871 | 213.1061 | 40 | 40 | 14 | 14 | 12.701 | 13.0258 | 2 | 1.5 | 2 | 1.6
| М14x220 | 14 | 220 | 267.9105 | 271.5173 | 270.7183 | 268.7094 | 232.1986 | 244.4076 | 243.6087 | 232.9975 | 53 | 53 | 14 | 14 | 12.701 | 13.0258 | 2 | 1.5 | 2 | 1.6
| М16x35 | 16 | 35 | 70.2851 | 72.6045 | 71.5599 | 71.3297 | 67.3346 | 70.5545 | 69.51 | 68.3791 | 23 | 24 | 16 | 16 | 14.701 | 15.0258 | 2 | 1.5 | 2 | 1.6
| М16x38 | 16 | 38 | 74.2825 | 76.7804 | 75.7359 | 75.327 | 71.332 | 74.7305 | 73.6859 | 72.3765 | 26 | 27 | 16 | 16 | 14.701 | 15.0258 | 2 | 1.5 | 2 | 1.6
| М16x40 | 16 | 40 | 76.9474 | 79.5644 | 78.5198 | 77.992 | 73.9969 | 77.5144 | 76.4699 | 75.0414 | 28 | 29 | 16 | 16 | 14.701 | 15.0258 | 2 | 1.5 | 2 | 1.6
| М16x42 | 16 | 42 | 79.6123 | 82.3483 | 81.3038 | 80.6569 | 76.6618 | 80.2984 | 79.2538 | 77.7063 | 30 | 31 | 16 | 16 | 14.701 | 15.0258 | 2 | 1.5 | 2 | 1.6
| М16x45 | 16 | 45 | 83.6097 | 86.5242 | 85.4797 | 84.6542 | 80.6592 | 84.4743 | 83.4297 | 81.7037 | 33 | 34 | 16 | 16 | 14.701 | 15.0258 | 2 | 1.5 | 2 | 1.6
| М16x48 | 16 | 48 | 87.1153 | 90.5138 | 89.4693 | 88.1599 | 84.6565 | 88.6502 | 87.6057 | 85.7011 | 38 | 38 | 16 | 16 | 14.701 | 15.0258 | 2 | 1.5 | 2 | 1.6
| М16x50 | 16 | 50 | 90.272 | 93.6705 | 92.6259 | 91.3165 | 87.3214 | 91.4342 | 90.3896 | 88.366 | 38 | 38 | 16 | 16 | 14.701 | 15.0258 | 2 | 1.5 | 2 | 1.6
| М16x55 | 16 | 55 | 98.1637 | 101.5622 | 100.5176 | 99.2082 | 93.9837 | 98.394 | 97.3495 | 95.0283 | 38 | 38 | 16 | 16 | 14.701 | 15.0258 | 2 | 1.5 | 2 | 1.6
| М16x60 | 16 | 60 | 106.0553 | 109.4538 | 108.4093 | 107.0999 | 100.646 | 105.3539 | 104.3094 | 101.6906 | 38 | 38 | 16 | 16 | 14.701 | 15.0258 | 2 | 1.5 | 2 | 1.6
| М16x65 | 16 | 65 | 113.947 | 117.3455 | 116.301 | 114.9916 | 107.3083 | 112.3138 | 111.2693 | 108.3528 | 38 | 38 | 16 | 16 | 14.701 | 15.0258 | 2 | 1.5 | 2 | 1.6
| М16x70 | 16 | 70 | 121.8387 | 125.2372 | 124.1927 | 122.8832 | 113.9706 | 119.2737 | 118.2292 | 115.0151 | 38 | 38 | 16 | 16 | 14.701 | 15.0258 | 2 | 1.5 | 2 | 1.6
| М16x75 | 16 | 75 | 129.7304 | 133.1289 | 132.0843 | 130.7749 | 120.6329 | 126.2336 | 125.189 | 121.6774 | 38 | 38 | 16 | 16 | 14.701 | 15.0258 | 2 | 1.5 | 2 | 1.6
| М16x80 | 16 | 80 | 137.6221 | 141.0206 | 139.976 | 138.6666 | 127.2952 | 133.1935 | 132.1489 | 128.3397 | 38 | 38 | 16 | 16 | 14.701 | 15.0258 | 2 | 1.5 | 2 | 1.6
| М16x85 | 16 | 85 | 145.5138 | 148.9123 | 147.8677 | 146.5583 | 133.9574 | 140.1533 | 139.1088 | 135.002 | 38 | 38 | 16 | 16 | 14.701 | 15.0258 | 2 | 1.5 | 2 | 1.6
| М16x90 | 16 | 90 | 153.4054 | 156.8039 | 155.7594 | 154.45 | 140.6197 | 147.1132 | 146.0687 | 141.6643 | 38 | 38 | 16 | 16 | 14.701 | 15.0258 | 2 | 1.5 | 2 | 1.6
| М16x95 | 16 | 95 | 161.2971 | 164.6956 | 163.6511 | 162.3417 | 147.282 | 154.0731 | 153.0286 | 148.3266 | 38 | 38 | 16 | 16 | 14.701 | 15.0258 | 2 | 1.5 | 2 | 1.6
| М16x100 | 16 | 100 | 169.1888 | 172.5873 | 171.5428 | 170.2333 | 153.9443 | 161.033 | 159.9884 | 154.9888 | 38 | 38 | 16 | 16 | 14.701 | 15.0258 | 2 | 1.5 | 2 | 1.6
| М16x105 | 16 | 105 | 177.0805 | 180.479 | 179.4344 | 178.125 | 160.6066 | 167.9929 | 166.9483 | 161.6511 | 38 | 38 | 16 | 16 | 14.701 | 15.0258 | 2 | 1.5 | 2 | 1.6
| М16x110 | 16 | 110 | 184.9722 | 188.3707 | 187.3261 | 186.0167 | 167.2689 | 174.9527 | 173.9082 | 168.3134 | 38 | 38 | 16 | 16 | 14.701 | 15.0258 | 2 | 1.5 | 2 | 1.6
| М16x115 | 16 | 115 | 192.8638 | 196.2623 | 195.2178 | 193.9084 | 173.9312 | 181.9126 | 180.8681 | 174.9757 | 38 | 38 | 16 | 16 | 14.701 | 15.0258 | 2 | 1.5 | 2 | 1.6
| М16x120 | 16 | 120 | 200.7555 | 204.154 | 203.1095 | 201.8001 | 180.5935 | 188.8725 | 187.828 | 181.638 | 38 | 38 | 16 | 16 | 14.701 | 15.0258 | 2 | 1.5 | 2 | 1.6
| М16x130 | 16 | 130 | 215.0636 | 218.8192 | 217.7747 | 216.1081 | 193.918 | 202.7923 | 201.7477 | 194.9626 | 44 | 44 | 16 | 16 | 14.701 | 15.0258 | 2 | 1.5 | 2 | 1.6
| М16x140 | 16 | 140 | 230.847 | 234.6026 | 233.558 | 231.8915 | 207.2426 | 216.712 | 215.6675 | 208.2871 | 44 | 44 | 16 | 16 | 14.701 | 15.0258 | 2 | 1.5 | 2 | 1.6
| М16x150 | 16 | 150 | 246.6303 | 250.3859 | 249.3414 | 247.6749 | 220.5672 | 230.6318 | 229.5873 | 221.6117 | 44 | 44 | 16 | 16 | 14.701 | 15.0258 | 2 | 1.5 | 2 | 1.6
| М16x160 | 16 | 160 | 262.4137 | 266.1693 | 265.1248 | 263.4582 | 233.8917 | 244.5516 | 243.507 | 234.9363 | 44 | 44 | 16 | 16 | 14.701 | 15.0258 | 2 | 1.5 | 2 | 1.6
| М16x170 | 16 | 170 | 278.1971 | 281.9527 | 280.9081 | 279.2416 | 247.2163 | 258.4713 | 257.4268 | 248.2609 | 44 | 44 | 16 | 16 | 14.701 | 15.0258 | 2 | 1.5 | 2 | 1.6
| М16x180 | 16 | 180 | 293.9804 | 297.736 | 296.6915 | 295.025 | 260.5409 | 272.3911 | 271.3466 | 261.5854 | 44 | 44 | 16 | 16 | 14.701 | 15.0258 | 2 | 1.5 | 2 | 1.6
| М16x190 | 16 | 190 | 309.7638 | 313.5194 | 312.4748 | 310.8083 | 273.8655 | 286.3109 | 285.2663 | 274.91 | 44 | 44 | 16 | 16 | 14.701 | 15.0258 | 2 | 1.5 | 2 | 1.6
| М16x200 | 16 | 200 | 325.5471 | 329.3027 | 328.2582 | 326.5917 | 287.19 | 300.2306 | 299.1861 | 288.2346 | 44 | 44 | 16 | 16 | 14.701 | 15.0258 | 2 | 1.5 | 2 | 1.6
| М16x220 | 16 | 220 | 353.9174 | 358.4468 | 357.4023 | 354.962 | 313.8392 | 328.0701 | 327.0256 | 314.8837 | 57 | 57 | 16 | 16 | 14.701 | 15.0258 | 2 | 1.5 | 2 | 1.6
| М18x35 | 18 | 35 | 94.0446 | 96.7486 | 95.4265 | 95.3667 | 90.4317 | 94.224 | 92.9018 | 91.7539 | 22 | 23 | 18 | 18 | 16.701 | 17.0257 | 2 | 1.5 | 2 | 1.6
| М18x38 | 18 | 38 | 99.2036 | 102.1102 | 100.788 | 100.5257 | 95.5907 | 99.5856 | 98.2634 | 96.9129 | 25 | 26 | 18 | 18 | 16.701 | 17.0257 | 2 | 1.5 | 2 | 1.6
| М18x40 | 18 | 40 | 102.6429 | 105.6846 | 104.3624 | 103.9651 | 99.03 | 103.16 | 101.8378 | 100.3522 | 27 | 28 | 18 | 18 | 16.701 | 17.0257 | 2 | 1.5 | 2 | 1.6
| М18x42 | 18 | 42 | 106.0822 | 109.259 | 107.9368 | 107.4044 | 102.4694 | 106.7344 | 105.4122 | 103.7915 | 29 | 30 | 18 | 18 | 16.701 | 17.0257 | 2 | 1.5 | 2 | 1.6
| М18x45 | 18 | 45 | 111.2412 | 114.6206 | 113.2984 | 112.5634 | 107.6284 | 112.096 | 110.7738 | 108.9505 | 32 | 33 | 18 | 18 | 16.701 | 17.0257 | 2 | 1.5 | 2 | 1.6
| М18x48 | 18 | 48 | 116.4002 | 119.9822 | 118.66 | 117.7224 | 112.7874 | 117.4575 | 116.1354 | 114.1095 | 35 | 36 | 18 | 18 | 16.701 | 17.0257 | 2 | 1.5 | 2 | 1.6
| М18x50 | 18 | 50 | 119.8396 | 123.5566 | 122.2344 | 121.1618 | 116.2267 | 121.0319 | 119.7098 | 117.5489 | 37 | 38 | 18 | 18 | 16.701 | 17.0257 | 2 | 1.5 | 2 | 1.6
| М18x55 | 18 | 55 | 128.4379 | 132.7029 | 131.3808 | 129.7601 | 124.825 | 129.9679 | 128.6457 | 126.1472 | 42 | 42 | 18 | 18 | 16.701 | 17.0257 | 2 | 1.5 | 2 | 1.6
| М18x60 | 18 | 60 | 138.4258 | 142.6908 | 141.3687 | 139.748 | 133.4234 | 138.9039 | 137.5817 | 134.7455 | 42 | 42 | 18 | 18 | 16.701 | 17.0257 | 2 | 1.5 | 2 | 1.6
| М18x65 | 18 | 65 | 148.4137 | 152.6787 | 151.3566 | 149.7359 | 142.0217 | 147.8399 | 146.5177 | 143.3439 | 42 | 42 | 18 | 18 | 16.701 | 17.0257 | 2 | 1.5 | 2 | 1.6
| М18x70 | 18 | 70 | 158.4016 | 162.6667 | 161.3445 | 159.7238 | 150.62 | 156.7758 | 155.4537 | 151.9422 | 42 | 42 | 18 | 18 | 16.701 | 17.0257 | 2 | 1.5 | 2 | 1.6
| М18x75 | 18 | 75 | 168.3896 | 172.6546 | 171.3324 | 169.7117 | 159.2184 | 165.7118 | 164.3896 | 160.5406 | 42 | 42 | 18 | 18 | 16.701 | 17.0257 | 2 | 1.5 | 2 | 1.6
| М18x80 | 18 | 80 | 178.3775 | 182.6425 | 181.3203 | 179.6996 | 167.8167 | 174.6478 | 173.3256 | 169.1389 | 42 | 42 | 18 | 18 | 16.701 | 17.0257 | 2 | 1.5 | 2 | 1.6
| М18x85 | 18 | 85 | 188.3654 | 192.6304 | 191.3082 | 189.6875 | 176.4151 | 183.5838 | 182.2616 | 177.7372 | 42 | 42 | 18 | 18 | 16.701 | 17.0257 | 2 | 1.5 | 2 | 1.6
| М18x90 | 18 | 90 | 198.3533 | 202.6183 | 201.2961 | 199.6754 | 185.0134 | 192.5197 | 191.1976 | 186.3356 | 42 | 42 | 18 | 18 | 16.701 | 17.0257 | 2 | 1.5 | 2 | 1.6
| М18x95 | 18 | 95 | 208.3412 | 212.6062 | 211.284 | 209.6634 | 193.6117 | 201.4557 | 200.1336 | 194.9339 | 42 | 42 | 18 | 18 | 16.701 | 17.0257 | 2 | 1.5 | 2 | 1.6
| М18x100 | 18 | 100 | 218.3291 | 222.5941 | 221.2719 | 219.6513 | 202.2101 | 210.3917 | 209.0695 | 203.5322 | 42 | 42 | 18 | 18 | 16.701 | 17.0257 | 2 | 1.5 | 2 | 1.6
| М18x105 | 18 | 105 | 228.317 | 232.582 | 231.2598 | 229.6392 | 210.8084 | 219.3277 | 218.0055 | 212.1306 | 42 | 42 | 18 | 18 | 16.701 | 17.0257 | 2 | 1.5 | 2 | 1.6
| М18x110 | 18 | 110 | 238.3049 | 242.5699 | 241.2478 | 239.6271 | 219.4067 | 228.2637 | 226.9415 | 220.7289 | 42 | 42 | 18 | 18 | 16.701 | 17.0257 | 2 | 1.5 | 2 | 1.6
| М18x115 | 18 | 115 | 248.2928 | 252.5578 | 251.2357 | 249.615 | 228.0051 | 237.1996 | 235.8775 | 229.3273 | 42 | 42 | 18 | 18 | 16.701 | 17.0257 | 2 | 1.5 | 2 | 1.6
| М18x120 | 18 | 120 | 258.2807 | 262.5457 | 261.2236 | 259.6029 | 236.6034 | 246.1356 | 244.8134 | 237.9256 | 42 | 42 | 18 | 18 | 16.701 | 17.0257 | 2 | 1.5 | 2 | 1.6
| М18x130 | 18 | 130 | 276.5891 | 281.2592 | 279.9371 | 277.9112 | 253.8001 | 264.0076 | 262.6854 | 255.1223 | 48 | 48 | 18 | 18 | 16.701 | 17.0257 | 2 | 1.5 | 2 | 1.6
| М18x140 | 18 | 140 | 296.5649 | 301.2351 | 299.9129 | 297.887 | 270.9968 | 281.8795 | 280.5573 | 272.3189 | 48 | 48 | 18 | 18 | 16.701 | 17.0257 | 2 | 1.5 | 2 | 1.6
| М18x150 | 18 | 150 | 316.5407 | 321.2109 | 319.8887 | 317.8629 | 288.1934 | 299.7515 | 298.4293 | 289.5156 | 48 | 48 | 18 | 18 | 16.701 | 17.0257 | 2 | 1.5 | 2 | 1.6
| М18x160 | 18 | 160 | 336.5165 | 341.1867 | 339.8645 | 337.8387 | 305.3901 | 317.6234 | 316.3013 | 306.7123 | 48 | 48 | 18 | 18 | 16.701 | 17.0257 | 2 | 1.5 | 2 | 1.6
| М18x170 | 18 | 170 | 356.4923 | 361.1625 | 359.8403 | 357.8145 | 322.5868 | 335.4954 | 334.1732 | 323.909 | 48 | 48 | 18 | 18 | 16.701 | 17.0257 | 2 | 1.5 | 2 | 1.6
| М18x180 | 18 | 180 | 376.4681 | 381.1383 | 379.8162 | 377.7903 | 339.7835 | 353.3673 | 352.0452 | 341.1056 | 48 | 48 | 18 | 18 | 16.701 | 17.0257 | 2 | 1.5 | 2 | 1.6
| М18x190 | 18 | 190 | 396.444 | 401.1141 | 399.792 | 397.7661 | 356.9801 | 371.2393 | 369.9171 | 358.3023 | 48 | 48 | 18 | 18 | 16.701 | 17.0257 | 2 | 1.5 | 2 | 1.6
| М18x200 | 18 | 200 | 416.4198 | 421.09 | 419.7678 | 417.7419 | 374.1768 | 389.1112 | 387.7891 | 375.499 | 48 | 48 | 18 | 18 | 16.701 | 17.0257 | 2 | 1.5 | 2 | 1.6
| М18x220 | 18 | 220 | 452.7585 | 458.3066 | 456.9844 | 454.0807 | 408.5702 | 424.8552 | 423.533 | 409.8923 | 61 | 61 | 18 | 18 | 16.701 | 17.0257 | 2 | 1.5 | 2 | 1.6
| М20x40 | 20 | 40 | 129.4683 | 136.3932 | 133.0707 | 132.7907 | 123.7055 | 133.3458 | 130.0234 | 127.0279 | 25 | 27 | 20 | 20 | 18.3762 | 19.0257 | 2.5 | 1.5 | 2.5 | 1.6
| М20x42 | 20 | 42 | 133.6322 | 140.8566 | 137.5342 | 136.9546 | 127.8694 | 137.8093 | 134.4869 | 131.1918 | 27 | 29 | 20 | 20 | 18.3762 | 19.0257 | 2.5 | 1.5 | 2.5 | 1.6
| М20x45 | 20 | 45 | 139.8781 | 147.5519 | 144.2294 | 143.2005 | 134.1153 | 144.5045 | 141.1821 | 137.4377 | 30 | 32 | 20 | 20 | 18.3762 | 19.0257 | 2.5 | 1.5 | 2.5 | 1.6
| М20x48 | 20 | 48 | 146.124 | 154.2471 | 150.9246 | 149.4464 | 140.3612 | 151.1997 | 147.8773 | 143.6836 | 33 | 35 | 20 | 20 | 18.3762 | 19.0257 | 2.5 | 1.5 | 2.5 | 1.6
| М20x50 | 20 | 50 | 150.2879 | 158.7105 | 155.3881 | 153.6103 | 144.5251 | 155.6632 | 152.3408 | 147.8476 | 35 | 37 | 20 | 20 | 18.3762 | 19.0257 | 2.5 | 1.5 | 2.5 | 1.6
| М20x55 | 20 | 55 | 160.6977 | 169.8692 | 166.5468 | 164.0202 | 154.935 | 166.8219 | 163.4994 | 158.2574 | 40 | 42 | 20 | 20 | 18.3762 | 19.0257 | 2.5 | 1.5 | 2.5 | 1.6
| М20x60 | 20 | 60 | 170.7234 | 181.2623 | 177.9399 | 174.0458 | 165.3448 | 177.9806 | 174.6581 | 168.6672 | 46 | 46 | 20 | 20 | 18.3762 | 19.0257 | 2.5 | 1.5 | 2.5 | 1.6
| М20x65 | 20 | 65 | 183.0541 | 193.5931 | 190.2707 | 186.3766 | 175.7546 | 189.1392 | 185.8168 | 179.077 | 46 | 46 | 20 | 20 | 18.3762 | 19.0257 | 2.5 | 1.5 | 2.5 | 1.6
| М20x70 | 20 | 70 | 195.3849 | 205.9238 | 202.6014 | 198.7073 | 186.1644 | 200.2979 | 196.9755 | 189.4869 | 46 | 46 | 20 | 20 | 18.3762 | 19.0257 | 2.5 | 1.5 | 2.5 | 1.6
| М20x75 | 20 | 75 | 207.7156 | 218.2546 | 214.9322 | 211.0381 | 196.5742 | 211.4566 | 208.1342 | 199.8967 | 46 | 46 | 20 | 20 | 18.3762 | 19.0257 | 2.5 | 1.5 | 2.5 | 1.6
| М20x80 | 20 | 80 | 220.0464 | 230.5853 | 227.2629 | 223.3688 | 206.9841 | 222.6153 | 219.2929 | 210.3065 | 46 | 46 | 20 | 20 | 18.3762 | 19.0257 | 2.5 | 1.5 | 2.5 | 1.6
| М20x85 | 20 | 85 | 232.3771 | 242.9161 | 239.5937 | 235.6996 | 217.3939 | 233.774 | 230.4516 | 220.7163 | 46 | 46 | 20 | 20 | 18.3762 | 19.0257 | 2.5 | 1.5 | 2.5 | 1.6
| М20x90 | 20 | 90 | 244.7079 | 255.2468 | 251.9244 | 248.0303 | 227.8037 | 244.9327 | 241.6103 | 231.1261 | 46 | 46 | 20 | 20 | 18.3762 | 19.0257 | 2.5 | 1.5 | 2.5 | 1.6
| М20x95 | 20 | 95 | 257.0386 | 267.5776 | 264.2552 | 260.3611 | 238.2135 | 256.0914 | 252.7689 | 241.536 | 46 | 46 | 20 | 20 | 18.3762 | 19.0257 | 2.5 | 1.5 | 2.5 | 1.6
| М20x100 | 20 | 100 | 269.3694 | 279.9083 | 276.5859 | 272.6918 | 248.6234 | 267.2501 | 263.9276 | 251.9458 | 46 | 46 | 20 | 20 | 18.3762 | 19.0257 | 2.5 | 1.5 | 2.5 | 1.6
| М20x105 | 20 | 105 | 281.7001 | 292.2391 | 288.9167 | 285.0226 | 259.0332 | 278.4087 | 275.0863 | 262.3556 | 46 | 46 | 20 | 20 | 18.3762 | 19.0257 | 2.5 | 1.5 | 2.5 | 1.6
| М20x110 | 20 | 110 | 294.0309 | 304.5698 | 301.2474 | 297.3533 | 269.443 | 289.5674 | 286.245 | 272.7654 | 46 | 46 | 20 | 20 | 18.3762 | 19.0257 | 2.5 | 1.5 | 2.5 | 1.6
| М20x115 | 20 | 115 | 306.3616 | 316.9006 | 313.5782 | 309.6841 | 279.8528 | 300.7261 | 297.4037 | 283.1753 | 46 | 46 | 20 | 20 | 18.3762 | 19.0257 | 2.5 | 1.5 | 2.5 | 1.6
| М20x120 | 20 | 120 | 318.6924 | 329.2313 | 325.9089 | 322.0148 | 290.2626 | 311.8848 | 308.5624 | 293.5851 | 46 | 46 | 20 | 20 | 18.3762 | 19.0257 | 2.5 | 1.5 | 2.5 | 1.6
| М20x130 | 20 | 130 | 341.0488 | 352.4864 | 349.1639 | 344.3712 | 311.0823 | 334.2022 | 330.8798 | 314.4047 | 52 | 52 | 20 | 20 | 18.3762 | 19.0257 | 2.5 | 1.5 | 2.5 | 1.6
| М20x140 | 20 | 140 | 365.7103 | 377.1479 | 373.8254 | 369.0327 | 331.9019 | 356.5196 | 353.1971 | 335.2244 | 52 | 52 | 20 | 20 | 18.3762 | 19.0257 | 2.5 | 1.5 | 2.5 | 1.6
| М20x150 | 20 | 150 | 390.3718 | 401.8094 | 398.487 | 393.6942 | 352.7216 | 378.8369 | 375.5145 | 356.044 | 52 | 52 | 20 | 20 | 18.3762 | 19.0257 | 2.5 | 1.5 | 2.5 | 1.6
| М20x160 | 20 | 160 | 415.0333 | 426.4709 | 423.1485 | 418.3557 | 373.5412 | 401.1543 | 397.8319 | 376.8637 | 52 | 52 | 20 | 20 | 18.3762 | 19.0257 | 2.5 | 1.5 | 2.5 | 1.6
| М20x170 | 20 | 170 | 439.6948 | 451.1324 | 447.81 | 443.0172 | 394.3609 | 423.4717 | 420.1493 | 397.6833 | 52 | 52 | 20 | 20 | 18.3762 | 19.0257 | 2.5 | 1.5 | 2.5 | 1.6
| М20x180 | 20 | 180 | 464.3563 | 475.7939 | 472.4715 | 467.6787 | 415.1805 | 445.7891 | 442.4666 | 418.5029 | 52 | 52 | 20 | 20 | 18.3762 | 19.0257 | 2.5 | 1.5 | 2.5 | 1.6
| М20x190 | 20 | 190 | 489.0178 | 500.4554 | 497.133 | 492.3402 | 436.0002 | 468.1064 | 464.784 | 439.3226 | 52 | 52 | 20 | 20 | 18.3762 | 19.0257 | 2.5 | 1.5 | 2.5 | 1.6
| М20x200 | 20 | 200 | 513.6793 | 525.1169 | 521.7945 | 517.0017 | 456.8198 | 490.4238 | 487.1014 | 460.1422 | 52 | 52 | 20 | 20 | 18.3762 | 19.0257 | 2.5 | 1.5 | 2.5 | 1.6
| М20x220 | 20 | 220 | 558.0079 | 571.3925 | 568.0701 | 561.3303 | 498.4591 | 535.0586 | 531.7361 | 501.7815 | 65 | 65 | 20 | 20 | 18.3762 | 19.0257 | 2.5 | 1.5 | 2.5 | 1.6
| М20x240 | 20 | 240 | 607.3309 | 620.7155 | 617.3931 | 610.6533 | 540.0984 | 579.6933 | 576.3709 | 543.4208 | 65 | 65 | 20 | 20 | 18.3762 | 19.0257 | 2.5 | 1.5 | 2.5 | 1.6
| М22x45 | 22 | 45 | 176.9421 | 185.614 | 181.5999 | 180.9562 | 170.1545 | 181.9958 | 177.9817 | 174.1686 | 29 | 31 | 22 | 22 | 20.3762 | 21.0257 | 2.5 | 1.5 | 2.5 | 1.6
| М22x48 | 22 | 48 | 184.6216 | 193.7908 | 189.7767 | 188.6357 | 177.8339 | 190.1727 | 186.1586 | 181.848 | 32 | 34 | 22 | 22 | 20.3762 | 21.0257 | 2.5 | 1.5 | 2.5 | 1.6
| М22x50 | 22 | 50 | 189.7412 | 199.242 | 195.2279 | 193.7553 | 182.9535 | 195.6239 | 191.6098 | 186.9676 | 34 | 36 | 22 | 22 | 20.3762 | 21.0257 | 2.5 | 1.5 | 2.5 | 1.6
| М22x55 | 22 | 55 | 202.5403 | 212.87 | 208.8559 | 206.5544 | 195.7526 | 209.2519 | 205.2378 | 199.7667 | 39 | 41 | 22 | 22 | 20.3762 | 21.0257 | 2.5 | 1.5 | 2.5 | 1.6
| М22x60 | 22 | 60 | 215.3393 | 226.498 | 222.4839 | 219.3534 | 208.5516 | 222.8799 | 218.8658 | 212.5657 | 44 | 46 | 22 | 22 | 20.3762 | 21.0257 | 2.5 | 1.5 | 2.5 | 1.6
| М22x65 | 22 | 65 | 227.7141 | 240.3845 | 236.3704 | 231.7282 | 221.3507 | 236.5079 | 232.4938 | 225.3648 | 50 | 50 | 22 | 22 | 20.3762 | 21.0257 | 2.5 | 1.5 | 2.5 | 1.6
| М22x70 | 22 | 70 | 242.6344 | 255.3047 | 251.2906 | 246.6485 | 234.1498 | 250.1359 | 246.1218 | 238.1639 | 50 | 50 | 22 | 22 | 20.3762 | 21.0257 | 2.5 | 1.5 | 2.5 | 1.6
| М22x75 | 22 | 75 | 257.5546 | 270.2249 | 266.2108 | 261.5687 | 246.9488 | 263.7639 | 259.7498 | 250.9629 | 50 | 50 | 22 | 22 | 20.3762 | 21.0257 | 2.5 | 1.5 | 2.5 | 1.6
| М22x80 | 22 | 80 | 272.4748 | 285.1451 | 281.131 | 276.4889 | 259.7479 | 277.3919 | 273.3778 | 263.762 | 50 | 50 | 22 | 22 | 20.3762 | 21.0257 | 2.5 | 1.5 | 2.5 | 1.6
| М22x85 | 22 | 85 | 287.395 | 300.0653 | 296.0512 | 291.4091 | 272.5469 | 291.0199 | 287.0058 | 276.561 | 50 | 50 | 22 | 22 | 20.3762 | 21.0257 | 2.5 | 1.5 | 2.5 | 1.6
| М22x90 | 22 | 90 | 302.3152 | 314.9855 | 310.9714 | 306.3293 | 285.346 | 304.648 | 300.6339 | 289.3601 | 50 | 50 | 22 | 22 | 20.3762 | 21.0257 | 2.5 | 1.5 | 2.5 | 1.6
| М22x95 | 22 | 95 | 317.2354 | 329.9057 | 325.8916 | 321.2495 | 298.1451 | 318.276 | 314.2619 | 302.1592 | 50 | 50 | 22 | 22 | 20.3762 | 21.0257 | 2.5 | 1.5 | 2.5 | 1.6
| М22x100 | 22 | 100 | 332.1556 | 344.8259 | 340.8118 | 336.1697 | 310.9441 | 331.904 | 327.8899 | 314.9582 | 50 | 50 | 22 | 22 | 20.3762 | 21.0257 | 2.5 | 1.5 | 2.5 | 1.6
| М22x105 | 22 | 105 | 347.0758 | 359.7462 | 355.7321 | 351.0899 | 323.7432 | 345.532 | 341.5179 | 327.7573 | 50 | 50 | 22 | 22 | 20.3762 | 21.0257 | 2.5 | 1.5 | 2.5 | 1.6
| М22x110 | 22 | 110 | 361.996 | 374.6664 | 370.6523 | 366.0101 | 336.5422 | 359.16 | 355.1459 | 340.5563 | 50 | 50 | 22 | 22 | 20.3762 | 21.0257 | 2.5 | 1.5 | 2.5 | 1.6
| М22x115 | 22 | 115 | 376.9162 | 389.5866 | 385.5725 | 380.9303 | 349.3413 | 372.788 | 368.7739 | 353.3554 | 50 | 50 | 22 | 22 | 20.3762 | 21.0257 | 2.5 | 1.5 | 2.5 | 1.6
| М22x120 | 22 | 120 | 391.8364 | 404.5068 | 400.4927 | 395.8505 | 362.1404 | 386.416 | 382.4019 | 366.1545 | 50 | 50 | 22 | 22 | 20.3762 | 21.0257 | 2.5 | 1.5 | 2.5 | 1.6
| М22x130 | 22 | 130 | 419.1315 | 432.7966 | 428.7825 | 423.1456 | 387.7385 | 413.6721 | 409.658 | 391.7526 | 56 | 56 | 22 | 22 | 20.3762 | 21.0257 | 2.5 | 1.5 | 2.5 | 1.6
| М22x140 | 22 | 140 | 448.9719 | 462.637 | 458.6229 | 452.986 | 413.3366 | 440.9281 | 436.914 | 417.3507 | 56 | 56 | 22 | 22 | 20.3762 | 21.0257 | 2.5 | 1.5 | 2.5 | 1.6
| М22x150 | 22 | 150 | 478.8123 | 492.4774 | 488.4633 | 482.8264 | 438.9347 | 468.1841 | 464.17 | 442.9488 | 56 | 56 | 22 | 22 | 20.3762 | 21.0257 | 2.5 | 1.5 | 2.5 | 1.6
| М22x160 | 22 | 160 | 508.6527 | 522.3178 | 518.3037 | 512.6668 | 464.5328 | 495.4401 | 491.426 | 468.5469 | 56 | 56 | 22 | 22 | 20.3762 | 21.0257 | 2.5 | 1.5 | 2.5 | 1.6
| М22x170 | 22 | 170 | 538.4932 | 552.1582 | 548.1441 | 542.5073 | 490.131 | 522.6962 | 518.6821 | 494.1451 | 56 | 56 | 22 | 22 | 20.3762 | 21.0257 | 2.5 | 1.5 | 2.5 | 1.6
| М22x180 | 22 | 180 | 568.3336 | 581.9987 | 577.9846 | 572.3477 | 515.7291 | 549.9522 | 545.9381 | 519.7432 | 56 | 56 | 22 | 22 | 20.3762 | 21.0257 | 2.5 | 1.5 | 2.5 | 1.6
| М22x190 | 22 | 190 | 598.174 | 611.8391 | 607.825 | 602.1881 | 541.3272 | 577.2082 | 573.1941 | 545.3413 | 56 | 56 | 22 | 22 | 20.3762 | 21.0257 | 2.5 | 1.5 | 2.5 | 1.6
| М22x200 | 22 | 200 | 628.0144 | 641.6795 | 637.6654 | 632.0285 | 566.9253 | 604.4642 | 600.4501 | 570.9394 | 56 | 56 | 22 | 22 | 20.3762 | 21.0257 | 2.5 | 1.5 | 2.5 | 1.6
| М22x220 | 22 | 220 | 682.1803 | 698.0006 | 693.9865 | 686.1944 | 618.1215 | 658.9763 | 654.9622 | 622.1356 | 69 | 69 | 22 | 22 | 20.3762 | 21.0257 | 2.5 | 1.5 | 2.5 | 1.6
| М22x240 | 22 | 240 | 741.8611 | 757.6814 | 753.6674 | 745.8752 | 669.3178 | 713.4883 | 709.4742 | 673.3319 | 69 | 69 | 22 | 22 | 20.3762 | 21.0257 | 2.5 | 1.5 | 2.5 | 1.6
| М24x45 | 24 | 45 | 215.6145 | 224.2331 | 219.8186 | 220.029 | 205.6564 | 218.2487 | 213.8343 | 210.0709 | 27 | 29 | 24 | 24 | 22.0515 | 22.701 | 3 | 2 | 2.5 | 2
| М24x48 | 24 | 48 | 224.6086 | 233.7648 | 229.3503 | 229.0231 | 214.6505 | 227.7804 | 223.366 | 219.065 | 30 | 32 | 24 | 24 | 22.0515 | 22.701 | 3 | 2 | 2.5 | 2
| М24x50 | 24 | 50 | 230.6047 | 240.1192 | 235.7048 | 235.0191 | 220.6466 | 234.1349 | 229.7204 | 225.061 | 32 | 34 | 24 | 24 | 22.0515 | 22.701 | 3 | 2 | 2.5 | 2
| М24x55 | 24 | 55 | 245.5948 | 256.0054 | 251.5909 | 250.0093 | 235.6367 | 250.0211 | 245.6066 | 240.0512 | 37 | 39 | 24 | 24 | 22.0515 | 22.701 | 3 | 2 | 2.5 | 2
| М24x60 | 24 | 60 | 260.5849 | 271.8916 | 267.4771 | 264.9994 | 250.6268 | 265.9073 | 261.4928 | 255.0413 | 42 | 44 | 24 | 24 | 22.0515 | 22.701 | 3 | 2 | 2.5 | 2
| М24x65 | 24 | 65 | 275.5751 | 287.7778 | 283.3633 | 279.9896 | 265.617 | 281.7935 | 277.379 | 270.0315 | 47 | 49 | 24 | 24 | 22.0515 | 22.701 | 3 | 2 | 2.5 | 2
| М24x70 | 24 | 70 | 289.4588 | 303.664 | 299.2495 | 293.8733 | 280.6071 | 297.6796 | 293.2652 | 285.0216 | 54 | 54 | 24 | 24 | 22.0515 | 22.701 | 3 | 2 | 2.5 | 2
| М24x75 | 24 | 75 | 307.2151 | 321.4202 | 317.0058 | 311.6295 | 295.5973 | 313.5658 | 309.1513 | 300.0118 | 54 | 54 | 24 | 24 | 22.0515 | 22.701 | 3 | 2 | 2.5 | 2
| М24x80 | 24 | 80 | 324.9713 | 339.1765 | 334.762 | 329.3858 | 310.5874 | 329.452 | 325.0375 | 315.0019 | 54 | 54 | 24 | 24 | 22.0515 | 22.701 | 3 | 2 | 2.5 | 2
| М24x85 | 24 | 85 | 342.7276 | 356.9328 | 352.5183 | 347.1421 | 325.5776 | 345.3382 | 340.9237 | 329.9921 | 54 | 54 | 24 | 24 | 22.0515 | 22.701 | 3 | 2 | 2.5 | 2
| М24x90 | 24 | 90 | 360.4839 | 374.6891 | 370.2746 | 364.8984 | 340.5677 | 361.2244 | 356.8099 | 344.9822 | 54 | 54 | 24 | 24 | 22.0515 | 22.701 | 3 | 2 | 2.5 | 2
| М24x95 | 24 | 95 | 378.2402 | 392.4454 | 388.0309 | 382.6547 | 355.5579 | 377.1105 | 372.6961 | 359.9723 | 54 | 54 | 24 | 24 | 22.0515 | 22.701 | 3 | 2 | 2.5 | 2
| М24x100 | 24 | 100 | 395.9965 | 410.2017 | 405.7872 | 400.4109 | 370.548 | 392.9967 | 388.5822 | 374.9625 | 54 | 54 | 24 | 24 | 22.0515 | 22.701 | 3 | 2 | 2.5 | 2
| М24x105 | 24 | 105 | 413.7527 | 427.9579 | 423.5435 | 418.1672 | 385.5381 | 408.8829 | 404.4684 | 389.9526 | 54 | 54 | 24 | 24 | 22.0515 | 22.701 | 3 | 2 | 2.5 | 2
| М24x110 | 24 | 110 | 431.509 | 445.7142 | 441.2997 | 435.9235 | 400.5283 | 424.7691 | 420.3546 | 404.9428 | 54 | 54 | 24 | 24 | 22.0515 | 22.701 | 3 | 2 | 2.5 | 2
| М24x115 | 24 | 115 | 449.2653 | 463.4705 | 459.056 | 453.6798 | 415.5184 | 440.6553 | 436.2408 | 419.9329 | 54 | 54 | 24 | 24 | 22.0515 | 22.701 | 3 | 2 | 2.5 | 2
| М24x120 | 24 | 120 | 467.0216 | 481.2268 | 476.8123 | 471.4361 | 430.5086 | 456.5415 | 452.127 | 434.9231 | 54 | 54 | 24 | 24 | 22.0515 | 22.701 | 3 | 2 | 2.5 | 2
| М24x130 | 24 | 130 | 499.2148 | 514.4952 | 510.0807 | 503.6293 | 460.4889 | 488.3138 | 483.8993 | 464.9034 | 60 | 60 | 24 | 24 | 22.0515 | 22.701 | 3 | 2 | 2.5 | 2
| М24x140 | 24 | 140 | 534.7274 | 550.0078 | 545.5933 | 539.1418 | 490.4692 | 520.0862 | 515.6717 | 494.8836 | 60 | 60 | 24 | 24 | 22.0515 | 22.701 | 3 | 2 | 2.5 | 2
| М24x150 | 24 | 150 | 570.2399 | 585.5203 | 581.1059 | 574.6544 | 520.4494 | 551.8585 | 547.4441 | 524.8639 | 60 | 60 | 24 | 24 | 22.0515 | 22.701 | 3 | 2 | 2.5 | 2
| М24x160 | 24 | 160 | 605.7525 | 621.0329 | 616.6184 | 610.167 | 550.4297 | 583.6309 | 579.2164 | 554.8442 | 60 | 60 | 24 | 24 | 22.0515 | 22.701 | 3 | 2 | 2.5 | 2
| М24x170 | 24 | 170 | 641.265 | 656.5455 | 652.131 | 645.6795 | 580.41 | 615.4033 | 610.9888 | 584.8245 | 60 | 60 | 24 | 24 | 22.0515 | 22.701 | 3 | 2 | 2.5 | 2
| М24x180 | 24 | 180 | 676.7776 | 692.058 | 687.6436 | 681.1921 | 610.3903 | 647.1756 | 642.7612 | 614.8048 | 60 | 60 | 24 | 24 | 22.0515 | 22.701 | 3 | 2 | 2.5 | 2
| М24x190 | 24 | 190 | 712.2902 | 727.5706 | 723.1561 | 716.7047 | 640.3706 | 678.948 | 674.5335 | 644.7851 | 60 | 60 | 24 | 24 | 22.0515 | 22.701 | 3 | 2 | 2.5 | 2
| М24x200 | 24 | 200 | 747.8027 | 763.0832 | 758.6687 | 752.2172 | 670.3509 | 710.7204 | 706.3059 | 674.7654 | 60 | 60 | 24 | 24 | 22.0515 | 22.701 | 3 | 2 | 2.5 | 2
| М24x220 | 24 | 220 | 811.6359 | 829.246 | 824.8316 | 816.0504 | 730.3115 | 774.2651 | 769.8506 | 734.726 | 73 | 73 | 24 | 24 | 22.0515 | 22.701 | 3 | 2 | 2.5 | 2
| М24x240 | 24 | 240 | 882.661 | 900.2712 | 895.8567 | 887.0755 | 790.272 | 837.8098 | 833.3953 | 794.6865 | 73 | 73 | 24 | 24 | 22.0515 | 22.701 | 3 | 2 | 2.5 | 2
| М27x55 | 27 | 55 | 328.0923 | 340.2146 | 334.5951 | 333.7118 | 315.8989 | 332.8283 | 327.2089 | 321.5183 | 35.5 | 37.5 | 27 | 27 | 25.0515 | 25.701 | 3 | 2 | 2.5 | 2
| М27x60 | 27 | 60 | 347.4386 | 360.577 | 354.9576 | 353.0581 | 335.2451 | 353.1908 | 347.5713 | 340.8646 | 40.5 | 42.5 | 27 | 27 | 25.0515 | 25.701 | 3 | 2 | 2.5 | 2
| М27x65 | 27 | 65 | 366.7849 | 380.9395 | 375.32 | 372.4043 | 354.5914 | 373.5532 | 367.9337 | 360.2108 | 45.5 | 47.5 | 27 | 27 | 25.0515 | 25.701 | 3 | 2 | 2.5 | 2
| М27x70 | 27 | 70 | 386.1311 | 401.3019 | 395.6824 | 391.7506 | 373.9376 | 393.9156 | 388.2962 | 379.5571 | 50.5 | 52.5 | 27 | 27 | 25.0515 | 25.701 | 3 | 2 | 2.5 | 2
| М27x75 | 27 | 75 | 402.6635 | 420.6091 | 414.9897 | 408.283 | 393.2839 | 414.278 | 408.6586 | 398.9034 | 60 | 60 | 27 | 27 | 25.0515 | 25.701 | 3 | 2 | 2.5 | 2
| М27x80 | 27 | 80 | 425.1363 | 443.0819 | 437.4625 | 430.7558 | 412.6301 | 434.6405 | 429.021 | 418.2496 | 60 | 60 | 27 | 27 | 25.0515 | 25.701 | 3 | 2 | 2.5 | 2
| М27x85 | 27 | 85 | 447.6091 | 465.5547 | 459.9353 | 453.2285 | 431.9764 | 455.0029 | 449.3834 | 437.5959 | 60 | 60 | 27 | 27 | 25.0515 | 25.701 | 3 | 2 | 2.5 | 2
| М27x90 | 27 | 90 | 470.0819 | 488.0275 | 482.4081 | 475.7013 | 451.3227 | 475.3653 | 469.7459 | 456.9421 | 60 | 60 | 27 | 27 | 25.0515 | 25.701 | 3 | 2 | 2.5 | 2
| М27x95 | 27 | 95 | 492.5547 | 510.5003 | 504.8809 | 498.1741 | 470.6689 | 495.7278 | 490.1083 | 476.2884 | 60 | 60 | 27 | 27 | 25.0515 | 25.701 | 3 | 2 | 2.5 | 2
| М27x100 | 27 | 100 | 515.0275 | 532.9731 | 527.3536 | 520.6469 | 490.0152 | 516.0902 | 510.4707 | 495.6347 | 60 | 60 | 27 | 27 | 25.0515 | 25.701 | 3 | 2 | 2.5 | 2
| М27x105 | 27 | 105 | 537.5003 | 555.4459 | 549.8264 | 543.1197 | 509.3614 | 536.4526 | 530.8332 | 514.9809 | 60 | 60 | 27 | 27 | 25.0515 | 25.701 | 3 | 2 | 2.5 | 2
| М27x110 | 27 | 110 | 559.9731 | 577.9187 | 572.2992 | 565.5925 | 528.7077 | 556.8151 | 551.1956 | 534.3272 | 60 | 60 | 27 | 27 | 25.0515 | 25.701 | 3 | 2 | 2.5 | 2
| М27x115 | 27 | 115 | 582.4458 | 600.3915 | 594.772 | 588.0653 | 548.054 | 577.1775 | 571.558 | 553.6734 | 60 | 60 | 27 | 27 | 25.0515 | 25.701 | 3 | 2 | 2.5 | 2
| М27x120 | 27 | 120 | 604.9186 | 622.8643 | 617.2448 | 610.5381 | 567.4002 | 597.5399 | 591.9204 | 573.0197 | 60 | 60 | 27 | 27 | 25.0515 | 25.701 | 3 | 2 | 2.5 | 2
| М27x130 | 27 | 130 | 646.1124 | 665.2774 | 659.658 | 651.7319 | 606.0927 | 638.2648 | 632.6453 | 611.7122 | 66 | 66 | 27 | 27 | 25.0515 | 25.701 | 3 | 2 | 2.5 | 2
| М27x140 | 27 | 140 | 691.058 | 710.223 | 704.6036 | 696.6774 | 644.7853 | 678.9896 | 673.3702 | 650.4047 | 66 | 66 | 27 | 27 | 25.0515 | 25.701 | 3 | 2 | 2.5 | 2
| М27x150 | 27 | 150 | 736.0036 | 755.1686 | 749.5491 | 741.623 | 683.4778 | 719.7145 | 714.095 | 689.0973 | 66 | 66 | 27 | 27 | 25.0515 | 25.701 | 3 | 2 | 2.5 | 2
| М27x160 | 27 | 160 | 780.9491 | 800.1142 | 794.4947 | 786.5686 | 722.1703 | 760.4393 | 754.8199 | 727.7898 | 66 | 66 | 27 | 27 | 25.0515 | 25.701 | 3 | 2 | 2.5 | 2
| М27x170 | 27 | 170 | 825.8947 | 845.0598 | 839.4403 | 831.5142 | 760.8628 | 801.1642 | 795.5447 | 766.4823 | 66 | 66 | 27 | 27 | 25.0515 | 25.701 | 3 | 2 | 2.5 | 2
| М27x180 | 27 | 180 | 870.8403 | 890.0054 | 884.3859 | 876.4598 | 799.5553 | 841.8891 | 836.2696 | 805.1748 | 66 | 66 | 27 | 27 | 25.0515 | 25.701 | 3 | 2 | 2.5 | 2
| М27x190 | 27 | 190 | 915.7859 | 934.951 | 929.3315 | 921.4054 | 838.2479 | 882.6139 | 876.9945 | 843.8673 | 66 | 66 | 27 | 27 | 25.0515 | 25.701 | 3 | 2 | 2.5 | 2
| М27x200 | 27 | 200 | 960.7315 | 979.8966 | 974.2771 | 966.351 | 876.9404 | 923.3388 | 917.7193 | 882.5598 | 66 | 66 | 27 | 27 | 25.0515 | 25.701 | 3 | 2 | 2.5 | 2
| М27x220 | 27 | 220 | 1042.4937 | 1064.3008 | 1058.6813 | 1048.1132 | 954.3254 | 1004.7885 | 999.169 | 959.9449 | 79 | 79 | 27 | 27 | 25.0515 | 25.701 | 3 | 2 | 2.5 | 2
| М27x240 | 27 | 240 | 1132.3849 | 1154.192 | 1148.5725 | 1138.0043 | 1031.7105 | 1086.2382 | 1080.6187 | 1037.3299 | 79 | 79 | 27 | 27 | 25.0515 | 25.701 | 3 | 2 | 2.5 | 2
| М27x260 | 27 | 260 | 1222.276 | 1244.0831 | 1238.4637 | 1227.8955 | 1109.0955 | 1167.6879 | 1162.0685 | 1114.715 | 79 | 79 | 27 | 27 | 25.0515 | 25.701 | 3 | 2 | 2.5 | 2
| М30x60 | 30 | 60 | 442.1111 | 464.766 | 454.0891 | 452.788 | 424.3117 | 455.8336 | 445.1568 | 434.9886 | 38 | 41 | 30 | 30 | 27.7267 | 28.701 | 3.5 | 2 | 3 | 2
| М30x65 | 30 | 65 | 465.81 | 490.1596 | 479.4827 | 476.4869 | 448.0105 | 481.2272 | 470.5503 | 458.6874 | 43 | 46 | 30 | 30 | 27.7267 | 28.701 | 3.5 | 2 | 3 | 2
| М30x70 | 30 | 70 | 489.5088 | 515.5532 | 504.8763 | 500.1857 | 471.7094 | 506.6208 | 495.9439 | 482.3863 | 48 | 51 | 30 | 30 | 27.7267 | 28.701 | 3.5 | 2 | 3 | 2
| М30x75 | 30 | 75 | 513.2077 | 540.9467 | 530.2698 | 523.8846 | 495.4082 | 532.0143 | 521.3374 | 506.0851 | 53 | 56 | 30 | 30 | 27.7267 | 28.701 | 3.5 | 2 | 3 | 2
| М30x80 | 30 | 80 | 536.9066 | 566.3403 | 555.6634 | 547.5834 | 519.1071 | 557.4079 | 546.731 | 529.784 | 58 | 61 | 30 | 30 | 27.7267 | 28.701 | 3.5 | 2 | 3 | 2
| М30x85 | 30 | 85 | 558.1782 | 591.7338 | 581.0569 | 568.8551 | 542.806 | 582.8014 | 572.1246 | 553.4829 | 66 | 66 | 30 | 30 | 27.7267 | 28.701 | 3.5 | 2 | 3 | 2
| М30x90 | 30 | 90 | 585.9224 | 619.478 | 608.8011 | 596.5993 | 566.5048 | 608.195 | 597.5181 | 577.1817 | 66 | 66 | 30 | 30 | 27.7267 | 28.701 | 3.5 | 2 | 3 | 2
| М30x95 | 30 | 95 | 613.6666 | 647.2222 | 636.5453 | 624.3435 | 590.2037 | 633.5886 | 622.9117 | 600.8806 | 66 | 66 | 30 | 30 | 27.7267 | 28.701 | 3.5 | 2 | 3 | 2
| М30x100 | 30 | 100 | 641.4108 | 674.9664 | 664.2895 | 652.0877 | 613.9026 | 658.9821 | 648.3052 | 624.5794 | 66 | 66 | 30 | 30 | 27.7267 | 28.701 | 3.5 | 2 | 3 | 2
| М30x105 | 30 | 105 | 669.155 | 702.7106 | 692.0337 | 679.8319 | 637.6014 | 684.3757 | 673.6988 | 648.2783 | 66 | 66 | 30 | 30 | 27.7267 | 28.701 | 3.5 | 2 | 3 | 2
| М30x110 | 30 | 110 | 696.8992 | 730.4548 | 719.7779 | 707.5761 | 661.3003 | 709.7693 | 699.0924 | 671.9772 | 66 | 66 | 30 | 30 | 27.7267 | 28.701 | 3.5 | 2 | 3 | 2
| М30x115 | 30 | 115 | 724.6434 | 758.199 | 747.5221 | 735.3203 | 684.9991 | 735.1628 | 724.4859 | 695.676 | 66 | 66 | 30 | 30 | 27.7267 | 28.701 | 3.5 | 2 | 3 | 2
| М30x120 | 30 | 120 | 752.3875 | 785.9432 | 775.2663 | 763.0644 | 708.698 | 760.5564 | 749.8795 | 719.3749 | 66 | 66 | 30 | 30 | 27.7267 | 28.701 | 3.5 | 2 | 3 | 2
| М30x130 | 30 | 130 | 803.0215 | 838.6108 | 827.9339 | 813.6984 | 756.0957 | 811.3435 | 800.6666 | 766.7726 | 72 | 72 | 30 | 30 | 27.7267 | 28.701 | 3.5 | 2 | 3 | 2
| М30x140 | 30 | 140 | 858.5099 | 894.0992 | 883.4223 | 869.1868 | 803.4934 | 862.1306 | 851.4537 | 814.1703 | 72 | 72 | 30 | 30 | 27.7267 | 28.701 | 3.5 | 2 | 3 | 2
| М30x150 | 30 | 150 | 913.9983 | 949.5876 | 938.9107 | 924.6752 | 850.8912 | 912.9177 | 902.2408 | 861.5681 | 72 | 72 | 30 | 30 | 27.7267 | 28.701 | 3.5 | 2 | 3 | 2
| М30x160 | 30 | 160 | 969.4867 | 1005.0759 | 994.399 | 980.1636 | 898.2889 | 963.7049 | 953.028 | 908.9658 | 72 | 72 | 30 | 30 | 27.7267 | 28.701 | 3.5 | 2 | 3 | 2
| М30x170 | 30 | 170 | 1024.9751 | 1060.5643 | 1049.8874 | 1035.6519 | 945.6866 | 1014.492 | 1003.8151 | 956.3635 | 72 | 72 | 30 | 30 | 27.7267 | 28.701 | 3.5 | 2 | 3 | 2
| М30x180 | 30 | 180 | 1080.4634 | 1116.0527 | 1105.3758 | 1091.1403 | 993.0843 | 1065.2791 | 1054.6022 | 1003.7612 | 72 | 72 | 30 | 30 | 27.7267 | 28.701 | 3.5 | 2 | 3 | 2
| М30x190 | 30 | 190 | 1135.9518 | 1171.5411 | 1160.8642 | 1146.6287 | 1040.4821 | 1116.0662 | 1105.3893 | 1051.1589 | 72 | 72 | 30 | 30 | 27.7267 | 28.701 | 3.5 | 2 | 3 | 2
| М30x200 | 30 | 200 | 1191.4402 | 1227.0295 | 1216.3526 | 1202.1171 | 1087.8798 | 1166.8533 | 1156.1764 | 1098.5567 | 72 | 72 | 30 | 30 | 27.7267 | 28.701 | 3.5 | 2 | 3 | 2
| М30x220 | 30 | 220 | 1291.8991 | 1331.8946 | 1321.2177 | 1302.576 | 1182.6752 | 1268.4276 | 1257.7507 | 1193.3521 | 85 | 85 | 30 | 30 | 27.7267 | 28.701 | 3.5 | 2 | 3 | 2
| М30x240 | 30 | 240 | 1402.8759 | 1442.8713 | 1432.1944 | 1413.5528 | 1277.4707 | 1370.0018 | 1359.3249 | 1288.1476 | 85 | 85 | 30 | 30 | 27.7267 | 28.701 | 3.5 | 2 | 3 | 2
| М30x260 | 30 | 260 | 1513.8526 | 1553.8481 | 1543.1712 | 1524.5295 | 1372.2661 | 1471.5761 | 1460.8992 | 1382.943 | 85 | 85 | 30 | 30 | 27.7267 | 28.701 | 3.5 | 2 | 3 | 2
| М36x70 | 36 | 70 | 755.7396 | 776.0714 | 766.1444 | 765.6666 | 726.8365 | 755.8744 | 745.9473 | 736.7635 | 44 | 46 | 36 | 36 | 33.402 | 34.0515 | 4 | 3 | 3 | 2.5
| М36x75 | 36 | 75 | 790.133 | 811.8154 | 801.8883 | 800.06 | 761.2299 | 791.6183 | 781.6912 | 771.1569 | 49 | 51 | 36 | 36 | 33.402 | 34.0515 | 4 | 3 | 3 | 2.5
| М36x80 | 36 | 80 | 824.5263 | 847.5593 | 837.6322 | 834.4533 | 795.6232 | 827.3622 | 817.4352 | 805.5502 | 54 | 56 | 36 | 36 | 33.402 | 34.0515 | 4 | 3 | 3 | 2.5
| М36x85 | 36 | 85 | 858.9197 | 883.3032 | 873.3761 | 868.8467 | 830.0166 | 863.1061 | 853.1791 | 839.9436 | 59 | 61 | 36 | 36 | 33.402 | 34.0515 | 4 | 3 | 3 | 2.5
| М36x90 | 36 | 90 | 893.313 | 919.0471 | 909.1201 | 903.24 | 864.4099 | 898.85 | 888.923 | 874.337 | 64 | 66 | 36 | 36 | 33.402 | 34.0515 | 4 | 3 | 3 | 2.5
| М36x95 | 36 | 95 | 917.7014 | 948.9002 | 938.9731 | 927.6285 | 898.8033 | 934.5939 | 924.6669 | 908.7303 | 78 | 78 | 36 | 36 | 33.402 | 34.0515 | 4 | 3 | 3 | 2.5
| М36x100 | 36 | 100 | 957.6531 | 988.8518 | 978.9248 | 967.5801 | 933.1966 | 970.3378 | 960.4108 | 943.1237 | 78 | 78 | 36 | 36 | 33.402 | 34.0515 | 4 | 3 | 3 | 2.5
| М36x105 | 36 | 105 | 997.6047 | 1028.8034 | 1018.8764 | 1007.5317 | 967.59 | 1006.0817 | 996.1547 | 977.517 | 78 | 78 | 36 | 36 | 33.402 | 34.0515 | 4 | 3 | 3 | 2.5
| М36x110 | 36 | 110 | 1037.5563 | 1068.7551 | 1058.8281 | 1047.4834 | 1001.9833 | 1041.8256 | 1031.8986 | 1011.9104 | 78 | 78 | 36 | 36 | 33.402 | 34.0515 | 4 | 3 | 3 | 2.5
| М36x115 | 36 | 115 | 1077.508 | 1108.7067 | 1098.7797 | 1087.435 | 1036.3767 | 1077.5695 | 1067.6425 | 1046.3037 | 78 | 78 | 36 | 36 | 33.402 | 34.0515 | 4 | 3 | 3 | 2.5
| М36x120 | 36 | 120 | 1117.4596 | 1148.6583 | 1138.7313 | 1127.3866 | 1070.77 | 1113.3134 | 1103.3864 | 1080.6971 | 78 | 78 | 36 | 36 | 33.402 | 34.0515 | 4 | 3 | 3 | 2.5
| М36x130 | 36 | 130 | 1190.6929 | 1223.5123 | 1213.5853 | 1200.62 | 1139.5567 | 1184.8013 | 1174.8742 | 1149.4838 | 84 | 84 | 36 | 36 | 33.402 | 34.0515 | 4 | 3 | 3 | 2.5
| М36x140 | 36 | 140 | 1270.5962 | 1303.4156 | 1293.4886 | 1280.5232 | 1208.3434 | 1256.2891 | 1246.3621 | 1218.2705 | 84 | 84 | 36 | 36 | 33.402 | 34.0515 | 4 | 3 | 3 | 2.5
| М36x150 | 36 | 150 | 1350.4995 | 1383.3189 | 1373.3919 | 1360.4265 | 1277.1301 | 1327.7769 | 1317.8499 | 1287.0572 | 84 | 84 | 36 | 36 | 33.402 | 34.0515 | 4 | 3 | 3 | 2.5
| М36x160 | 36 | 160 | 1430.4027 | 1463.2221 | 1453.2951 | 1440.3298 | 1345.9168 | 1399.2647 | 1389.3377 | 1355.8439 | 84 | 84 | 36 | 36 | 33.402 | 34.0515 | 4 | 3 | 3 | 2.5
| М36x170 | 36 | 170 | 1510.306 | 1543.1254 | 1533.1984 | 1520.233 | 1414.7035 | 1470.7525 | 1460.8255 | 1424.6306 | 84 | 84 | 36 | 36 | 33.402 | 34.0515 | 4 | 3 | 3 | 2.5
| М36x180 | 36 | 180 | 1590.2093 | 1623.0287 | 1613.1017 | 1600.1363 | 1483.4902 | 1542.2403 | 1532.3133 | 1493.4173 | 84 | 84 | 36 | 36 | 33.402 | 34.0515 | 4 | 3 | 3 | 2.5
| М36x190 | 36 | 190 | 1670.1125 | 1702.9319 | 1693.0049 | 1680.0396 | 1552.2769 | 1613.7282 | 1603.8011 | 1562.204 | 84 | 84 | 36 | 36 | 33.402 | 34.0515 | 4 | 3 | 3 | 2.5
| М36x200 | 36 | 200 | 1750.0158 | 1782.8352 | 1772.9082 | 1759.9428 | 1621.0636 | 1685.216 | 1675.289 | 1630.9907 | 84 | 84 | 36 | 36 | 33.402 | 34.0515 | 4 | 3 | 3 | 2.5
| М36x220 | 36 | 220 | 1895.3708 | 1931.7017 | 1921.7746 | 1905.2978 | 1758.637 | 1828.1916 | 1818.2646 | 1768.5641 | 97 | 97 | 36 | 36 | 33.402 | 34.0515 | 4 | 3 | 3 | 2.5
| М36x240 | 36 | 240 | 2055.1773 | 2091.5082 | 2081.5812 | 2065.1044 | 1896.2104 | 1971.1672 | 1961.2402 | 1906.1375 | 97 | 97 | 36 | 36 | 33.402 | 34.0515 | 4 | 3 | 3 | 2.5
| М36x260 | 36 | 260 | 2214.9839 | 2251.3147 | 2241.3877 | 2224.9109 | 2033.7838 | 2114.1429 | 2104.2159 | 2043.7109 | 97 | 97 | 36 | 36 | 33.402 | 34.0515 | 4 | 3 | 3 | 2.5
| М36x280 | 36 | 280 | 2374.7904 | 2411.1213 | 2401.1942 | 2384.7174 | 2171.3572 | 2257.1185 | 2247.1915 | 2181.2843 | 97 | 97 | 36 | 36 | 33.402 | 34.0515 | 4 | 3 | 3 | 2.5
| М36x300 | 36 | 300 | 2534.597 | 2570.9278 | 2561.0008 | 2544.524 | 2308.9307 | 2400.0941 | 2390.1671 | 2318.8577 | 97 | 97 | 36 | 36 | 33.402 | 34.0515 | 4 | 3 | 3 | 2.5
| М42x80 | 42 | 80 | 1186.4844 | 1230.9553 | 1209.1425 | 1208.2972 | 1142.6544 | 1204.3413 | 1182.5285 | 1164.4672 | 50 | 53 | 42 | 42 | 39.0772 | 40.0515 | 4.5 | 3 | 4 | 2.5
| М42x85 | 42 | 85 | 1233.558 | 1280.4054 | 1258.5926 | 1255.3709 | 1189.728 | 1253.7914 | 1231.9786 | 1211.5409 | 55 | 58 | 42 | 42 | 39.0772 | 40.0515 | 4.5 | 3 | 4 | 2.5
| М42x90 | 42 | 90 | 1280.6317 | 1329.8555 | 1308.0427 | 1302.4445 | 1236.8017 | 1303.2415 | 1281.4287 | 1258.6145 | 60 | 63 | 42 | 42 | 39.0772 | 40.0515 | 4.5 | 3 | 4 | 2.5
| М42x95 | 42 | 95 | 1327.7053 | 1379.3056 | 1357.4928 | 1349.5181 | 1283.8753 | 1352.6916 | 1330.8788 | 1305.6881 | 65 | 68 | 42 | 42 | 39.0772 | 40.0515 | 4.5 | 3 | 4 | 2.5
| М42x100 | 42 | 100 | 1374.7789 | 1428.7557 | 1406.9429 | 1396.5917 | 1330.9489 | 1402.1417 | 1380.3289 | 1352.7617 | 70 | 73 | 42 | 42 | 39.0772 | 40.0515 | 4.5 | 3 | 4 | 2.5
| М42x105 | 42 | 105 | 1421.8525 | 1478.2058 | 1456.393 | 1443.6653 | 1378.0225 | 1451.5918 | 1429.779 | 1399.8353 | 75 | 78 | 42 | 42 | 39.0772 | 40.0515 | 4.5 | 3 | 4 | 2.5
| М42x110 | 42 | 110 | 1454.3161 | 1520.756 | 1498.9431 | 1476.1289 | 1425.0961 | 1501.0419 | 1479.2291 | 1446.9089 | 90 | 90 | 42 | 42 | 39.0772 | 40.0515 | 4.5 | 3 | 4 | 2.5
| М42x115 | 42 | 115 | 1508.6947 | 1575.1346 | 1553.3217 | 1530.5075 | 1472.1697 | 1550.492 | 1528.6792 | 1493.9825 | 90 | 90 | 42 | 42 | 39.0772 | 40.0515 | 4.5 | 3 | 4 | 2.5
| М42x120 | 42 | 120 | 1563.0733 | 1629.5132 | 1607.7004 | 1584.8861 | 1519.2433 | 1599.9421 | 1578.1292 | 1541.0561 | 90 | 90 | 42 | 42 | 39.0772 | 40.0515 | 4.5 | 3 | 4 | 2.5
| М42x130 | 42 | 130 | 1663.0646 | 1732.3562 | 1710.5434 | 1684.8774 | 1613.3906 | 1698.8423 | 1677.0294 | 1635.2034 | 96 | 96 | 42 | 42 | 39.0772 | 40.0515 | 4.5 | 3 | 4 | 2.5
| М42x140 | 42 | 140 | 1771.8218 | 1841.1134 | 1819.3006 | 1793.6346 | 1707.5378 | 1797.7424 | 1775.9296 | 1729.3506 | 96 | 96 | 42 | 42 | 39.0772 | 40.0515 | 4.5 | 3 | 4 | 2.5
| М42x150 | 42 | 150 | 1880.579 | 1949.8706 | 1928.0578 | 1902.3918 | 1801.685 | 1896.6426 | 1874.8298 | 1823.4978 | 96 | 96 | 42 | 42 | 39.0772 | 40.0515 | 4.5 | 3 | 4 | 2.5
| М42x160 | 42 | 160 | 1989.3362 | 2058.6279 | 2036.815 | 2011.1491 | 1895.8322 | 1995.5428 | 1973.73 | 1917.645 | 96 | 96 | 42 | 42 | 39.0772 | 40.0515 | 4.5 | 3 | 4 | 2.5
| М42x170 | 42 | 170 | 2098.0935 | 2167.3851 | 2145.5723 | 2119.9063 | 1989.9795 | 2094.443 | 2072.6302 | 2011.7923 | 96 | 96 | 42 | 42 | 39.0772 | 40.0515 | 4.5 | 3 | 4 | 2.5
| М42x180 | 42 | 180 | 2206.8507 | 2276.1423 | 2254.3295 | 2228.6635 | 2084.1267 | 2193.3432 | 2171.5304 | 2105.9395 | 96 | 96 | 42 | 42 | 39.0772 | 40.0515 | 4.5 | 3 | 4 | 2.5
| М42x190 | 42 | 190 | 2315.6079 | 2384.8995 | 2363.0867 | 2337.4207 | 2178.2739 | 2292.2434 | 2270.4305 | 2200.0867 | 96 | 96 | 42 | 42 | 39.0772 | 40.0515 | 4.5 | 3 | 4 | 2.5
| М42x200 | 42 | 200 | 2424.3651 | 2493.6568 | 2471.8439 | 2446.178 | 2272.4211 | 2391.1436 | 2369.3307 | 2294.234 | 96 | 96 | 42 | 42 | 39.0772 | 40.0515 | 4.5 | 3 | 4 | 2.5
| М42x220 | 42 | 220 | 2622.8866 | 2698.3571 | 2676.5442 | 2644.6994 | 2460.7156 | 2588.9439 | 2567.1311 | 2482.5284 | 109 | 109 | 42 | 42 | 39.0772 | 40.0515 | 4.5 | 3 | 4 | 2.5
| М42x240 | 42 | 240 | 2840.401 | 2915.8715 | 2894.0587 | 2862.2139 | 2649.01 | 2786.7443 | 2764.9315 | 2670.8229 | 109 | 109 | 42 | 42 | 39.0772 | 40.0515 | 4.5 | 3 | 4 | 2.5
| М42x260 | 42 | 260 | 3057.9155 | 3133.386 | 3111.5731 | 3079.7283 | 2837.3045 | 2984.5447 | 2962.7319 | 2859.1173 | 109 | 109 | 42 | 42 | 39.0772 | 40.0515 | 4.5 | 3 | 4 | 2.5
| М42x280 | 42 | 280 | 3275.4299 | 3350.9004 | 3329.0876 | 3297.2428 | 3025.5989 | 3182.345 | 3160.5322 | 3047.4118 | 109 | 109 | 42 | 42 | 39.0772 | 40.0515 | 4.5 | 3 | 4 | 2.5
| М42x300 | 42 | 300 | 3492.9444 | 3568.4149 | 3546.602 | 3514.7572 | 3213.8934 | 3380.1454 | 3358.3326 | 3235.7062 | 109 | 109 | 42 | 42 | 39.0772 | 40.0515 | 4.5 | 3 | 4 | 2.5
| М48x80 | 48 | 80 | 1637.6649 | 1704.9313 | 1668.3111 | 1674.2851 | 1574.5237 | 1671.0354 | 1634.4153 | 1611.1438 | 46 | 50 | 48 | 48 | 44.7525 | 46.0515 | 5 | 3 | 4 | 2.5
| М48x85 | 48 | 85 | 1699.4046 | 1770.3071 | 1733.687 | 1736.0247 | 1636.2633 | 1736.4112 | 1699.7911 | 1672.8835 | 51 | 55 | 48 | 48 | 44.7525 | 46.0515 | 5 | 3 | 4 | 2.5
| М48x90 | 48 | 90 | 1761.1442 | 1835.6829 | 1799.0628 | 1797.7644 | 1698.003 | 1801.787 | 1765.1669 | 1734.6231 | 56 | 60 | 48 | 48 | 44.7525 | 46.0515 | 5 | 3 | 4 | 2.5
| М48x95 | 48 | 95 | 1822.8839 | 1901.0587 | 1864.4386 | 1859.504 | 1759.7426 | 1867.1628 | 1830.5427 | 1796.3627 | 61 | 65 | 48 | 48 | 44.7525 | 46.0515 | 5 | 3 | 4 | 2.5
| М48x100 | 48 | 100 | 1884.6235 | 1966.4345 | 1929.8144 | 1921.2437 | 1821.4823 | 1932.5387 | 1895.9185 | 1858.1024 | 66 | 70 | 48 | 48 | 44.7525 | 46.0515 | 5 | 3 | 4 | 2.5
| М48x105 | 48 | 105 | 1946.3632 | 2031.8104 | 1995.1902 | 1982.9833 | 1883.2219 | 1997.9145 | 1961.2943 | 1919.842 | 71 | 75 | 48 | 48 | 44.7525 | 46.0515 | 5 | 3 | 4 | 2.5
| М48x110 | 48 | 110 | 2008.1028 | 2097.1862 | 2060.566 | 2044.7229 | 1944.9615 | 2063.2903 | 2026.6701 | 1981.5817 | 76 | 80 | 48 | 48 | 44.7525 | 46.0515 | 5 | 3 | 4 | 2.5
| М48x115 | 48 | 115 | 2069.8425 | 2162.562 | 2125.9418 | 2106.4626 | 2006.7012 | 2128.6661 | 2092.046 | 2043.3213 | 81 | 85 | 48 | 48 | 44.7525 | 46.0515 | 5 | 3 | 4 | 2.5
| М48x120 | 48 | 120 | 2131.5821 | 2227.9378 | 2191.3177 | 2168.2022 | 2068.4408 | 2194.0419 | 2157.4218 | 2105.061 | 86 | 90 | 48 | 48 | 44.7525 | 46.0515 | 5 | 3 | 4 | 2.5
| М48x130 | 48 | 130 | 2232.7762 | 2349.6505 | 2313.0304 | 2269.3964 | 2191.9201 | 2324.7935 | 2288.1734 | 2228.5403 | 108 | 108 | 48 | 48 | 44.7525 | 46.0515 | 5 | 3 | 4 | 2.5
| М48x140 | 48 | 140 | 2374.8265 | 2491.7008 | 2455.0806 | 2411.4466 | 2315.3994 | 2455.5452 | 2418.925 | 2352.0196 | 108 | 108 | 48 | 48 | 44.7525 | 46.0515 | 5 | 3 | 4 | 2.5
| М48x150 | 48 | 150 | 2516.8768 | 2633.751 | 2597.1309 | 2553.4969 | 2438.8787 | 2586.2968 | 2549.6766 | 2475.4989 | 108 | 108 | 48 | 48 | 44.7525 | 46.0515 | 5 | 3 | 4 | 2.5
| М48x160 | 48 | 160 | 2658.927 | 2775.8013 | 2739.1811 | 2695.5471 | 2562.358 | 2717.0484 | 2680.4283 | 2598.9782 | 108 | 108 | 48 | 48 | 44.7525 | 46.0515 | 5 | 3 | 4 | 2.5
| М48x170 | 48 | 170 | 2800.9773 | 2917.8515 | 2881.2314 | 2837.5974 | 2685.8373 | 2847.8 | 2811.1799 | 2722.4575 | 108 | 108 | 48 | 48 | 44.7525 | 46.0515 | 5 | 3 | 4 | 2.5
| М48x180 | 48 | 180 | 2943.0275 | 3059.9018 | 3023.2816 | 2979.6477 | 2809.3166 | 2978.5517 | 2941.9315 | 2845.9368 | 108 | 108 | 48 | 48 | 44.7525 | 46.0515 | 5 | 3 | 4 | 2.5
| М48x190 | 48 | 190 | 3085.0778 | 3201.952 | 3165.3319 | 3121.6979 | 2932.7959 | 3109.3033 | 3072.6832 | 2969.416 | 108 | 108 | 48 | 48 | 44.7525 | 46.0515 | 5 | 3 | 4 | 2.5
| М48x200 | 48 | 200 | 3227.128 | 3344.0023 | 3307.3821 | 3263.7482 | 3056.2752 | 3240.0549 | 3203.4348 | 3092.8953 | 108 | 108 | 48 | 48 | 44.7525 | 46.0515 | 5 | 3 | 4 | 2.5
| М48x220 | 48 | 220 | 3487.0863 | 3613.4146 | 3576.7944 | 3523.7064 | 3303.2338 | 3501.5582 | 3464.938 | 3339.8539 | 121 | 121 | 48 | 48 | 44.7525 | 46.0515 | 5 | 3 | 4 | 2.5
| М48x240 | 48 | 240 | 3771.1868 | 3897.5151 | 3860.8949 | 3807.8069 | 3550.1924 | 3763.0614 | 3726.4413 | 3586.8125 | 121 | 121 | 48 | 48 | 44.7525 | 46.0515 | 5 | 3 | 4 | 2.5
| М48x260 | 48 | 260 | 4055.2873 | 4181.6156 | 4144.9955 | 4091.9074 | 3797.151 | 4024.5647 | 3987.9445 | 3833.7711 | 121 | 121 | 48 | 48 | 44.7525 | 46.0515 | 5 | 3 | 4 | 2.5
| М48x280 | 48 | 280 | 4339.3878 | 4465.7161 | 4429.096 | 4376.0079 | 4044.1096 | 4286.0679 | 4249.4478 | 4080.7297 | 121 | 121 | 48 | 48 | 44.7525 | 46.0515 | 5 | 3 | 4 | 2.5
| М48x300 | 48 | 300 | 4623.4883 | 4749.8166 | 4713.1965 | 4660.1084 | 4291.0682 | 4547.5712 | 4510.951 | 4327.6883 | 121 | 121 | 48 | 48 | 44.7525 | 46.0515 | 5 | 3 | 4 | 2.5

## 33 (hidden)
шпильки по ГОСТ 22033-76 Шпильки с ввинчиваемым концом длиной 1d. Класс точности А
|  |  |  | исполнение 1 |  |  |  | исполнение 2 | [13 empty] | Стоимость 1 кг. шпильки при заказе:
№п/п | типоразмер | диаметр резьбы, мм d | длинна, мм l | масса кг. (крупн шаг) 1000 шт. | масса кг. (мелк шаг) 1000 шт. | масса кг. (крупн/мелк) 1000 шт. | масса кг. (мелк/крупн) 1000 шт. | масса кг. (крупн шаг) 1000 шт. | масса кг. (мелк шаг) 1000 шт. | масса кг. (крупн/мелк) 1000 шт. | масса кг. (мелк/крупн) 1000 шт. | b для круп | b для мелк | b1 | диаметр стержня, мм d1 | d2 для крупн | d2 для мелк | шаг P , мм крупный | шаг P , мм мелкий | z для круп P | z для мелкого P | до 500 кг | от500- 1т | от1 до 3т | от 3-5 т | от 5-10 т | от 10 т
0
| М2x10 | 2 | 10 | 0.25234 | 0 | 0 | 0 | 0.24156 | 0 | 0 | 0 | 8.2 | 9 | 3 | 2 | 1.7402 | 2 | 0.4 | 0 | 0.3 | 0
| М2x12 | 2 | 12 | 0.29088 | 0 | 0 | 0 | 0.2789 | 0 | 0 | 0 | 10 | 10 | 3 | 2 | 1.7402 | 2 | 0.4 | 0 | 0.3 | 0
| М2x14 | 2 | 14 | 0.3402 | 0 | 0 | 0 | 0.31624 | 0 | 0 | 0 | 10 | 10 | 3 | 2 | 1.7402 | 2 | 0.4 | 0 | 0.3 | 0
| М2x16 | 2 | 16 | 0.38953 | 0 | 0 | 0 | 0.35358 | 0 | 0 | 0 | 10 | 10 | 3 | 2 | 1.7402 | 2 | 0.4 | 0 | 0.3 | 0
| М2x18 | 2 | 18 | 0.43885 | 0 | 0 | 0 | 0.39092 | 0 | 0 | 0 | 10 | 10 | 3 | 2 | 1.7402 | 2 | 0.4 | 0 | 0.3 | 0
| М2x20 | 2 | 20 | 0.48817 | 0 | 0 | 0 | 0.42826 | 0 | 0 | 0 | 10 | 10 | 3 | 2 | 1.7402 | 2 | 0.4 | 0 | 0.3 | 0
| М2x22 | 2 | 22 | 0.53749 | 0 | 0 | 0 | 0.4656 | 0 | 0 | 0 | 10 | 10 | 3 | 2 | 1.7402 | 2 | 0.4 | 0 | 0.3 | 0
| М2x25 | 2 | 25 | 0.61148 | 0 | 0 | 0 | 0.52162 | 0 | 0 | 0 | 10 | 10 | 3 | 2 | 1.7402 | 2 | 0.4 | 0 | 0.3 | 0
| М2x28 | 2 | 28 | 0.68546 | 0 | 0 | 0 | 0.57763 | 0 | 0 | 0 | 10 | 10 | 3 | 2 | 1.7402 | 2 | 0.4 | 0 | 0.3 | 0
| М2x30 | 2 | 30 | 0.73479 | 0 | 0 | 0 | 0.61497 | 0 | 0 | 0 | 10 | 10 | 3 | 2 | 1.7402 | 2 | 0.4 | 0 | 0.3 | 0
| М2x32 | 2 | 32 | 0.78411 | 0 | 0 | 0 | 0.65231 | 0 | 0 | 0 | 10 | 10 | 3 | 2 | 1.7402 | 2 | 0.4 | 0 | 0.3 | 0
| М2x35 | 2 | 35 | 0.85809 | 0 | 0 | 0 | 0.70832 | 0 | 0 | 0 | 10 | 10 | 3 | 2 | 1.7402 | 2 | 0.4 | 0 | 0.3 | 0
| М2x38 | 2 | 38 | 0.93208 | 0 | 0 | 0 | 0.76433 | 0 | 0 | 0 | 10 | 10 | 3 | 2 | 1.7402 | 2 | 0.4 | 0 | 0.3 | 0
| М2x40 | 2 | 40 | 0.9814 | 0 | 0 | 0 | 0.80167 | 0 | 0 | 0 | 10 | 10 | 3 | 2 | 1.7402 | 2 | 0.4 | 0 | 0.3 | 0
| М2x42 | 2 | 42 | 1.0307 | 0 | 0 | 0 | 0.83902 | 0 | 0 | 0 | 10 | 10 | 3 | 2 | 1.7402 | 2 | 0.4 | 0 | 0.3 | 0
| М2x45 | 2 | 45 | 1.1047 | 0 | 0 | 0 | 0.89503 | 0 | 0 | 0 | 10 | 10 | 3 | 2 | 1.7402 | 2 | 0.4 | 0 | 0.3 | 0
| М2x48 | 2 | 48 | 1.1787 | 0 | 0 | 0 | 0.95104 | 0 | 0 | 0 | 10 | 10 | 3 | 2 | 1.7402 | 2 | 0.4 | 0 | 0.3 | 0
| М2x50 | 2 | 50 | 1.228 | 0 | 0 | 0 | 0.98838 | 0 | 0 | 0 | 10 | 10 | 3 | 2 | 1.7402 | 2 | 0.4 | 0 | 0.3 | 0
| М2x55 | 2 | 55 | 1.3513 | 0 | 0 | 0 | 1.0817 | 0 | 0 | 0 | 10 | 10 | 3 | 2 | 1.7402 | 2 | 0.4 | 0 | 0.3 | 0
| М2x60 | 2 | 60 | 1.4746 | 0 | 0 | 0 | 1.1751 | 0 | 0 | 0 | 10 | 10 | 3 | 2 | 1.7402 | 2 | 0.4 | 0 | 0.3 | 0
| М2x65 | 2 | 65 | 1.5979 | 0 | 0 | 0 | 1.2684 | 0 | 0 | 0 | 10 | 10 | 3 | 2 | 1.7402 | 2 | 0.4 | 0 | 0.3 | 0
| М2x70 | 2 | 70 | 1.7212 | 0 | 0 | 0 | 1.3618 | 0 | 0 | 0 | 10 | 10 | 3 | 2 | 1.7402 | 2 | 0.4 | 0 | 0.3 | 0
| М2x75 | 2 | 75 | 1.8446 | 0 | 0 | 0 | 1.4551 | 0 | 0 | 0 | 10 | 10 | 3 | 2 | 1.7402 | 2 | 0.4 | 0 | 0.3 | 0
| М2x80 | 2 | 80 | 1.9679 | 0 | 0 | 0 | 1.5485 | 0 | 0 | 0 | 10 | 10 | 3 | 2 | 1.7402 | 2 | 0.4 | 0 | 0.3 | 0
| М2,5x10 | 2.5 | 10 | 0.40766 | 0 | 0 | 0 | 0.38943 | 0 | 0 | 0 | 7.85 | 8.75 | 3 | 2.5 | 2.2077 | 2.5 | 0.45 | 0 | 0.3 | 0
| М2,5x12 | 2.5 | 12 | 0.46777 | 0 | 0 | 0 | 0.44953 | 0 | 0 | 0 | 9.85 | 10.75 | 3 | 2.5 | 2.2077 | 2.5 | 0.45 | 0 | 0.3 | 0
| М2,5x14 | 2.5 | 14 | 0.53508 | 0 | 0 | 0 | 0.50963 | 0 | 0 | 0 | 11 | 11 | 3 | 2.5 | 2.2077 | 2.5 | 0.45 | 0 | 0.3 | 0
| М2,5x16 | 2.5 | 16 | 0.61214 | 0 | 0 | 0 | 0.56973 | 0 | 0 | 0 | 11 | 11 | 3 | 2.5 | 2.2077 | 2.5 | 0.45 | 0 | 0.3 | 0
| М2,5x18 | 2.5 | 18 | 0.68921 | 0 | 0 | 0 | 0.62983 | 0 | 0 | 0 | 11 | 11 | 3 | 2.5 | 2.2077 | 2.5 | 0.45 | 0 | 0.3 | 0
| М2,5x20 | 2.5 | 20 | 0.76628 | 0 | 0 | 0 | 0.68993 | 0 | 0 | 0 | 11 | 11 | 3 | 2.5 | 2.2077 | 2.5 | 0.45 | 0 | 0.3 | 0
| М2,5x22 | 2.5 | 22 | 0.84335 | 0 | 0 | 0 | 0.75003 | 0 | 0 | 0 | 11 | 11 | 3 | 2.5 | 2.2077 | 2.5 | 0.45 | 0 | 0.3 | 0
| М2,5x25 | 2.5 | 25 | 0.95895 | 0 | 0 | 0 | 0.84018 | 0 | 0 | 0 | 11 | 11 | 3 | 2.5 | 2.2077 | 2.5 | 0.45 | 0 | 0.3 | 0
| М2,5x28 | 2.5 | 28 | 1.0745 | 0 | 0 | 0 | 0.93033 | 0 | 0 | 0 | 11 | 11 | 3 | 2.5 | 2.2077 | 2.5 | 0.45 | 0 | 0.3 | 0
| М2,5x30 | 2.5 | 30 | 1.1516 | 0 | 0 | 0 | 0.99043 | 0 | 0 | 0 | 11 | 11 | 3 | 2.5 | 2.2077 | 2.5 | 0.45 | 0 | 0.3 | 0
| М2,5x32 | 2.5 | 32 | 1.2287 | 0 | 0 | 0 | 1.0505 | 0 | 0 | 0 | 11 | 11 | 3 | 2.5 | 2.2077 | 2.5 | 0.45 | 0 | 0.3 | 0
| М2,5x35 | 2.5 | 35 | 1.3443 | 0 | 0 | 0 | 1.1407 | 0 | 0 | 0 | 11 | 11 | 3 | 2.5 | 2.2077 | 2.5 | 0.45 | 0 | 0.3 | 0
| М2,5x38 | 2.5 | 38 | 1.4599 | 0 | 0 | 0 | 1.2308 | 0 | 0 | 0 | 11 | 11 | 3 | 2.5 | 2.2077 | 2.5 | 0.45 | 0 | 0.3 | 0
| М2,5x40 | 2.5 | 40 | 1.537 | 0 | 0 | 0 | 1.2909 | 0 | 0 | 0 | 11 | 11 | 3 | 2.5 | 2.2077 | 2.5 | 0.45 | 0 | 0.3 | 0
| М2,5x42 | 2.5 | 42 | 1.614 | 0 | 0 | 0 | 1.351 | 0 | 0 | 0 | 11 | 11 | 3 | 2.5 | 2.2077 | 2.5 | 0.45 | 0 | 0.3 | 0
| М2,5x45 | 2.5 | 45 | 1.7296 | 0 | 0 | 0 | 1.4412 | 0 | 0 | 0 | 11 | 11 | 3 | 2.5 | 2.2077 | 2.5 | 0.45 | 0 | 0.3 | 0
| М2,5x48 | 2.5 | 48 | 1.8452 | 0 | 0 | 0 | 1.5313 | 0 | 0 | 0 | 11 | 11 | 3 | 2.5 | 2.2077 | 2.5 | 0.45 | 0 | 0.3 | 0
| М2,5x50 | 2.5 | 50 | 1.9223 | 0 | 0 | 0 | 1.5914 | 0 | 0 | 0 | 11 | 11 | 3 | 2.5 | 2.2077 | 2.5 | 0.45 | 0 | 0.3 | 0
| М2,5x55 | 2.5 | 55 | 2.115 | 0 | 0 | 0 | 1.7417 | 0 | 0 | 0 | 11 | 11 | 3 | 2.5 | 2.2077 | 2.5 | 0.45 | 0 | 0.3 | 0
| М2,5x60 | 2.5 | 60 | 2.3076 | 0 | 0 | 0 | 1.8919 | 0 | 0 | 0 | 11 | 11 | 3 | 2.5 | 2.2077 | 2.5 | 0.45 | 0 | 0.3 | 0
| М2,5x65 | 2.5 | 65 | 2.5003 | 0 | 0 | 0 | 2.0422 | 0 | 0 | 0 | 11 | 11 | 3 | 2.5 | 2.2077 | 2.5 | 0.45 | 0 | 0.3 | 0
| М2,5x70 | 2.5 | 70 | 2.693 | 0 | 0 | 0 | 2.1924 | 0 | 0 | 0 | 11 | 11 | 3 | 2.5 | 2.2077 | 2.5 | 0.45 | 0 | 0.3 | 0
| М2,5x75 | 2.5 | 75 | 2.8856 | 0 | 0 | 0 | 2.3427 | 0 | 0 | 0 | 11 | 11 | 3 | 2.5 | 2.2077 | 2.5 | 0.45 | 0 | 0.3 | 0
| М2,5x80 | 2.5 | 80 | 3.0783 | 0 | 0 | 0 | 2.4929 | 0 | 0 | 0 | 11 | 11 | 3 | 2.5 | 2.2077 | 2.5 | 0.45 | 0 | 0.3 | 0
| М2,5x85 | 2.5 | 85 | 3.271 | 0 | 0 | 0 | 2.6432 | 0 | 0 | 0 | 11 | 11 | 3 | 2.5 | 2.2077 | 2.5 | 0.45 | 0 | 0.3 | 0
| М2,5x90 | 2.5 | 90 | 3.4636 | 0 | 0 | 0 | 2.7935 | 0 | 0 | 0 | 11 | 11 | 3 | 2.5 | 2.2077 | 2.5 | 0.45 | 0 | 0.3 | 0
| М2,5x95 | 2.5 | 95 | 3.6563 | 0 | 0 | 0 | 2.9437 | 0 | 0 | 0 | 11 | 11 | 3 | 2.5 | 2.2077 | 2.5 | 0.45 | 0 | 0.3 | 0
| М2,5x100 | 2.5 | 100 | 3.849 | 0 | 0 | 0 | 3.094 | 0 | 0 | 0 | 11 | 11 | 3 | 2.5 | 2.2077 | 0 | 0.45 | 0 | 0.3 | 0
| М2,5x105 | 2.5 | 105 | 4.0416 | 0 | 0 | 0 | 3.2442 | 0 | 0 | 0 | 11 | 11 | 3 | 2.5 | 2.2077 | 0 | 0.45 | 0 | 0.3 | 0
| М2,5x110 | 2.5 | 110 | 4.2343 | 0 | 0 | 0 | 3.3945 | 0 | 0 | 0 | 11 | 11 | 3 | 2.5 | 2.2077 | 0 | 0.45 | 0 | 0.3 | 0
| М2,5x115 | 2.5 | 115 | 4.427 | 0 | 0 | 0 | 3.5447 | 0 | 0 | 0 | 11 | 11 | 3 | 2.5 | 2.2077 | 0 | 0.45 | 0 | 0.3 | 0
| М2,5x120 | 2.5 | 120 | 4.6196 | 0 | 0 | 0 | 3.695 | 0 | 0 | 0 | 11 | 11 | 3 | 2.5 | 2.2077 | 0 | 0.45 | 0 | 0.3 | 0
| М2,5x130 | 2.5 | 130 | 5.005 | 0 | 0 | 0 | 3.9955 | 0 | 0 | 0 | 11 | 11 | 3 | 2.5 | 2.2077 | 0 | 0.45 | 0 | 0.3 | 0
| М2,5x140 | 2.5 | 140 | 5.3903 | 0 | 0 | 0 | 4.296 | 0 | 0 | 0 | 11 | 11 | 3 | 2.5 | 2.2077 | 0 | 0.45 | 0 | 0.3 | 0
| М2,5x150 | 2.5 | 150 | 5.7756 | 0 | 0 | 0 | 4.5965 | 0 | 0 | 0 | 11 | 11 | 3 | 2.5 | 2.2077 | 0 | 0.45 | 0 | 0.3 | 0
| М2,5x160 | 2.5 | 160 | 6.161 | 0 | 0 | 0 | 4.897 | 0 | 0 | 0 | 11 | 11 | 3 | 2.5 | 2.2077 | 0 | 0.45 | 0 | 0.3 | 0
| М3x10 | 3 | 10 | 0.59515 | 0 | 0 | 0 | 0.56674 | 0 | 0 | 0 | 7.5 | 8.5 | 3 | 3 | 2.6753 | 0 | 0.5 | 0 | 0.5 | 0
| М3x12 | 3 | 12 | 0.6834 | 0 | 0 | 0 | 0.65499 | 0 | 0 | 0 | 9.5 | 10.5 | 3 | 3 | 2.6753 | 0 | 0.5 | 0 | 0.5 | 0
| М3x14 | 3 | 14 | 0.77165 | 0 | 0 | 0 | 0.74324 | 0 | 0 | 0 | 11.5 | 12.5 | 3 | 3 | 2.6753 | 0 | 0.5 | 0 | 0.5 | 0
| М3x16 | 3 | 16 | 0.87695 | 0 | 0 | 0 | 0.83149 | 0 | 0 | 0 | 12 | 12 | 3 | 3 | 2.6753 | 0 | 0.5 | 0 | 0.5 | 0
| М3x18 | 3 | 18 | 0.98792 | 0 | 0 | 0 | 0.91974 | 0 | 0 | 0 | 12 | 12 | 3 | 3 | 2.6753 | 0 | 0.5 | 0 | 0.5 | 0
| М3x20 | 3 | 20 | 1.0989 | 0 | 0 | 0 | 1.008 | 0 | 0 | 0 | 12 | 12 | 3 | 3 | 2.6753 | 0 | 0.5 | 0 | 0.5 | 0
| М3x22 | 3 | 22 | 1.2099 | 0 | 0 | 0 | 1.0962 | 0 | 0 | 0 | 12 | 12 | 3 | 3 | 2.6753 | 0 | 0.5 | 0 | 0.5 | 0
| М3x25 | 3 | 25 | 1.3763 | 0 | 0 | 0 | 1.2286 | 0 | 0 | 0 | 12 | 12 | 3 | 3 | 2.6753 | 0 | 0.5 | 0 | 0.5 | 0
| М3x28 | 3 | 28 | 1.5428 | 0 | 0 | 0 | 1.361 | 0 | 0 | 0 | 12 | 12 | 3 | 3 | 2.6753 | 0 | 0.5 | 0 | 0.5 | 0
| М3x30 | 3 | 30 | 1.6538 | 0 | 0 | 0 | 1.4492 | 0 | 0 | 0 | 12 | 12 | 3 | 3 | 2.6753 | 0 | 0.5 | 0 | 0.5 | 0
| М3x32 | 3 | 32 | 1.7648 | 0 | 0 | 0 | 1.5375 | 0 | 0 | 0 | 12 | 12 | 3 | 3 | 2.6753 | 0 | 0.5 | 0 | 0.5 | 0
| М3x35 | 3 | 35 | 1.9312 | 0 | 0 | 0 | 1.6699 | 0 | 0 | 0 | 12 | 12 | 3 | 3 | 2.6753 | 0 | 0.5 | 0 | 0.5 | 0
| М3x38 | 3 | 38 | 2.0977 | 0 | 0 | 0 | 1.8023 | 0 | 0 | 0 | 12 | 12 | 3 | 3 | 2.6753 | 0 | 0.5 | 0 | 0.5 | 0
| М3x40 | 3 | 40 | 2.2087 | 0 | 0 | 0 | 1.8905 | 0 | 0 | 0 | 12 | 12 | 3 | 3 | 2.6753 | 0 | 0.5 | 0 | 0.5 | 0
| М3x42 | 3 | 42 | 2.3196 | 0 | 0 | 0 | 1.9788 | 0 | 0 | 0 | 12 | 12 | 3 | 3 | 2.6753 | 0 | 0.5 | 0 | 0.5 | 0
| М3x45 | 3 | 45 | 2.4861 | 0 | 0 | 0 | 2.1111 | 0 | 0 | 0 | 12 | 12 | 3 | 3 | 2.6753 | 0 | 0.5 | 0 | 0.5 | 0
| М3x48 | 3 | 48 | 2.6526 | 0 | 0 | 0 | 2.2435 | 0 | 0 | 0 | 12 | 12 | 3 | 3 | 2.6753 | 0 | 0.5 | 0 | 0.5 | 0
| М3x50 | 3 | 50 | 2.7636 | 0 | 0 | 0 | 2.3318 | 0 | 0 | 0 | 12 | 12 | 3 | 3 | 2.6753 | 0 | 0.5 | 0 | 0.5 | 0
| М3x55 | 3 | 55 | 3.041 | 0 | 0 | 0 | 2.5524 | 0 | 0 | 0 | 12 | 12 | 3 | 3 | 2.6753 | 0 | 0.5 | 0 | 0.5 | 0
| М3x60 | 3 | 60 | 3.3184 | 0 | 0 | 0 | 2.773 | 0 | 0 | 0 | 12 | 12 | 3 | 3 | 2.6753 | 0 | 0.5 | 0 | 0.5 | 0
| М3x65 | 3 | 65 | 3.5959 | 0 | 0 | 0 | 2.9936 | 0 | 0 | 0 | 12 | 12 | 3 | 3 | 2.6753 | 0 | 0.5 | 0 | 0.5 | 0
| М3x70 | 3 | 70 | 3.8733 | 0 | 0 | 0 | 3.2143 | 0 | 0 | 0 | 12 | 12 | 3 | 3 | 2.6753 | 0 | 0.5 | 0 | 0.5 | 0
| М3x75 | 3 | 75 | 4.1508 | 0 | 0 | 0 | 3.4349 | 0 | 0 | 0 | 12 | 12 | 3 | 3 | 2.6753 | 0 | 0.5 | 0 | 0.5 | 0
| М3x80 | 3 | 80 | 4.4282 | 0 | 0 | 0 | 3.6555 | 0 | 0 | 0 | 12 | 12 | 3 | 3 | 2.6753 | 0 | 0.5 | 0 | 0.5 | 0
| М3x85 | 3 | 85 | 4.7056 | 0 | 0 | 0 | 3.8761 | 0 | 0 | 0 | 12 | 12 | 3 | 3 | 2.6753 | 0 | 0.5 | 0 | 0.5 | 0
| М3x90 | 3 | 90 | 4.9831 | 0 | 0 | 0 | 4.0968 | 0 | 0 | 0 | 12 | 12 | 3 | 3 | 2.6753 | 0 | 0.5 | 0 | 0.5 | 0
| М3x95 | 3 | 95 | 5.2605 | 0 | 0 | 0 | 4.3174 | 0 | 0 | 0 | 12 | 12 | 3 | 3 | 2.6753 | 0 | 0.5 | 0 | 0.5 | 0
| М3x100 | 3 | 100 | 5.538 | 0 | 0 | 0 | 4.538 | 0 | 0 | 0 | 12 | 12 | 3 | 3 | 2.6753 | 0 | 0.5 | 0 | 0.5 | 0
| М3x105 | 3 | 105 | 5.8154 | 0 | 0 | 0 | 4.7587 | 0 | 0 | 0 | 12 | 12 | 3 | 3 | 2.6753 | 0 | 0.5 | 0 | 0.5 | 0
| М3x110 | 3 | 110 | 6.0929 | 0 | 0 | 0 | 4.9793 | 0 | 0 | 0 | 12 | 12 | 3 | 3 | 2.6753 | 0 | 0.5 | 0 | 0.5 | 0
| М3x115 | 3 | 115 | 6.3703 | 0 | 0 | 0 | 5.1999 | 0 | 0 | 0 | 12 | 12 | 3 | 3 | 2.6753 | 0 | 0.5 | 0 | 0.5 | 0
| М3x120 | 3 | 120 | 6.6477 | 0 | 0 | 0 | 5.4205 | 0 | 0 | 0 | 12 | 12 | 3 | 3 | 2.6753 | 0 | 0.5 | 0 | 0.5 | 0
| М3x130 | 3 | 130 | 7.1344 | 0 | 0 | 0 | 5.8618 | 0 | 0 | 0 | 18 | 18 | 3 | 3 | 2.6753 | 0 | 0.5 | 0 | 0.5 | 0
| М3x140 | 3 | 140 | 7.6893 | 0 | 0 | 0 | 6.303 | 0 | 0 | 0 | 18 | 18 | 3 | 3 | 2.6753 | 0 | 0.5 | 0 | 0.5 | 0
| М3x150 | 3 | 150 | 8.2442 | 0 | 0 | 0 | 6.7443 | 0 | 0 | 0 | 18 | 18 | 3 | 3 | 2.6753 | 0 | 0.5 | 0 | 0.5 | 0
| М3x160 | 3 | 160 | 8.7991 | 0 | 0 | 0 | 7.1855 | 0 | 0 | 0 | 18 | 18 | 3 | 3 | 2.6753 | 0 | 0.5 | 0 | 0.5 | 0
| М4x12 | 4 | 12 | 1.3057 | 0 | 0 | 0 | 1.2338 | 0 | 0 | 0 | 8.6 | 10 | 4 | 4 | 3.5454 | 0 | 0.7 | 0 | 0.5 | 0
| М4x14 | 4 | 14 | 1.4607 | 0 | 0 | 0 | 1.3888 | 0 | 0 | 0 | 10.6 | 12 | 4 | 4 | 3.5454 | 0 | 0.7 | 0 | 0.5 | 0
| М4x16 | 4 | 16 | 1.6157 | 0 | 0 | 0 | 1.5437 | 0 | 0 | 0 | 12.6 | 14 | 4 | 4 | 3.5454 | 0 | 0.7 | 0 | 0.5 | 0
| М4x18 | 4 | 18 | 1.7833 | 0 | 0 | 0 | 1.6987 | 0 | 0 | 0 | 14 | 14 | 4 | 4 | 3.5454 | 0 | 0.7 | 0 | 0.5 | 0
| М4x20 | 4 | 20 | 1.9806 | 0 | 0 | 0 | 1.8537 | 0 | 0 | 0 | 14 | 14 | 4 | 4 | 3.5454 | 0 | 0.7 | 0 | 0.5 | 0
| М4x22 | 4 | 22 | 2.1779 | 0 | 0 | 0 | 2.0087 | 0 | 0 | 0 | 14 | 14 | 4 | 4 | 3.5454 | 0 | 0.7 | 0 | 0.5 | 0
| М4x25 | 4 | 25 | 2.4739 | 0 | 0 | 0 | 2.2412 | 0 | 0 | 0 | 14 | 14 | 4 | 4 | 3.5454 | 0 | 0.7 | 0 | 0.5 | 0
| М4x28 | 4 | 28 | 2.7698 | 0 | 0 | 0 | 2.4737 | 0 | 0 | 0 | 14 | 14 | 4 | 4 | 3.5454 | 0 | 0.7 | 0 | 0.5 | 0
| М4x30 | 4 | 30 | 2.9671 | 0 | 0 | 0 | 2.6287 | 0 | 0 | 0 | 14 | 14 | 4 | 4 | 3.5454 | 0 | 0.7 | 0 | 0.5 | 0
| М4x32 | 4 | 32 | 3.1644 | 0 | 0 | 0 | 2.7837 | 0 | 0 | 0 | 14 | 14 | 4 | 4 | 3.5454 | 0 | 0.7 | 0 | 0.5 | 0
| М4x35 | 4 | 35 | 3.4603 | 0 | 0 | 0 | 3.0162 | 0 | 0 | 0 | 14 | 14 | 4 | 4 | 3.5454 | 0 | 0.7 | 0 | 0.5 | 0
| М4x38 | 4 | 38 | 3.7563 | 0 | 0 | 0 | 3.2487 | 0 | 0 | 0 | 14 | 14 | 4 | 4 | 3.5454 | 0 | 0.7 | 0 | 0.5 | 0
| М4x40 | 4 | 40 | 3.9536 | 0 | 0 | 0 | 3.4036 | 0 | 0 | 0 | 14 | 14 | 4 | 4 | 3.5454 | 0 | 0.7 | 0 | 0.5 | 0
| М4x42 | 4 | 42 | 4.1508 | 0 | 0 | 0 | 3.5586 | 0 | 0 | 0 | 14 | 14 | 4 | 4 | 3.5454 | 0 | 0.7 | 0 | 0.5 | 0
| М4x45 | 4 | 45 | 4.4468 | 0 | 0 | 0 | 3.7911 | 0 | 0 | 0 | 14 | 14 | 4 | 4 | 3.5454 | 0 | 0.7 | 0 | 0.5 | 0
| М4x48 | 4 | 48 | 4.7427 | 0 | 0 | 0 | 4.0236 | 0 | 0 | 0 | 14 | 14 | 4 | 4 | 3.5454 | 0 | 0.7 | 0 | 0.5 | 0
| М4x50 | 4 | 50 | 4.94 | 0 | 0 | 0 | 4.1786 | 0 | 0 | 0 | 14 | 14 | 4 | 4 | 3.5454 | 0 | 0.7 | 0 | 0.5 | 0
| М4x55 | 4 | 55 | 5.4332 | 0 | 0 | 0 | 4.5661 | 0 | 0 | 0 | 14 | 14 | 4 | 4 | 3.5454 | 0 | 0.7 | 0 | 0.5 | 0
| М4x60 | 4 | 60 | 5.9265 | 0 | 0 | 0 | 4.9536 | 0 | 0 | 0 | 14 | 14 | 4 | 4 | 3.5454 | 0 | 0.7 | 0 | 0.5 | 0
| М4x65 | 4 | 65 | 6.4197 | 0 | 0 | 0 | 5.341 | 0 | 0 | 0 | 14 | 14 | 4 | 4 | 3.5454 | 0 | 0.7 | 0 | 0.5 | 0
| М4x70 | 4 | 70 | 6.9129 | 0 | 0 | 0 | 5.7285 | 0 | 0 | 0 | 14 | 14 | 4 | 4 | 3.5454 | 0 | 0.7 | 0 | 0.5 | 0
| М4x75 | 4 | 75 | 7.4062 | 0 | 0 | 0 | 6.116 | 0 | 0 | 0 | 14 | 14 | 4 | 4 | 3.5454 | 0 | 0.7 | 0 | 0.5 | 0
| М4x80 | 4 | 80 | 7.8994 | 0 | 0 | 0 | 6.5035 | 0 | 0 | 0 | 14 | 14 | 4 | 4 | 3.5454 | 0 | 0.7 | 0 | 0.5 | 0
| М4x85 | 4 | 85 | 8.3926 | 0 | 0 | 0 | 6.891 | 0 | 0 | 0 | 14 | 14 | 4 | 4 | 3.5454 | 0 | 0.7 | 0 | 0.5 | 0
| М4x90 | 4 | 90 | 8.8859 | 0 | 0 | 0 | 7.2784 | 0 | 0 | 0 | 14 | 14 | 4 | 4 | 3.5454 | 0 | 0.7 | 0 | 0.5 | 0
| М4x95 | 4 | 95 | 9.3791 | 0 | 0 | 0 | 7.6659 | 0 | 0 | 0 | 14 | 14 | 4 | 4 | 3.5454 | 0 | 0.7 | 0 | 0.5 | 0
| М4x100 | 4 | 100 | 9.8723 | 0 | 0 | 0 | 8.0534 | 0 | 0 | 0 | 14 | 14 | 4 | 4 | 3.5454 | 0 | 0.7 | 0 | 0.5 | 0
| М4x105 | 4 | 105 | 10.3655 | 0 | 0 | 0 | 8.4409 | 0 | 0 | 0 | 14 | 14 | 4 | 4 | 3.5454 | 0 | 0.7 | 0 | 0.5 | 0
| М4x110 | 4 | 110 | 10.8588 | 0 | 0 | 0 | 8.8283 | 0 | 0 | 0 | 14 | 14 | 4 | 4 | 3.5454 | 0 | 0.7 | 0 | 0.5 | 0
| М4x115 | 4 | 115 | 11.352 | 0 | 0 | 0 | 9.2158 | 0 | 0 | 0 | 14 | 14 | 4 | 4 | 3.5454 | 0 | 0.7 | 0 | 0.5 | 0
| М4x120 | 4 | 120 | 11.8452 | 0 | 0 | 0 | 9.6033 | 0 | 0 | 0 | 14 | 14 | 4 | 4 | 3.5454 | 0 | 0.7 | 0 | 0.5 | 0
| М4x130 | 4 | 130 | 12.7048 | 0 | 0 | 0 | 10.3783 | 0 | 0 | 0 | 20 | 20 | 4 | 4 | 3.5454 | 0 | 0.7 | 0 | 0.5 | 0
| М4x140 | 4 | 140 | 13.6913 | 0 | 0 | 0 | 11.1532 | 0 | 0 | 0 | 20 | 20 | 4 | 4 | 3.5454 | 0 | 0.7 | 0 | 0.5 | 0
| М4x150 | 4 | 150 | 14.6777 | 0 | 0 | 0 | 11.9282 | 0 | 0 | 0 | 20 | 20 | 4 | 4 | 3.5454 | 0 | 0.7 | 0 | 0.5 | 0
| М4x160 | 4 | 160 | 15.6642 | 0 | 0 | 0 | 12.7031 | 0 | 0 | 0 | 20 | 20 | 4 | 4 | 3.5454 | 0 | 0.7 | 0 | 0.5 | 0
| М5x12 | 5 | 12 | 2.1746 | 0 | 0 | 0 | 2.0501 | 0 | 0 | 0 | 7.9 | 9.5 | 5 | 5 | 4.4804 | 0 | 0.8 | 0 | 1 | 0
| М5x14 | 5 | 14 | 2.4222 | 0 | 0 | 0 | 2.2976 | 0 | 0 | 0 | 9.9 | 11.5 | 5 | 5 | 4.4804 | 0 | 0.8 | 0 | 1 | 0
| М5x16 | 5 | 16 | 2.6697 | 0 | 0 | 0 | 2.5452 | 0 | 0 | 0 | 11.9 | 13.5 | 5 | 5 | 4.4804 | 0 | 0.8 | 0 | 1 | 0
| М5x18 | 5 | 18 | 2.9172 | 0 | 0 | 0 | 2.7927 | 0 | 0 | 0 | 13.9 | 15.5 | 5 | 5 | 4.4804 | 0 | 0.8 | 0 | 1 | 0
| М5x20 | 5 | 20 | 3.1617 | 0 | 0 | 0 | 3.0402 | 0 | 0 | 0 | 16 | 16 | 5 | 5 | 4.4804 | 0 | 0.8 | 0 | 1 | 0
| М5x22 | 5 | 22 | 3.47 | 0 | 0 | 0 | 3.2877 | 0 | 0 | 0 | 16 | 16 | 5 | 5 | 4.4804 | 0 | 0.8 | 0 | 1 | 0
| М5x25 | 5 | 25 | 3.9324 | 0 | 0 | 0 | 3.659 | 0 | 0 | 0 | 16 | 16 | 5 | 5 | 4.4804 | 0 | 0.8 | 0 | 1 | 0
| М5x28 | 5 | 28 | 4.3948 | 0 | 0 | 0 | 4.0303 | 0 | 0 | 0 | 16 | 16 | 5 | 5 | 4.4804 | 0 | 0.8 | 0 | 1 | 0
| М5x30 | 5 | 30 | 4.703 | 0 | 0 | 0 | 4.2779 | 0 | 0 | 0 | 16 | 16 | 5 | 5 | 4.4804 | 0 | 0.8 | 0 | 1 | 0
| М5x32 | 5 | 32 | 5.0113 | 0 | 0 | 0 | 4.5254 | 0 | 0 | 0 | 16 | 16 | 5 | 5 | 4.4804 | 0 | 0.8 | 0 | 1 | 0
| М5x35 | 5 | 35 | 5.4737 | 0 | 0 | 0 | 4.8967 | 0 | 0 | 0 | 16 | 16 | 5 | 5 | 4.4804 | 0 | 0.8 | 0 | 1 | 0
| М5x38 | 5 | 38 | 5.9361 | 0 | 0 | 0 | 5.268 | 0 | 0 | 0 | 16 | 16 | 5 | 5 | 4.4804 | 0 | 0.8 | 0 | 1 | 0
| М5x40 | 5 | 40 | 6.2444 | 0 | 0 | 0 | 5.5155 | 0 | 0 | 0 | 16 | 16 | 5 | 5 | 4.4804 | 0 | 0.8 | 0 | 1 | 0
| М5x42 | 5 | 42 | 6.5527 | 0 | 0 | 0 | 5.763 | 0 | 0 | 0 | 16 | 16 | 5 | 5 | 4.4804 | 0 | 0.8 | 0 | 1 | 0
| М5x45 | 5 | 45 | 7.0151 | 0 | 0 | 0 | 6.1343 | 0 | 0 | 0 | 16 | 16 | 5 | 5 | 4.4804 | 0 | 0.8 | 0 | 1 | 0
| М5x48 | 5 | 48 | 7.4775 | 0 | 0 | 0 | 6.5056 | 0 | 0 | 0 | 16 | 16 | 5 | 5 | 4.4804 | 0 | 0.8 | 0 | 1 | 0
| М5x50 | 5 | 50 | 7.7857 | 0 | 0 | 0 | 6.7531 | 0 | 0 | 0 | 16 | 16 | 5 | 5 | 4.4804 | 0 | 0.8 | 0 | 1 | 0
| М5x55 | 5 | 55 | 8.5564 | 0 | 0 | 0 | 7.3719 | 0 | 0 | 0 | 16 | 16 | 5 | 5 | 4.4804 | 0 | 0.8 | 0 | 1 | 0
| М5x60 | 5 | 60 | 9.3271 | 0 | 0 | 0 | 7.9908 | 0 | 0 | 0 | 16 | 16 | 5 | 5 | 4.4804 | 0 | 0.8 | 0 | 1 | 0
| М5x65 | 5 | 65 | 10.0978 | 0 | 0 | 0 | 8.6096 | 0 | 0 | 0 | 16 | 16 | 5 | 5 | 4.4804 | 0 | 0.8 | 0 | 1 | 0
| М5x70 | 5 | 70 | 10.8684 | 0 | 0 | 0 | 9.2284 | 0 | 0 | 0 | 16 | 16 | 5 | 5 | 4.4804 | 0 | 0.8 | 0 | 1 | 0
| М5x75 | 5 | 75 | 11.6391 | 0 | 0 | 0 | 9.8472 | 0 | 0 | 0 | 16 | 16 | 5 | 5 | 4.4804 | 0 | 0.8 | 0 | 1 | 0
| М5x80 | 5 | 80 | 12.4098 | 0 | 0 | 0 | 10.466 | 0 | 0 | 0 | 16 | 16 | 5 | 5 | 4.4804 | 0 | 0.8 | 0 | 1 | 0
| М5x85 | 5 | 85 | 13.1804 | 0 | 0 | 0 | 11.0849 | 0 | 0 | 0 | 16 | 16 | 5 | 5 | 4.4804 | 0 | 0.8 | 0 | 1 | 0
| М5x90 | 5 | 90 | 13.9511 | 0 | 0 | 0 | 11.7037 | 0 | 0 | 0 | 16 | 16 | 5 | 5 | 4.4804 | 0 | 0.8 | 0 | 1 | 0
| М5x95 | 5 | 95 | 14.7218 | 0 | 0 | 0 | 12.3225 | 0 | 0 | 0 | 16 | 16 | 5 | 5 | 4.4804 | 0 | 0.8 | 0 | 1 | 0
| М5x100 | 5 | 100 | 15.4925 | 0 | 0 | 0 | 12.9413 | 0 | 0 | 0 | 16 | 16 | 5 | 5 | 4.4804 | 0 | 0.8 | 0 | 1 | 0
| М5x105 | 5 | 105 | 16.2631 | 0 | 0 | 0 | 13.5601 | 0 | 0 | 0 | 16 | 16 | 5 | 5 | 4.4804 | 0 | 0.8 | 0 | 1 | 0
| М5x110 | 5 | 110 | 17.0338 | 0 | 0 | 0 | 14.1789 | 0 | 0 | 0 | 16 | 16 | 5 | 5 | 4.4804 | 0 | 0.8 | 0 | 1 | 0
| М5x115 | 5 | 115 | 17.8045 | 0 | 0 | 0 | 14.7978 | 0 | 0 | 0 | 16 | 16 | 5 | 5 | 4.4804 | 0 | 0.8 | 0 | 1 | 0
| М5x120 | 5 | 120 | 18.5751 | 0 | 0 | 0 | 15.4166 | 0 | 0 | 0 | 16 | 16 | 5 | 5 | 4.4804 | 0 | 0.8 | 0 | 1 | 0
| М5x130 | 5 | 130 | 20.1165 | 0 | 0 | 0 | 16.6542 | 0 | 0 | 0 | 16 | 16 | 5 | 5 | 4.4804 | 0 | 0.8 | 0 | 1 | 0
| М5x140 | 5 | 140 | 21.6578 | 0 | 0 | 0 | 17.8919 | 0 | 0 | 0 | 16 | 16 | 5 | 5 | 4.4804 | 0 | 0.8 | 0 | 1 | 0
| М5x150 | 5 | 150 | 23.1992 | 0 | 0 | 0 | 19.1295 | 0 | 0 | 0 | 16 | 16 | 5 | 5 | 4.4804 | 0 | 0.8 | 0 | 1 | 0
| М5x160 | 5 | 160 | 24.7405 | 0 | 0 | 0 | 20.3671 | 0 | 0 | 0 | 16 | 16 | 5 | 5 | 4.4804 | 0 | 0.8 | 0 | 1 | 0
| М6x12 | 6 | 12 | 2.9401 | 0 | 0 | 0 | 3.1219 | 0 | 0 | 0 | 16 | 16 | 6 | 6 | 5.3505 | 0 | 1 | 0 | 1 | 0
| М6x14 | 6 | 14 | 3.384 | 0 | 0 | 0 | 3.4749 | 0 | 0 | 0 | 16 | 16 | 6 | 6 | 5.3505 | 0 | 1 | 0 | 1 | 0
| М6x16 | 6 | 16 | 3.8279 | 0 | 0 | 0 | 3.8279 | 0 | 0 | 0 | 16 | 16 | 6 | 6 | 5.3505 | 0 | 1 | 0 | 1 | 0
| М6x18 | 6 | 18 | 4.2718 | 0 | 0 | 0 | 4.1809 | 0 | 0 | 0 | 16 | 16 | 6 | 6 | 5.3505 | 0 | 1 | 0 | 1 | 0
| М6x20 | 6 | 20 | 4.7157 | 0 | 0 | 0 | 4.5339 | 0 | 0 | 0 | 16 | 16 | 6 | 6 | 5.3505 | 0 | 1 | 0 | 1 | 0
| М6x22 | 6 | 22 | 5.1597 | 0 | 0 | 0 | 4.8869 | 0 | 0 | 0 | 16 | 16 | 6 | 6 | 5.3505 | 0 | 1 | 0 | 1 | 0
| М6x25 | 6 | 25 | 5.8255 | 0 | 0 | 0 | 5.4164 | 0 | 0 | 0 | 16 | 16 | 6 | 6 | 5.3505 | 0 | 1 | 0 | 1 | 0
| М6x28 | 6 | 28 | 6.4914 | 0 | 0 | 0 | 5.9459 | 0 | 0 | 0 | 16 | 16 | 6 | 6 | 5.3505 | 0 | 1 | 0 | 1 | 0
| М6x30 | 6 | 30 | 6.9353 | 0 | 0 | 0 | 6.2989 | 0 | 0 | 0 | 16 | 16 | 6 | 6 | 5.3505 | 0 | 1 | 0 | 1 | 0
| М6x32 | 6 | 32 | 7.3792 | 0 | 0 | 0 | 6.652 | 0 | 0 | 0 | 16 | 16 | 6 | 6 | 5.3505 | 0 | 1 | 0 | 1 | 0
| М6x35 | 6 | 35 | 8.045 | 0 | 0 | 0 | 7.1815 | 0 | 0 | 0 | 16 | 16 | 6 | 6 | 5.3505 | 0 | 1 | 0 | 1 | 0
| М6x38 | 6 | 38 | 8.7109 | 0 | 0 | 0 | 7.711 | 0 | 0 | 0 | 16 | 16 | 6 | 6 | 5.3505 | 0 | 1 | 0 | 1 | 0
| М6x40 | 6 | 40 | 9.1548 | 0 | 0 | 0 | 8.064 | 0 | 0 | 0 | 16 | 16 | 6 | 6 | 5.3505 | 0 | 1 | 0 | 1 | 0
| М6x42 | 6 | 42 | 9.5987 | 0 | 0 | 0 | 8.417 | 0 | 0 | 0 | 16 | 16 | 6 | 6 | 5.3505 | 0 | 1 | 0 | 1 | 0
| М6x45 | 6 | 45 | 10.2646 | 0 | 0 | 0 | 8.9465 | 0 | 0 | 0 | 16 | 16 | 6 | 6 | 5.3505 | 0 | 1 | 0 | 1 | 0
| М6x48 | 6 | 48 | 10.9304 | 0 | 0 | 0 | 9.476 | 0 | 0 | 0 | 16 | 16 | 6 | 6 | 5.3505 | 0 | 1 | 0 | 1 | 0
| М6x50 | 6 | 50 | 11.3743 | 0 | 0 | 0 | 9.829 | 0 | 0 | 0 | 16 | 16 | 6 | 6 | 5.3505 | 0 | 1 | 0 | 1 | 0
| М6x55 | 6 | 55 | 12.4841 | 0 | 0 | 0 | 10.7115 | 0 | 0 | 0 | 16 | 16 | 6 | 6 | 5.3505 | 0 | 1 | 0 | 1 | 0
| М6x60 | 6 | 60 | 13.5939 | 0 | 0 | 0 | 11.594 | 0 | 0 | 0 | 16 | 16 | 6 | 6 | 5.3505 | 0 | 1 | 0 | 1 | 0
| М6x65 | 6 | 65 | 14.7037 | 0 | 0 | 0 | 12.4765 | 0 | 0 | 0 | 16 | 16 | 6 | 6 | 5.3505 | 0 | 1 | 0 | 1 | 0
| М6x70 | 6 | 70 | 15.8134 | 0 | 0 | 0 | 13.359 | 0 | 0 | 0 | 16 | 16 | 6 | 6 | 5.3505 | 0 | 1 | 0 | 1 | 0
| М6x75 | 6 | 75 | 16.9232 | 0 | 0 | 0 | 14.2415 | 0 | 0 | 0 | 16 | 16 | 6 | 6 | 5.3505 | 0 | 1 | 0 | 1 | 0
| М6x80 | 6 | 80 | 18.033 | 0 | 0 | 0 | 15.124 | 0 | 0 | 0 | 16 | 16 | 6 | 6 | 5.3505 | 0 | 1 | 0 | 1 | 0
| М6x85 | 6 | 85 | 19.1427 | 0 | 0 | 0 | 16.0065 | 0 | 0 | 0 | 16 | 16 | 6 | 6 | 5.3505 | 0 | 1 | 0 | 1 | 0
| М6x90 | 6 | 90 | 20.2525 | 0 | 0 | 0 | 16.889 | 0 | 0 | 0 | 16 | 16 | 6 | 6 | 5.3505 | 0 | 1 | 0 | 1 | 0
| М6x95 | 6 | 95 | 21.3623 | 0 | 0 | 0 | 17.7715 | 0 | 0 | 0 | 16 | 16 | 6 | 6 | 5.3505 | 0 | 1 | 0 | 1 | 0
| М6x100 | 6 | 100 | 22.472 | 0 | 0 | 0 | 18.6541 | 0 | 0 | 0 | 16 | 16 | 6 | 6 | 5.3505 | 0 | 1 | 0 | 1 | 0
| М6x105 | 6 | 105 | 23.5818 | 0 | 0 | 0 | 19.5366 | 0 | 0 | 0 | 16 | 16 | 6 | 6 | 5.3505 | 0 | 1 | 0 | 1 | 0
| М6x110 | 6 | 110 | 24.6916 | 0 | 0 | 0 | 20.4191 | 0 | 0 | 0 | 16 | 16 | 6 | 6 | 5.3505 | 0 | 1 | 0 | 1 | 0
| М6x115 | 6 | 115 | 25.8013 | 0 | 0 | 0 | 21.3016 | 0 | 0 | 0 | 16 | 16 | 6 | 6 | 5.3505 | 0 | 1 | 0 | 1 | 0
| М6x120 | 6 | 120 | 26.9111 | 0 | 0 | 0 | 22.1841 | 0 | 0 | 0 | 16 | 16 | 6 | 6 | 5.3505 | 0 | 1 | 0 | 1 | 0
| М6x130 | 6 | 130 | 28.8579 | 0 | 0 | 0 | 23.9491 | 0 | 0 | 0 | 22 | 22 | 6 | 6 | 5.3505 | 0 | 1 | 0 | 1 | 0
| М6x140 | 6 | 140 | 31.0775 | 0 | 0 | 0 | 25.7141 | 0 | 0 | 0 | 22 | 22 | 6 | 6 | 5.3505 | 0 | 1 | 0 | 1 | 0
| М6x150 | 6 | 150 | 33.297 | 0 | 0 | 0 | 27.4791 | 0 | 0 | 0 | 22 | 22 | 6 | 6 | 5.3505 | 0 | 1 | 0 | 1 | 0
| М6x160 | 6 | 160 | 35.5165 | 0 | 0 | 0 | 29.2441 | 0 | 0 | 0 | 22 | 22 | 6 | 6 | 5.3505 | 0 | 1 | 0 | 1 | 0
| М8x14 | 8 | 14 | 7.5025 | 7.6197 | 7.4297 | 7.4677 | 6.7836 | 7.2509 | 7.0609 | 6.9736 | 7.5 | 8 | 8 | 8 | 7.1881 | 7.3505 | 1.25 | 1 | 1.6 | 1
| М8x16 | 8 | 16 | 8.1396 | 8.286 | 8.0959 | 8.1049 | 7.4207 | 7.9172 | 7.7271 | 7.6107 | 9.5 | 10 | 8 | 8 | 7.1881 | 7.3505 | 1.25 | 1 | 1.6 | 1
| М8x18 | 8 | 18 | 8.7767 | 8.9522 | 8.7622 | 8.742 | 8.0578 | 8.5834 | 8.3934 | 8.2478 | 11.5 | 12 | 8 | 8 | 7.1881 | 7.3505 | 1.25 | 1 | 1.6 | 1
| М8x20 | 8 | 20 | 9.4138 | 9.6184 | 9.4284 | 9.3791 | 8.6949 | 9.2496 | 9.0596 | 8.8849 | 13.5 | 14 | 8 | 8 | 7.1881 | 7.3505 | 1.25 | 1 | 1.6 | 1
| М8x22 | 8 | 22 | 10.0509 | 10.2847 | 10.0946 | 10.0162 | 9.332 | 9.9158 | 9.7258 | 9.5221 | 15.5 | 16 | 8 | 8 | 7.1881 | 7.3505 | 1.25 | 1 | 1.6 | 1
| М8x25 | 8 | 25 | 11.0066 | 11.284 | 11.094 | 10.9719 | 10.2877 | 10.9152 | 10.7252 | 10.4777 | 18.5 | 19 | 8 | 8 | 7.1881 | 7.3505 | 1.25 | 1 | 1.6 | 1
| М8x28 | 8 | 28 | 11.9243 | 12.2833 | 12.0933 | 11.8896 | 11.2434 | 11.9145 | 11.7245 | 11.4334 | 22 | 22 | 8 | 8 | 7.1881 | 7.3505 | 1.25 | 1 | 1.6 | 1
| М8x30 | 8 | 30 | 12.7135 | 13.0725 | 12.8825 | 12.6787 | 11.8805 | 12.5808 | 12.3907 | 12.0705 | 22 | 22 | 8 | 8 | 7.1881 | 7.3505 | 1.25 | 1 | 1.6 | 1
| М8x32 | 8 | 32 | 13.5026 | 13.8617 | 13.6717 | 13.4679 | 12.5176 | 13.247 | 13.057 | 12.7076 | 22 | 22 | 8 | 8 | 7.1881 | 7.3505 | 1.25 | 1 | 1.6 | 1
| М8x35 | 8 | 35 | 14.6864 | 15.0454 | 14.8554 | 14.6516 | 13.4733 | 14.2463 | 14.0563 | 13.6633 | 22 | 22 | 8 | 8 | 7.1881 | 7.3505 | 1.25 | 1 | 1.6 | 1
| М8x38 | 8 | 38 | 15.8701 | 16.2292 | 16.0392 | 15.8354 | 14.429 | 15.2457 | 15.0556 | 14.619 | 22 | 22 | 8 | 8 | 7.1881 | 7.3505 | 1.25 | 1 | 1.6 | 1
| М8x40 | 8 | 40 | 16.6593 | 17.0183 | 16.8283 | 16.6246 | 15.0661 | 15.9119 | 15.7219 | 15.2561 | 22 | 22 | 8 | 8 | 7.1881 | 7.3505 | 1.25 | 1 | 1.6 | 1
| М8x42 | 8 | 42 | 17.4485 | 17.8075 | 17.6175 | 17.4137 | 15.7032 | 16.5781 | 16.3881 | 15.8932 | 22 | 22 | 8 | 8 | 7.1881 | 7.3505 | 1.25 | 1 | 1.6 | 1
| М8x45 | 8 | 45 | 18.6322 | 18.9913 | 18.8012 | 18.5975 | 16.6589 | 17.5775 | 17.3874 | 16.8489 | 22 | 22 | 8 | 8 | 7.1881 | 7.3505 | 1.25 | 1 | 1.6 | 1
| М8x48 | 8 | 48 | 19.816 | 20.175 | 19.985 | 19.7812 | 17.6146 | 18.5768 | 18.3868 | 17.8046 | 22 | 22 | 8 | 8 | 7.1881 | 7.3505 | 1.25 | 1 | 1.6 | 1
| М8x50 | 8 | 50 | 20.6051 | 20.9642 | 20.7742 | 20.5704 | 18.2517 | 19.243 | 19.053 | 18.4417 | 22 | 22 | 8 | 8 | 7.1881 | 7.3505 | 1.25 | 1 | 1.6 | 1
| М8x55 | 8 | 55 | 22.5781 | 22.9371 | 22.7471 | 22.5433 | 19.8445 | 20.9086 | 20.7186 | 20.0345 | 22 | 22 | 8 | 8 | 7.1881 | 7.3505 | 1.25 | 1 | 1.6 | 1
| М8x60 | 8 | 60 | 24.551 | 24.91 | 24.72 | 24.5162 | 21.4373 | 22.5742 | 22.3842 | 21.6273 | 22 | 22 | 8 | 8 | 7.1881 | 7.3505 | 1.25 | 1 | 1.6 | 1
| М8x65 | 8 | 65 | 26.5239 | 26.883 | 26.6929 | 26.4892 | 23.0301 | 24.2398 | 24.0497 | 23.2201 | 22 | 22 | 8 | 8 | 7.1881 | 7.3505 | 1.25 | 1 | 1.6 | 1
| М8x70 | 8 | 70 | 28.4968 | 28.8559 | 28.6659 | 28.4621 | 24.6229 | 25.9053 | 25.7153 | 24.8129 | 22 | 22 | 8 | 8 | 7.1881 | 7.3505 | 1.25 | 1 | 1.6 | 1
| М8x75 | 8 | 75 | 30.4697 | 30.8288 | 30.6388 | 30.435 | 26.2157 | 27.5709 | 27.3809 | 26.4057 | 22 | 22 | 8 | 8 | 7.1881 | 7.3505 | 1.25 | 1 | 1.6 | 1
| М8x80 | 8 | 80 | 32.4427 | 32.8017 | 32.6117 | 32.4079 | 27.8085 | 29.2365 | 29.0464 | 27.9985 | 22 | 22 | 8 | 8 | 7.1881 | 7.3505 | 1.25 | 1 | 1.6 | 1
| М8x85 | 8 | 85 | 34.4156 | 34.7746 | 34.5846 | 34.3808 | 29.4013 | 30.902 | 30.712 | 29.5913 | 22 | 22 | 8 | 8 | 7.1881 | 7.3505 | 1.25 | 1 | 1.6 | 1
| М8x90 | 8 | 90 | 36.3885 | 36.7476 | 36.5575 | 36.3538 | 30.9941 | 32.5676 | 32.3776 | 31.1841 | 22 | 22 | 8 | 8 | 7.1881 | 7.3505 | 1.25 | 1 | 1.6 | 1
| М8x95 | 8 | 95 | 38.3614 | 38.7205 | 38.5305 | 38.3267 | 32.5869 | 34.2332 | 34.0432 | 32.7769 | 22 | 22 | 8 | 8 | 7.1881 | 7.3505 | 1.25 | 1 | 1.6 | 1
| М8x100 | 8 | 100 | 40.3343 | 40.6934 | 40.5034 | 40.2996 | 34.1797 | 35.8988 | 35.7087 | 34.3697 | 22 | 22 | 8 | 8 | 7.1881 | 7.3505 | 1.25 | 1 | 1.6 | 1
| М8x105 | 8 | 105 | 42.3073 | 42.6663 | 42.4763 | 42.2725 | 35.7725 | 37.5643 | 37.3743 | 35.9625 | 22 | 22 | 8 | 8 | 7.1881 | 7.3505 | 1.25 | 1 | 1.6 | 1
| М8x110 | 8 | 110 | 44.2802 | 44.6392 | 44.4492 | 44.2454 | 37.3653 | 39.2299 | 39.0399 | 37.5553 | 22 | 22 | 8 | 8 | 7.1881 | 7.3505 | 1.25 | 1 | 1.6 | 1
| М8x115 | 8 | 115 | 46.2531 | 46.6122 | 46.4221 | 46.2184 | 38.9581 | 40.8955 | 40.7054 | 39.1481 | 22 | 22 | 8 | 8 | 7.1881 | 7.3505 | 1.25 | 1 | 1.6 | 1
| М8x120 | 8 | 120 | 48.226 | 48.5851 | 48.3951 | 48.1913 | 40.5509 | 42.561 | 42.371 | 40.7409 | 22 | 22 | 8 | 8 | 7.1881 | 7.3505 | 1.25 | 1 | 1.6 | 1
| М8x130 | 8 | 130 | 51.7157 | 52.1621 | 51.9721 | 51.681 | 43.7365 | 45.8922 | 45.7022 | 43.9265 | 28 | 28 | 8 | 8 | 7.1881 | 7.3505 | 1.25 | 1 | 1.6 | 1
| М8x140 | 8 | 140 | 55.6616 | 56.1079 | 55.9179 | 55.6268 | 46.9221 | 49.2233 | 49.0333 | 47.1121 | 28 | 28 | 8 | 8 | 7.1881 | 7.3505 | 1.25 | 1 | 1.6 | 1
| М8x150 | 8 | 150 | 59.6074 | 60.0538 | 59.8638 | 59.5727 | 50.1077 | 52.5545 | 52.3644 | 50.2977 | 28 | 28 | 8 | 8 | 7.1881 | 7.3505 | 1.25 | 1 | 1.6 | 1
| М8x160 | 8 | 160 | 63.5532 | 63.9996 | 63.8096 | 63.5185 | 53.2933 | 55.8856 | 55.6956 | 53.4833 | 28 | 28 | 8 | 8 | 7.1881 | 7.3505 | 1.25 | 1 | 1.6 | 1
| М8x170 | 8 | 170 | 67.4991 | 67.9455 | 67.7554 | 67.4643 | 56.4789 | 59.2168 | 59.0267 | 56.6689 | 28 | 28 | 8 | 8 | 7.1881 | 7.3505 | 1.25 | 1 | 1.6 | 1
| М8x180 | 8 | 180 | 71.4449 | 71.8913 | 71.7013 | 71.4102 | 59.6645 | 62.5479 | 62.3579 | 59.8545 | 28 | 28 | 8 | 8 | 7.1881 | 7.3505 | 1.25 | 1 | 1.6 | 1
| М8x190 | 8 | 190 | 75.3908 | 75.8371 | 75.6471 | 75.356 | 62.8501 | 65.879 | 65.689 | 63.0401 | 28 | 28 | 8 | 8 | 7.1881 | 7.3505 | 1.25 | 1 | 1.6 | 1
| М8x200 | 8 | 200 | 79.3366 | 79.783 | 79.593 | 79.3019 | 66.0357 | 69.2102 | 69.0202 | 66.2257 | 28 | 28 | 8 | 8 | 7.1881 | 7.3505 | 1.25 | 1 | 1.6 | 1
| М10x16 | 10 | 16 | 13.9729 | 13.958 | 13.7967 | 13.8812 | 12.8057 | 13.2377 | 13.0764 | 12.967 | 8 | 8.5 | 10 | 10 | 9.0258 | 9.1881 | 1.5 | 1.25 | 1.6 | 1.6
| М10x18 | 10 | 18 | 14.9774 | 14.999 | 14.8377 | 14.8857 | 13.8102 | 14.2787 | 14.1174 | 13.9715 | 10 | 10.5 | 10 | 10 | 9.0258 | 9.1881 | 1.5 | 1.25 | 1.6 | 1.6
| М10x20 | 10 | 20 | 15.982 | 16.04 | 15.8787 | 15.8902 | 14.8147 | 15.3197 | 15.1583 | 14.976 | 12 | 12.5 | 10 | 10 | 9.0258 | 9.1881 | 1.5 | 1.25 | 1.6 | 1.6
| М10x22 | 10 | 22 | 16.9865 | 17.081 | 16.9197 | 16.8948 | 15.8192 | 16.3606 | 16.1993 | 15.9805 | 14 | 14.5 | 10 | 10 | 9.0258 | 9.1881 | 1.5 | 1.25 | 1.6 | 1.6
| М10x25 | 10 | 25 | 18.4932 | 18.6425 | 18.4811 | 18.4015 | 17.326 | 17.9221 | 17.7608 | 17.4873 | 17 | 17.5 | 10 | 10 | 9.0258 | 9.1881 | 1.5 | 1.25 | 1.6 | 1.6
| М10x28 | 10 | 28 | 20 | 20.2039 | 20.0426 | 19.9083 | 18.8328 | 19.4836 | 19.3223 | 18.9941 | 20 | 20.5 | 10 | 10 | 9.0258 | 9.1881 | 1.5 | 1.25 | 1.6 | 1.6
| М10x30 | 10 | 30 | 21.0045 | 21.2449 | 21.0836 | 20.9128 | 19.8373 | 20.5246 | 20.3633 | 19.9986 | 22 | 22.5 | 10 | 10 | 9.0258 | 9.1881 | 1.5 | 1.25 | 1.6 | 1.6
| М10x32 | 10 | 32 | 22.009 | 22.2859 | 22.1246 | 21.9173 | 20.8418 | 21.5655 | 21.4042 | 21.0031 | 24 | 24.5 | 10 | 10 | 9.0258 | 9.1881 | 1.5 | 1.25 | 1.6 | 1.6
| М10x35 | 10 | 35 | 23.6301 | 23.9914 | 23.8301 | 23.5384 | 22.3486 | 23.127 | 22.9657 | 22.5099 | 26 | 26 | 10 | 10 | 9.0258 | 9.1881 | 1.5 | 1.25 | 1.6 | 1.6
| М10x38 | 10 | 38 | 25.4797 | 25.841 | 25.6797 | 25.388 | 23.8553 | 24.6885 | 24.5272 | 24.0166 | 26 | 26 | 10 | 10 | 9.0258 | 9.1881 | 1.5 | 1.25 | 1.6 | 1.6
| М10x40 | 10 | 40 | 26.7128 | 27.0741 | 26.9128 | 26.6211 | 24.8598 | 25.7295 | 25.5682 | 25.0211 | 26 | 26 | 10 | 10 | 9.0258 | 9.1881 | 1.5 | 1.25 | 1.6 | 1.6
| М10x42 | 10 | 42 | 27.9459 | 28.3072 | 28.1459 | 27.8542 | 25.8644 | 26.7705 | 26.6092 | 26.0257 | 26 | 26 | 10 | 10 | 9.0258 | 9.1881 | 1.5 | 1.25 | 1.6 | 1.6
| М10x45 | 10 | 45 | 29.7955 | 30.1568 | 29.9955 | 29.7038 | 27.3711 | 28.3319 | 28.1706 | 27.5324 | 26 | 26 | 10 | 10 | 9.0258 | 9.1881 | 1.5 | 1.25 | 1.6 | 1.6
| М10x48 | 10 | 48 | 31.6451 | 32.0064 | 31.8451 | 31.5534 | 28.8779 | 29.8934 | 29.7321 | 29.0392 | 26 | 26 | 10 | 10 | 9.0258 | 9.1881 | 1.5 | 1.25 | 1.6 | 1.6
| М10x50 | 10 | 50 | 32.8782 | 33.2395 | 33.0782 | 32.7865 | 29.8824 | 30.9344 | 30.7731 | 30.0437 | 26 | 26 | 10 | 10 | 9.0258 | 9.1881 | 1.5 | 1.25 | 1.6 | 1.6
| М10x55 | 10 | 55 | 35.9608 | 36.3222 | 36.1609 | 35.8691 | 32.3937 | 33.5368 | 33.3755 | 32.555 | 26 | 26 | 10 | 10 | 9.0258 | 9.1881 | 1.5 | 1.25 | 1.6 | 1.6
| М10x60 | 10 | 60 | 39.0435 | 39.4049 | 39.2436 | 38.9518 | 34.905 | 36.1393 | 35.978 | 35.0663 | 26 | 26 | 10 | 10 | 9.0258 | 9.1881 | 1.5 | 1.25 | 1.6 | 1.6
| М10x65 | 10 | 65 | 42.1262 | 42.4876 | 42.3263 | 42.0345 | 37.4163 | 38.7418 | 38.5804 | 37.5776 | 26 | 26 | 10 | 10 | 9.0258 | 9.1881 | 1.5 | 1.25 | 1.6 | 1.6
| М10x70 | 10 | 70 | 45.2089 | 45.5703 | 45.4089 | 45.1172 | 39.9276 | 41.3442 | 41.1829 | 40.0889 | 26 | 26 | 10 | 10 | 9.0258 | 9.1881 | 1.5 | 1.25 | 1.6 | 1.6
| М10x75 | 10 | 75 | 48.2916 | 48.6529 | 48.4916 | 48.1999 | 42.4388 | 43.9467 | 43.7854 | 42.6002 | 26 | 26 | 10 | 10 | 9.0258 | 9.1881 | 1.5 | 1.25 | 1.6 | 1.6
| М10x80 | 10 | 80 | 51.3743 | 51.7356 | 51.5743 | 51.2826 | 44.9501 | 46.5491 | 46.3878 | 45.1114 | 26 | 26 | 10 | 10 | 9.0258 | 9.1881 | 1.5 | 1.25 | 1.6 | 1.6
| М10x85 | 10 | 85 | 54.457 | 54.8183 | 54.657 | 54.3653 | 47.4614 | 49.1516 | 48.9903 | 47.6227 | 26 | 26 | 10 | 10 | 9.0258 | 9.1881 | 1.5 | 1.25 | 1.6 | 1.6
| М10x90 | 10 | 90 | 57.5397 | 57.901 | 57.7397 | 57.448 | 49.9727 | 51.754 | 51.5927 | 50.134 | 26 | 26 | 10 | 10 | 9.0258 | 9.1881 | 1.5 | 1.25 | 1.6 | 1.6
| М10x95 | 10 | 95 | 60.6223 | 60.9837 | 60.8224 | 60.5306 | 52.484 | 54.3565 | 54.1952 | 52.6453 | 26 | 26 | 10 | 10 | 9.0258 | 9.1881 | 1.5 | 1.25 | 1.6 | 1.6
| М10x100 | 10 | 100 | 63.705 | 64.0664 | 63.9051 | 63.6133 | 54.9953 | 56.9589 | 56.7976 | 55.1566 | 26 | 26 | 10 | 10 | 9.0258 | 9.1881 | 1.5 | 1.25 | 1.6 | 1.6
| М10x105 | 10 | 105 | 66.7877 | 67.1491 | 66.9878 | 66.696 | 57.5066 | 59.5614 | 59.4001 | 57.6679 | 26 | 26 | 10 | 10 | 9.0258 | 9.1881 | 1.5 | 1.25 | 1.6 | 1.6
| М10x110 | 10 | 110 | 69.8704 | 70.2318 | 70.0704 | 69.7787 | 60.0178 | 62.1639 | 62.0025 | 60.1792 | 26 | 26 | 10 | 10 | 9.0258 | 9.1881 | 1.5 | 1.25 | 1.6 | 1.6
| М10x115 | 10 | 115 | 72.9531 | 73.3144 | 73.1531 | 72.8614 | 62.5291 | 64.7663 | 64.605 | 62.6904 | 26 | 26 | 10 | 10 | 9.0258 | 9.1881 | 1.5 | 1.25 | 1.6 | 1.6
| М10x120 | 10 | 120 | 76.0358 | 76.3971 | 76.2358 | 75.9441 | 65.0404 | 67.3688 | 67.2075 | 65.2017 | 26 | 26 | 10 | 10 | 9.0258 | 9.1881 | 1.5 | 1.25 | 1.6 | 1.6
| М10x130 | 10 | 130 | 81.5155 | 81.9862 | 81.8249 | 81.4238 | 70.063 | 72.5737 | 72.4124 | 70.2243 | 32 | 32 | 10 | 10 | 9.0258 | 9.1881 | 1.5 | 1.25 | 1.6 | 1.6
| М10x140 | 10 | 140 | 87.6809 | 88.1516 | 87.9903 | 87.5891 | 75.0856 | 77.7786 | 77.6173 | 75.2469 | 32 | 32 | 10 | 10 | 9.0258 | 9.1881 | 1.5 | 1.25 | 1.6 | 1.6
| М10x150 | 10 | 150 | 93.8462 | 94.317 | 94.1557 | 93.7545 | 80.1081 | 82.9835 | 82.8222 | 80.2694 | 32 | 32 | 10 | 10 | 9.0258 | 9.1881 | 1.5 | 1.25 | 1.6 | 1.6
| М10x160 | 10 | 160 | 100.0116 | 100.4824 | 100.321 | 99.9199 | 85.1307 | 88.1884 | 88.0271 | 85.292 | 32 | 32 | 10 | 10 | 9.0258 | 9.1881 | 1.5 | 1.25 | 1.6 | 1.6
| М10x170 | 10 | 170 | 106.177 | 106.6477 | 106.4864 | 106.0853 | 90.1533 | 93.3933 | 93.232 | 90.3146 | 32 | 32 | 10 | 10 | 9.0258 | 9.1881 | 1.5 | 1.25 | 1.6 | 1.6
| М10x180 | 10 | 180 | 112.3424 | 112.8131 | 112.6518 | 112.2507 | 95.1758 | 98.5982 | 98.4369 | 95.3372 | 32 | 32 | 10 | 10 | 9.0258 | 9.1881 | 1.5 | 1.25 | 1.6 | 1.6
| М10x190 | 10 | 190 | 118.5077 | 118.9785 | 118.8172 | 118.416 | 100.1984 | 103.8031 | 103.6418 | 100.3597 | 32 | 32 | 10 | 10 | 9.0258 | 9.1881 | 1.5 | 1.25 | 1.6 | 1.6
| М10x200 | 10 | 200 | 124.6731 | 125.1439 | 124.9825 | 124.5814 | 105.221 | 109.0081 | 108.8467 | 105.3823 | 32 | 32 | 10 | 10 | 9.0258 | 9.1881 | 1.5 | 1.25 | 1.6 | 1.6
| М12x22 | 12 | 22 | 26.2603 | 26.8605 | 26.3799 | 26.4739 | 24.4711 | 25.8739 | 25.3933 | 24.9518 | 12.5 | 13.5 | 12 | 12 | 10.8634 | 11.1881 | 1.75 | 1.25 | 1.6 | 1.6
| М12x25 | 12 | 25 | 28.4431 | 29.1758 | 28.6951 | 28.6566 | 26.6539 | 28.1892 | 27.7085 | 27.1345 | 15.5 | 16.5 | 12 | 12 | 10.8634 | 11.1881 | 1.75 | 1.25 | 1.6 | 1.6
| М12x28 | 12 | 28 | 30.6258 | 31.491 | 31.0103 | 30.8394 | 28.8367 | 30.5044 | 30.0238 | 29.3173 | 18.5 | 19.5 | 12 | 12 | 10.8634 | 11.1881 | 1.75 | 1.25 | 1.6 | 1.6
| М12x30 | 12 | 30 | 32.081 | 33.0345 | 32.5538 | 32.2946 | 30.2918 | 32.0479 | 31.5672 | 30.7725 | 20.5 | 21.5 | 12 | 12 | 10.8634 | 11.1881 | 1.75 | 1.25 | 1.6 | 1.6
| М12x32 | 12 | 32 | 33.5362 | 34.578 | 34.0973 | 33.7498 | 31.747 | 33.5914 | 33.1107 | 32.2277 | 22.5 | 23.5 | 12 | 12 | 10.8634 | 11.1881 | 1.75 | 1.25 | 1.6 | 1.6
| М12x35 | 12 | 35 | 35.719 | 36.8932 | 36.4126 | 35.9326 | 33.9298 | 35.9066 | 35.426 | 34.4105 | 25.5 | 26.5 | 12 | 12 | 10.8634 | 11.1881 | 1.75 | 1.25 | 1.6 | 1.6
| М12x38 | 12 | 38 | 37.6615 | 39.1504 | 38.6698 | 37.875 | 36.1126 | 38.2219 | 37.7412 | 36.5933 | 30 | 30 | 12 | 12 | 10.8634 | 11.1881 | 1.75 | 1.25 | 1.6 | 1.6
| М12x40 | 12 | 40 | 39.4371 | 40.926 | 40.4454 | 39.6507 | 37.5678 | 39.7654 | 39.2847 | 38.0485 | 30 | 30 | 12 | 12 | 10.8634 | 11.1881 | 1.75 | 1.25 | 1.6 | 1.6
| М12x42 | 12 | 42 | 41.2127 | 42.7017 | 42.221 | 41.4263 | 39.023 | 41.3089 | 40.8282 | 39.5036 | 30 | 30 | 12 | 12 | 10.8634 | 11.1881 | 1.75 | 1.25 | 1.6 | 1.6
| М12x45 | 12 | 45 | 43.8762 | 45.3651 | 44.8845 | 44.0897 | 41.2058 | 43.6241 | 43.1434 | 41.6864 | 30 | 30 | 12 | 12 | 10.8634 | 11.1881 | 1.75 | 1.25 | 1.6 | 1.6
| М12x48 | 12 | 48 | 46.5396 | 48.0286 | 47.5479 | 46.7532 | 43.3885 | 45.9393 | 45.4587 | 43.8692 | 30 | 30 | 12 | 12 | 10.8634 | 11.1881 | 1.75 | 1.25 | 1.6 | 1.6
| М12x50 | 12 | 50 | 48.3152 | 49.8042 | 49.3235 | 48.5288 | 44.8437 | 47.4828 | 47.0022 | 45.3244 | 30 | 30 | 12 | 12 | 10.8634 | 11.1881 | 1.75 | 1.25 | 1.6 | 1.6
| М12x55 | 12 | 55 | 52.7543 | 54.2433 | 53.7626 | 52.9679 | 48.4817 | 51.3415 | 50.8609 | 48.9624 | 30 | 30 | 12 | 12 | 10.8634 | 11.1881 | 1.75 | 1.25 | 1.6 | 1.6
| М12x60 | 12 | 60 | 57.1934 | 58.6823 | 58.2017 | 57.4069 | 52.1197 | 55.2003 | 54.7196 | 52.6003 | 30 | 30 | 12 | 12 | 10.8634 | 11.1881 | 1.75 | 1.25 | 1.6 | 1.6
| М12x65 | 12 | 65 | 61.6324 | 63.1214 | 62.6407 | 61.846 | 55.7576 | 59.059 | 58.5783 | 56.2383 | 30 | 30 | 12 | 12 | 10.8634 | 11.1881 | 1.75 | 1.25 | 1.6 | 1.6
| М12x70 | 12 | 70 | 66.0715 | 67.5605 | 67.0798 | 66.2851 | 59.3956 | 62.9177 | 62.4371 | 59.8763 | 30 | 30 | 12 | 12 | 10.8634 | 11.1881 | 1.75 | 1.25 | 1.6 | 1.6
| М12x75 | 12 | 75 | 70.5106 | 71.9995 | 71.5189 | 70.7241 | 63.0336 | 66.7765 | 66.2958 | 63.5142 | 30 | 30 | 12 | 12 | 10.8634 | 11.1881 | 1.75 | 1.25 | 1.6 | 1.6
| М12x80 | 12 | 80 | 74.9497 | 76.4386 | 75.9579 | 75.1632 | 66.6715 | 70.6352 | 70.1545 | 67.1522 | 30 | 30 | 12 | 12 | 10.8634 | 11.1881 | 1.75 | 1.25 | 1.6 | 1.6
| М12x85 | 12 | 85 | 79.3887 | 80.8777 | 80.397 | 79.6023 | 70.3095 | 74.4939 | 74.0132 | 70.7902 | 30 | 30 | 12 | 12 | 10.8634 | 11.1881 | 1.75 | 1.25 | 1.6 | 1.6
| М12x90 | 12 | 90 | 83.8278 | 85.3168 | 84.8361 | 84.0414 | 73.9475 | 78.3526 | 77.872 | 74.4281 | 30 | 30 | 12 | 12 | 10.8634 | 11.1881 | 1.75 | 1.25 | 1.6 | 1.6
| М12x95 | 12 | 95 | 88.2669 | 89.7558 | 89.2752 | 88.4804 | 77.5855 | 82.2114 | 81.7307 | 78.0661 | 30 | 30 | 12 | 12 | 10.8634 | 11.1881 | 1.75 | 1.25 | 1.6 | 1.6
| М12x100 | 12 | 100 | 92.7059 | 94.1949 | 93.7142 | 92.9195 | 81.2234 | 86.0701 | 85.5894 | 81.7041 | 30 | 30 | 12 | 12 | 10.8634 | 11.1881 | 1.75 | 1.25 | 1.6 | 1.6
| М12x105 | 12 | 105 | 97.145 | 98.634 | 98.1533 | 97.3586 | 84.8614 | 89.9288 | 89.4482 | 85.3421 | 30 | 30 | 12 | 12 | 10.8634 | 11.1881 | 1.75 | 1.25 | 1.6 | 1.6
| М12x110 | 12 | 110 | 101.5841 | 103.073 | 102.5924 | 101.7976 | 88.4994 | 93.7876 | 93.3069 | 88.98 | 30 | 30 | 12 | 12 | 10.8634 | 11.1881 | 1.75 | 1.25 | 1.6 | 1.6
| М12x115 | 12 | 115 | 106.0231 | 107.5121 | 107.0314 | 106.2367 | 92.1373 | 97.6463 | 97.1656 | 92.618 | 30 | 30 | 12 | 12 | 10.8634 | 11.1881 | 1.75 | 1.25 | 1.6 | 1.6
| М12x120 | 12 | 120 | 110.4622 | 111.9512 | 111.4705 | 110.6758 | 95.7753 | 101.505 | 101.0243 | 96.256 | 30 | 30 | 12 | 12 | 10.8634 | 11.1881 | 1.75 | 1.25 | 1.6 | 1.6
| М12x130 | 12 | 130 | 118.379 | 120.1329 | 119.6522 | 118.5926 | 103.0512 | 109.2225 | 108.7418 | 103.5319 | 36 | 36 | 12 | 12 | 10.8634 | 11.1881 | 1.75 | 1.25 | 1.6 | 1.6
| М12x140 | 12 | 140 | 127.2572 | 129.011 | 128.5304 | 127.4707 | 110.3272 | 116.9399 | 116.4593 | 110.8078 | 36 | 36 | 12 | 12 | 10.8634 | 11.1881 | 1.75 | 1.25 | 1.6 | 1.6
| М12x150 | 12 | 150 | 136.1353 | 137.8892 | 137.4085 | 136.3489 | 117.6031 | 124.6574 | 124.1767 | 118.0838 | 36 | 36 | 12 | 12 | 10.8634 | 11.1881 | 1.75 | 1.25 | 1.6 | 1.6
| М12x160 | 12 | 160 | 145.0135 | 146.7673 | 146.2867 | 145.227 | 124.8791 | 132.3748 | 131.8942 | 125.3597 | 36 | 36 | 12 | 12 | 10.8634 | 11.1881 | 1.75 | 1.25 | 1.6 | 1.6
| М12x170 | 12 | 170 | 153.8916 | 155.6455 | 155.1648 | 154.1052 | 132.155 | 140.0923 | 139.6116 | 132.6357 | 36 | 36 | 12 | 12 | 10.8634 | 11.1881 | 1.75 | 1.25 | 1.6 | 1.6
| М12x180 | 12 | 180 | 162.7697 | 164.5236 | 164.0429 | 162.9833 | 139.4309 | 147.8097 | 147.3291 | 139.9116 | 36 | 36 | 12 | 12 | 10.8634 | 11.1881 | 1.75 | 1.25 | 1.6 | 1.6
| М12x190 | 12 | 190 | 171.6479 | 173.4018 | 172.9211 | 171.8614 | 146.7069 | 155.5272 | 155.0465 | 147.1875 | 36 | 36 | 12 | 12 | 10.8634 | 11.1881 | 1.75 | 1.25 | 1.6 | 1.6
| М12x200 | 12 | 200 | 180.526 | 182.2799 | 181.7992 | 180.7396 | 153.9828 | 163.2447 | 162.764 | 154.4635 | 36 | 36 | 12 | 12 | 10.8634 | 11.1881 | 1.75 | 1.25 | 1.6 | 1.6
| М12x220 | 12 | 220 | 196.1994 | 198.5273 | 198.0466 | 196.413 | 168.5347 | 178.6796 | 178.1989 | 169.0154 | 49 | 49 | 12 | 12 | 10.8634 | 11.1881 | 1.75 | 1.25 | 1.6 | 1.6
| М14x22 | 14 | 22 | 38.1568 | 38.907 | 38.1081 | 38.425 | 35.2737 | 37.2837 | 36.4848 | 36.0727 | 11 | 12 | 14 | 14 | 12.701 | 13.0258 | 2 | 1.5 | 2 | 1.6
| М14x25 | 14 | 25 | 41.1405 | 42.0453 | 41.2463 | 41.4087 | 38.2575 | 40.4219 | 39.623 | 39.0564 | 14 | 15 | 14 | 14 | 12.701 | 13.0258 | 2 | 1.5 | 2 | 1.6
| М14x28 | 14 | 28 | 44.1242 | 45.1835 | 44.3846 | 44.3924 | 41.2412 | 43.5602 | 42.7612 | 42.0401 | 17 | 18 | 14 | 14 | 12.701 | 13.0258 | 2 | 1.5 | 2 | 1.6
| М14x30 | 14 | 30 | 46.1134 | 47.2757 | 46.4767 | 46.3815 | 43.2303 | 45.6523 | 44.8534 | 44.0292 | 19 | 20 | 14 | 14 | 12.701 | 13.0258 | 2 | 1.5 | 2 | 1.6
| М14x32 | 14 | 32 | 48.1025 | 49.3678 | 48.5689 | 48.3707 | 45.2194 | 47.7445 | 46.9456 | 46.0184 | 21 | 22 | 14 | 14 | 12.701 | 13.0258 | 2 | 1.5 | 2 | 1.6
| М14x35 | 14 | 35 | 51.0862 | 52.5061 | 51.7071 | 51.3544 | 48.2032 | 50.8827 | 50.0838 | 49.0021 | 24 | 25 | 14 | 14 | 12.701 | 13.0258 | 2 | 1.5 | 2 | 1.6
| М14x38 | 14 | 38 | 54.0699 | 55.6443 | 54.8454 | 54.3381 | 51.1869 | 54.021 | 53.222 | 51.9858 | 27 | 28 | 14 | 14 | 12.701 | 13.0258 | 2 | 1.5 | 2 | 1.6
| М14x40 | 14 | 40 | 56.0591 | 57.7365 | 56.9375 | 56.3272 | 53.176 | 56.1131 | 55.3142 | 53.9749 | 29 | 30 | 14 | 14 | 12.701 | 13.0258 | 2 | 1.5 | 2 | 1.6
| М14x42 | 14 | 42 | 58.0482 | 59.8286 | 59.0297 | 58.3164 | 55.1651 | 58.2053 | 57.4064 | 55.9641 | 31 | 32 | 14 | 14 | 12.701 | 13.0258 | 2 | 1.5 | 2 | 1.6
| М14x45 | 14 | 45 | 61.0319 | 63.1292 | 62.3303 | 61.3001 | 58.1489 | 61.3436 | 60.5446 | 58.9478 | 34 | 34 | 14 | 14 | 12.701 | 13.0258 | 2 | 1.5 | 2 | 1.6
| М14x48 | 14 | 48 | 64.6572 | 66.7545 | 65.9555 | 64.9253 | 61.1326 | 64.4818 | 63.6829 | 61.9315 | 34 | 34 | 14 | 14 | 12.701 | 13.0258 | 2 | 1.5 | 2 | 1.6
| М14x50 | 14 | 50 | 67.074 | 69.1713 | 68.3723 | 67.3421 | 63.1217 | 66.574 | 65.775 | 63.9206 | 34 | 34 | 14 | 14 | 12.701 | 13.0258 | 2 | 1.5 | 2 | 1.6
| М14x55 | 14 | 55 | 73.116 | 75.2134 | 74.4144 | 73.3842 | 68.0946 | 71.8044 | 71.0054 | 68.8935 | 34 | 34 | 14 | 14 | 12.701 | 13.0258 | 2 | 1.5 | 2 | 1.6
| М14x60 | 14 | 60 | 79.1581 | 81.2554 | 80.4565 | 79.4263 | 73.0674 | 77.0348 | 76.2358 | 73.8663 | 34 | 34 | 14 | 14 | 12.701 | 13.0258 | 2 | 1.5 | 2 | 1.6
| М14x65 | 14 | 65 | 85.2002 | 87.2975 | 86.4985 | 85.4683 | 78.0403 | 82.2652 | 81.4662 | 78.8392 | 34 | 34 | 14 | 14 | 12.701 | 13.0258 | 2 | 1.5 | 2 | 1.6
| М14x70 | 14 | 70 | 91.2423 | 93.3396 | 92.5406 | 91.5104 | 83.0131 | 87.4956 | 86.6966 | 83.812 | 34 | 34 | 14 | 14 | 12.701 | 13.0258 | 2 | 1.5 | 2 | 1.6
| М14x75 | 14 | 75 | 97.2843 | 99.3816 | 98.5827 | 97.5525 | 87.986 | 92.726 | 91.927 | 88.7849 | 34 | 34 | 14 | 14 | 12.701 | 13.0258 | 2 | 1.5 | 2 | 1.6
| М14x80 | 14 | 80 | 103.3264 | 105.4237 | 104.6248 | 103.5945 | 92.9588 | 97.9564 | 97.1574 | 93.7577 | 34 | 34 | 14 | 14 | 12.701 | 13.0258 | 2 | 1.5 | 2 | 1.6
| М14x85 | 14 | 85 | 109.3685 | 111.4658 | 110.6668 | 109.6366 | 97.9317 | 103.1868 | 102.3878 | 98.7306 | 34 | 34 | 14 | 14 | 12.701 | 13.0258 | 2 | 1.5 | 2 | 1.6
| М14x90 | 14 | 90 | 115.4105 | 117.5078 | 116.7089 | 115.6787 | 102.9045 | 108.4172 | 107.6182 | 103.7034 | 34 | 34 | 14 | 14 | 12.701 | 13.0258 | 2 | 1.5 | 2 | 1.6
| М14x95 | 14 | 95 | 121.4526 | 123.5499 | 122.751 | 121.7208 | 107.8774 | 113.6476 | 112.8486 | 108.6763 | 34 | 34 | 14 | 14 | 12.701 | 13.0258 | 2 | 1.5 | 2 | 1.6
| М14x100 | 14 | 100 | 127.4947 | 129.592 | 128.793 | 127.7628 | 112.8502 | 118.878 | 118.079 | 113.6491 | 34 | 34 | 14 | 14 | 12.701 | 13.0258 | 2 | 1.5 | 2 | 1.6
| М14x105 | 14 | 105 | 133.5367 | 135.634 | 134.8351 | 133.8049 | 117.8231 | 124.1084 | 123.3094 | 118.622 | 34 | 34 | 14 | 14 | 12.701 | 13.0258 | 2 | 1.5 | 2 | 1.6
| М14x110 | 14 | 110 | 139.5788 | 141.6761 | 140.8772 | 139.847 | 122.7959 | 129.3388 | 128.5398 | 123.5948 | 34 | 34 | 14 | 14 | 12.701 | 13.0258 | 2 | 1.5 | 2 | 1.6
| М14x115 | 14 | 115 | 145.6209 | 147.7182 | 146.9192 | 145.889 | 127.7688 | 134.5692 | 133.7702 | 128.5677 | 34 | 34 | 14 | 14 | 12.701 | 13.0258 | 2 | 1.5 | 2 | 1.6
| М14x120 | 14 | 120 | 151.6629 | 153.7602 | 152.9613 | 151.9311 | 132.7416 | 139.7996 | 139.0006 | 133.5405 | 34 | 34 | 14 | 14 | 12.701 | 13.0258 | 2 | 1.5 | 2 | 1.6
| М14x130 | 14 | 130 | 162.464 | 164.8704 | 164.0714 | 162.7322 | 142.6873 | 150.2604 | 149.4614 | 143.4862 | 40 | 40 | 14 | 14 | 12.701 | 13.0258 | 2 | 1.5 | 2 | 1.6
| М14x140 | 14 | 140 | 174.5481 | 176.9545 | 176.1556 | 174.8163 | 152.633 | 160.7212 | 159.9222 | 153.4319 | 40 | 40 | 14 | 14 | 12.701 | 13.0258 | 2 | 1.5 | 2 | 1.6
| М14x150 | 14 | 150 | 186.6323 | 189.0386 | 188.2397 | 186.9004 | 162.5787 | 171.182 | 170.383 | 163.3776 | 40 | 40 | 14 | 14 | 12.701 | 13.0258 | 2 | 1.5 | 2 | 1.6
| М14x160 | 14 | 160 | 198.7164 | 201.1228 | 200.3238 | 198.9846 | 172.5244 | 181.6428 | 180.8438 | 173.3233 | 40 | 40 | 14 | 14 | 12.701 | 13.0258 | 2 | 1.5 | 2 | 1.6
| М14x170 | 14 | 170 | 210.8006 | 213.2069 | 212.408 | 211.0687 | 182.4701 | 192.1036 | 191.3046 | 183.269 | 40 | 40 | 14 | 14 | 12.701 | 13.0258 | 2 | 1.5 | 2 | 1.6
| М14x180 | 14 | 180 | 222.8847 | 225.2911 | 224.4921 | 223.1528 | 192.4158 | 202.5644 | 201.7654 | 193.2147 | 40 | 40 | 14 | 14 | 12.701 | 13.0258 | 2 | 1.5 | 2 | 1.6
| М14x190 | 14 | 190 | 234.9688 | 237.3752 | 236.5763 | 235.237 | 202.3615 | 213.0252 | 212.2263 | 203.1604 | 40 | 40 | 14 | 14 | 12.701 | 13.0258 | 2 | 1.5 | 2 | 1.6
| М14x200 | 14 | 200 | 247.053 | 249.4593 | 248.6604 | 247.3211 | 212.3072 | 223.486 | 222.6871 | 213.1061 | 40 | 40 | 14 | 14 | 12.701 | 13.0258 | 2 | 1.5 | 2 | 1.6
| М14x220 | 14 | 220 | 268.4413 | 271.5173 | 270.7183 | 268.7094 | 232.1986 | 244.4076 | 243.6087 | 232.9975 | 53 | 53 | 14 | 14 | 12.701 | 13.0258 | 2 | 1.5 | 2 | 1.6
| М16x25 | 16 | 25 | 57.5813 | 58.6847 | 57.6402 | 58.0051 | 54.01 | 56.6348 | 55.5902 | 55.0545 | 13 | 14 | 16 | 16 | 14.701 | 15.0258 | 2 | 1.5 | 2 | 1.6
| М16x28 | 16 | 28 | 61.5787 | 62.8606 | 61.8161 | 62.0025 | 58.0074 | 60.8107 | 59.7661 | 59.0519 | 16 | 17 | 16 | 16 | 14.701 | 15.0258 | 2 | 1.5 | 2 | 1.6
| М16x30 | 16 | 30 | 64.2436 | 65.6446 | 64.6001 | 64.6674 | 60.6723 | 63.5946 | 62.5501 | 61.7168 | 18 | 19 | 16 | 16 | 14.701 | 15.0258 | 2 | 1.5 | 2 | 1.6
| М16x32 | 16 | 32 | 66.9085 | 68.4286 | 67.384 | 67.3323 | 63.3372 | 66.3786 | 65.3341 | 64.3817 | 20 | 21 | 16 | 16 | 14.701 | 15.0258 | 2 | 1.5 | 2 | 1.6
| М16x35 | 16 | 35 | 70.9059 | 72.6045 | 71.5599 | 71.3297 | 67.3346 | 70.5545 | 69.51 | 68.3791 | 23 | 24 | 16 | 16 | 14.701 | 15.0258 | 2 | 1.5 | 2 | 1.6
| М16x38 | 16 | 38 | 74.9032 | 76.7804 | 75.7359 | 75.327 | 71.332 | 74.7305 | 73.6859 | 72.3765 | 26 | 27 | 16 | 16 | 14.701 | 15.0258 | 2 | 1.5 | 2 | 1.6
| М16x40 | 16 | 40 | 77.5682 | 79.5644 | 78.5198 | 77.992 | 73.9969 | 77.5144 | 76.4699 | 75.0414 | 28 | 29 | 16 | 16 | 14.701 | 15.0258 | 2 | 1.5 | 2 | 1.6
| М16x42 | 16 | 42 | 80.2331 | 82.3483 | 81.3038 | 80.6569 | 76.6618 | 80.2984 | 79.2538 | 77.7063 | 30 | 31 | 16 | 16 | 14.701 | 15.0258 | 2 | 1.5 | 2 | 1.6
| М16x45 | 16 | 45 | 84.2304 | 86.5242 | 85.4797 | 84.6542 | 80.6592 | 84.4743 | 83.4297 | 81.7037 | 33 | 34 | 16 | 16 | 14.701 | 15.0258 | 2 | 1.5 | 2 | 1.6
| М16x48 | 16 | 48 | 87.7361 | 90.5138 | 89.4693 | 88.1599 | 84.6565 | 88.6502 | 87.6057 | 85.7011 | 38 | 38 | 16 | 16 | 14.701 | 15.0258 | 2 | 1.5 | 2 | 1.6
| М16x50 | 16 | 50 | 90.8927 | 93.6705 | 92.6259 | 91.3165 | 87.3214 | 91.4342 | 90.3896 | 88.366 | 38 | 38 | 16 | 16 | 14.701 | 15.0258 | 2 | 1.5 | 2 | 1.6
| М16x55 | 16 | 55 | 98.7844 | 101.5622 | 100.5176 | 99.2082 | 93.9837 | 98.394 | 97.3495 | 95.0283 | 38 | 38 | 16 | 16 | 14.701 | 15.0258 | 2 | 1.5 | 2 | 1.6
| М16x60 | 16 | 60 | 106.6761 | 109.4538 | 108.4093 | 107.0999 | 100.646 | 105.3539 | 104.3094 | 101.6906 | 38 | 38 | 16 | 16 | 14.701 | 15.0258 | 2 | 1.5 | 2 | 1.6
| М16x65 | 16 | 65 | 114.5678 | 117.3455 | 116.301 | 114.9916 | 107.3083 | 112.3138 | 111.2693 | 108.3528 | 38 | 38 | 16 | 16 | 14.701 | 15.0258 | 2 | 1.5 | 2 | 1.6
| М16x70 | 16 | 70 | 122.4594 | 125.2372 | 124.1927 | 122.8832 | 113.9706 | 119.2737 | 118.2292 | 115.0151 | 38 | 38 | 16 | 16 | 14.701 | 15.0258 | 2 | 1.5 | 2 | 1.6
| М16x75 | 16 | 75 | 130.3511 | 133.1289 | 132.0843 | 130.7749 | 120.6329 | 126.2336 | 125.189 | 121.6774 | 38 | 38 | 16 | 16 | 14.701 | 15.0258 | 2 | 1.5 | 2 | 1.6
| М16x80 | 16 | 80 | 138.2428 | 141.0206 | 139.976 | 138.6666 | 127.2952 | 133.1935 | 132.1489 | 128.3397 | 38 | 38 | 16 | 16 | 14.701 | 15.0258 | 2 | 1.5 | 2 | 1.6
| М16x85 | 16 | 85 | 146.1345 | 148.9123 | 147.8677 | 146.5583 | 133.9574 | 140.1533 | 139.1088 | 135.002 | 38 | 38 | 16 | 16 | 14.701 | 15.0258 | 2 | 1.5 | 2 | 1.6
| М16x90 | 16 | 90 | 154.0262 | 156.8039 | 155.7594 | 154.45 | 140.6197 | 147.1132 | 146.0687 | 141.6643 | 38 | 38 | 16 | 16 | 14.701 | 15.0258 | 2 | 1.5 | 2 | 1.6
| М16x95 | 16 | 95 | 161.9179 | 164.6956 | 163.6511 | 162.3417 | 147.282 | 154.0731 | 153.0286 | 148.3266 | 38 | 38 | 16 | 16 | 14.701 | 15.0258 | 2 | 1.5 | 2 | 1.6
| М16x100 | 16 | 100 | 169.8095 | 172.5873 | 171.5428 | 170.2333 | 153.9443 | 161.033 | 159.9884 | 154.9888 | 38 | 38 | 16 | 16 | 14.701 | 15.0258 | 2 | 1.5 | 2 | 1.6
| М16x105 | 16 | 105 | 177.7012 | 180.479 | 179.4344 | 178.125 | 160.6066 | 167.9929 | 166.9483 | 161.6511 | 38 | 38 | 16 | 16 | 14.701 | 15.0258 | 2 | 1.5 | 2 | 1.6
| М16x110 | 16 | 110 | 185.5929 | 188.3707 | 187.3261 | 186.0167 | 167.2689 | 174.9527 | 173.9082 | 168.3134 | 38 | 38 | 16 | 16 | 14.701 | 15.0258 | 2 | 1.5 | 2 | 1.6
| М16x115 | 16 | 115 | 193.4846 | 196.2623 | 195.2178 | 193.9084 | 173.9312 | 181.9126 | 180.8681 | 174.9757 | 38 | 38 | 16 | 16 | 14.701 | 15.0258 | 2 | 1.5 | 2 | 1.6
| М16x120 | 16 | 120 | 201.3763 | 204.154 | 203.1095 | 201.8001 | 180.5935 | 188.8725 | 187.828 | 181.638 | 38 | 38 | 16 | 16 | 14.701 | 15.0258 | 2 | 1.5 | 2 | 1.6
| М16x130 | 16 | 130 | 215.6843 | 218.8192 | 217.7747 | 216.1081 | 193.918 | 202.7923 | 201.7477 | 194.9626 | 44 | 44 | 16 | 16 | 14.701 | 15.0258 | 2 | 1.5 | 2 | 1.6
| М16x140 | 16 | 140 | 231.4677 | 234.6026 | 233.558 | 231.8915 | 207.2426 | 216.712 | 215.6675 | 208.2871 | 44 | 44 | 16 | 16 | 14.701 | 15.0258 | 2 | 1.5 | 2 | 1.6
| М16x150 | 16 | 150 | 247.2511 | 250.3859 | 249.3414 | 247.6749 | 220.5672 | 230.6318 | 229.5873 | 221.6117 | 44 | 44 | 16 | 16 | 14.701 | 15.0258 | 2 | 1.5 | 2 | 1.6
| М16x160 | 16 | 160 | 263.0344 | 266.1693 | 265.1248 | 263.4582 | 233.8917 | 244.5516 | 243.507 | 234.9363 | 44 | 44 | 16 | 16 | 14.701 | 15.0258 | 2 | 1.5 | 2 | 1.6
| М16x170 | 16 | 170 | 278.8178 | 281.9527 | 280.9081 | 279.2416 | 247.2163 | 258.4713 | 257.4268 | 248.2609 | 44 | 44 | 16 | 16 | 14.701 | 15.0258 | 2 | 1.5 | 2 | 1.6
| М16x180 | 16 | 180 | 294.6012 | 297.736 | 296.6915 | 295.025 | 260.5409 | 272.3911 | 271.3466 | 261.5854 | 44 | 44 | 16 | 16 | 14.701 | 15.0258 | 2 | 1.5 | 2 | 1.6
| М16x190 | 16 | 190 | 310.3845 | 313.5194 | 312.4748 | 310.8083 | 273.8655 | 286.3109 | 285.2663 | 274.91 | 44 | 44 | 16 | 16 | 14.701 | 15.0258 | 2 | 1.5 | 2 | 1.6
| М16x200 | 16 | 200 | 326.1679 | 329.3027 | 328.2582 | 326.5917 | 287.19 | 300.2306 | 299.1861 | 288.2346 | 44 | 44 | 16 | 16 | 14.701 | 15.0258 | 2 | 1.5 | 2 | 1.6
| М16x220 | 16 | 220 | 354.5382 | 358.4468 | 357.4023 | 354.962 | 313.8392 | 328.0701 | 327.0256 | 314.8837 | 57 | 57 | 16 | 16 | 14.701 | 15.0258 | 2 | 1.5 | 2 | 1.6
| М18x28 | 18 | 28 | 82.7176 | 84.2383 | 82.9161 | 83.3291 | 78.394 | 81.7136 | 80.3915 | 79.7162 | 15 | 16 | 18 | 18 | 16.701 | 17.0257 | 2 | 1.5 | 2 | 1.6
| М18x30 | 18 | 30 | 86.1569 | 87.8127 | 86.4905 | 86.7684 | 81.8333 | 85.288 | 83.9659 | 83.1555 | 17 | 18 | 18 | 18 | 16.701 | 17.0257 | 2 | 1.5 | 2 | 1.6
| М18x32 | 18 | 32 | 89.5963 | 91.387 | 90.0649 | 90.2077 | 85.2727 | 88.8624 | 87.5402 | 86.5949 | 19 | 20 | 18 | 18 | 16.701 | 17.0257 | 2 | 1.5 | 2 | 1.6
| М18x35 | 18 | 35 | 94.7553 | 96.7486 | 95.4265 | 95.3667 | 90.4317 | 94.224 | 92.9018 | 91.7539 | 22 | 23 | 18 | 18 | 16.701 | 17.0257 | 2 | 1.5 | 2 | 1.6
| М18x38 | 18 | 38 | 99.9143 | 102.1102 | 100.788 | 100.5257 | 95.5907 | 99.5856 | 98.2634 | 96.9129 | 25 | 26 | 18 | 18 | 16.701 | 17.0257 | 2 | 1.5 | 2 | 1.6
| М18x40 | 18 | 40 | 103.3536 | 105.6846 | 104.3624 | 103.9651 | 99.03 | 103.16 | 101.8378 | 100.3522 | 27 | 28 | 18 | 18 | 16.701 | 17.0257 | 2 | 1.5 | 2 | 1.6
| М18x42 | 18 | 42 | 106.7929 | 109.259 | 107.9368 | 107.4044 | 102.4694 | 106.7344 | 105.4122 | 103.7915 | 29 | 30 | 18 | 18 | 16.701 | 17.0257 | 2 | 1.5 | 2 | 1.6
| М18x45 | 18 | 45 | 111.9519 | 114.6206 | 113.2984 | 112.5634 | 107.6284 | 112.096 | 110.7738 | 108.9505 | 32 | 33 | 18 | 18 | 16.701 | 17.0257 | 2 | 1.5 | 2 | 1.6
| М18x48 | 18 | 48 | 117.1109 | 119.9822 | 118.66 | 117.7224 | 112.7874 | 117.4575 | 116.1354 | 114.1095 | 35 | 36 | 18 | 18 | 16.701 | 17.0257 | 2 | 1.5 | 2 | 1.6
| М18x50 | 18 | 50 | 120.5503 | 123.5566 | 122.2344 | 121.1618 | 116.2267 | 121.0319 | 119.7098 | 117.5489 | 37 | 38 | 18 | 18 | 16.701 | 17.0257 | 2 | 1.5 | 2 | 1.6
| М18x55 | 18 | 55 | 129.1486 | 132.7029 | 131.3808 | 129.7601 | 124.825 | 129.9679 | 128.6457 | 126.1472 | 42 | 42 | 18 | 18 | 16.701 | 17.0257 | 2 | 1.5 | 2 | 1.6
| М18x60 | 18 | 60 | 139.1365 | 142.6908 | 141.3687 | 139.748 | 133.4234 | 138.9039 | 137.5817 | 134.7455 | 42 | 42 | 18 | 18 | 16.701 | 17.0257 | 2 | 1.5 | 2 | 1.6
| М18x65 | 18 | 65 | 149.1244 | 152.6787 | 151.3566 | 149.7359 | 142.0217 | 147.8399 | 146.5177 | 143.3439 | 42 | 42 | 18 | 18 | 16.701 | 17.0257 | 2 | 1.5 | 2 | 1.6
| М18x70 | 18 | 70 | 159.1123 | 162.6667 | 161.3445 | 159.7238 | 150.62 | 156.7758 | 155.4537 | 151.9422 | 42 | 42 | 18 | 18 | 16.701 | 17.0257 | 2 | 1.5 | 2 | 1.6
| М18x75 | 18 | 75 | 169.1002 | 172.6546 | 171.3324 | 169.7117 | 159.2184 | 165.7118 | 164.3896 | 160.5406 | 42 | 42 | 18 | 18 | 16.701 | 17.0257 | 2 | 1.5 | 2 | 1.6
| М18x80 | 18 | 80 | 179.0882 | 182.6425 | 181.3203 | 179.6996 | 167.8167 | 174.6478 | 173.3256 | 169.1389 | 42 | 42 | 18 | 18 | 16.701 | 17.0257 | 2 | 1.5 | 2 | 1.6
| М18x85 | 18 | 85 | 189.0761 | 192.6304 | 191.3082 | 189.6875 | 176.4151 | 183.5838 | 182.2616 | 177.7372 | 42 | 42 | 18 | 18 | 16.701 | 17.0257 | 2 | 1.5 | 2 | 1.6
| М18x90 | 18 | 90 | 199.064 | 202.6183 | 201.2961 | 199.6754 | 185.0134 | 192.5197 | 191.1976 | 186.3356 | 42 | 42 | 18 | 18 | 16.701 | 17.0257 | 2 | 1.5 | 2 | 1.6
| М18x95 | 18 | 95 | 209.0519 | 212.6062 | 211.284 | 209.6634 | 193.6117 | 201.4557 | 200.1336 | 194.9339 | 42 | 42 | 18 | 18 | 16.701 | 17.0257 | 2 | 1.5 | 2 | 1.6
| М18x100 | 18 | 100 | 219.0398 | 222.5941 | 221.2719 | 219.6513 | 202.2101 | 210.3917 | 209.0695 | 203.5322 | 42 | 42 | 18 | 18 | 16.701 | 17.0257 | 2 | 1.5 | 2 | 1.6
| М18x105 | 18 | 105 | 229.0277 | 232.582 | 231.2598 | 229.6392 | 210.8084 | 219.3277 | 218.0055 | 212.1306 | 42 | 42 | 18 | 18 | 16.701 | 17.0257 | 2 | 1.5 | 2 | 1.6
| М18x110 | 18 | 110 | 239.0156 | 242.5699 | 241.2478 | 239.6271 | 219.4067 | 228.2637 | 226.9415 | 220.7289 | 42 | 42 | 18 | 18 | 16.701 | 17.0257 | 2 | 1.5 | 2 | 1.6
| М18x115 | 18 | 115 | 249.0035 | 252.5578 | 251.2357 | 249.615 | 228.0051 | 237.1996 | 235.8775 | 229.3273 | 42 | 42 | 18 | 18 | 16.701 | 17.0257 | 2 | 1.5 | 2 | 1.6
| М18x120 | 18 | 120 | 258.9914 | 262.5457 | 261.2236 | 259.6029 | 236.6034 | 246.1356 | 244.8134 | 237.9256 | 42 | 42 | 18 | 18 | 16.701 | 17.0257 | 2 | 1.5 | 2 | 1.6
| М18x130 | 18 | 130 | 277.2998 | 281.2592 | 279.9371 | 277.9112 | 253.8001 | 264.0076 | 262.6854 | 255.1223 | 48 | 48 | 18 | 18 | 16.701 | 17.0257 | 2 | 1.5 | 2 | 1.6
| М18x140 | 18 | 140 | 297.2756 | 301.2351 | 299.9129 | 297.887 | 270.9968 | 281.8795 | 280.5573 | 272.3189 | 48 | 48 | 18 | 18 | 16.701 | 17.0257 | 2 | 1.5 | 2 | 1.6
| М18x150 | 18 | 150 | 317.2514 | 321.2109 | 319.8887 | 317.8629 | 288.1934 | 299.7515 | 298.4293 | 289.5156 | 48 | 48 | 18 | 18 | 16.701 | 17.0257 | 2 | 1.5 | 2 | 1.6
| М18x160 | 18 | 160 | 337.2272 | 341.1867 | 339.8645 | 337.8387 | 305.3901 | 317.6234 | 316.3013 | 306.7123 | 48 | 48 | 18 | 18 | 16.701 | 17.0257 | 2 | 1.5 | 2 | 1.6
| М18x170 | 18 | 170 | 357.203 | 361.1625 | 359.8403 | 357.8145 | 322.5868 | 335.4954 | 334.1732 | 323.909 | 48 | 48 | 18 | 18 | 16.701 | 17.0257 | 2 | 1.5 | 2 | 1.6
| М18x180 | 18 | 180 | 377.1788 | 381.1383 | 379.8162 | 377.7903 | 339.7835 | 353.3673 | 352.0452 | 341.1056 | 48 | 48 | 18 | 18 | 16.701 | 17.0257 | 2 | 1.5 | 2 | 1.6
| М18x190 | 18 | 190 | 397.1547 | 401.1141 | 399.792 | 397.7661 | 356.9801 | 371.2393 | 369.9171 | 358.3023 | 48 | 48 | 18 | 18 | 16.701 | 17.0257 | 2 | 1.5 | 2 | 1.6
| М18x200 | 18 | 200 | 417.1305 | 421.09 | 419.7678 | 417.7419 | 374.1768 | 389.1112 | 387.7891 | 375.499 | 48 | 48 | 18 | 18 | 16.701 | 17.0257 | 2 | 1.5 | 2 | 1.6
| М18x220 | 18 | 220 | 453.4692 | 458.3066 | 456.9844 | 454.0807 | 408.5702 | 424.8552 | 423.533 | 409.8923 | 61 | 61 | 18 | 18 | 16.701 | 17.0257 | 2 | 1.5 | 2 | 1.6
| М20x40 | 20 | 40 | 130.6807 | 136.3932 | 133.0707 | 132.7907 | 123.7055 | 133.3458 | 130.0234 | 127.0279 | 25 | 27 | 20 | 20 | 18.3762 | 19.0257 | 2.5 | 1.5 | 2.5 | 1.6
| М20x42 | 20 | 42 | 134.8446 | 140.8566 | 137.5342 | 136.9546 | 127.8694 | 137.8093 | 134.4869 | 131.1918 | 27 | 29 | 20 | 20 | 18.3762 | 19.0257 | 2.5 | 1.5 | 2.5 | 1.6
| М20x45 | 20 | 45 | 141.0905 | 147.5519 | 144.2294 | 143.2005 | 134.1153 | 144.5045 | 141.1821 | 137.4377 | 30 | 32 | 20 | 20 | 18.3762 | 19.0257 | 2.5 | 1.5 | 2.5 | 1.6
| М20x48 | 20 | 48 | 147.3364 | 154.2471 | 150.9246 | 149.4464 | 140.3612 | 151.1997 | 147.8773 | 143.6836 | 33 | 35 | 20 | 20 | 18.3762 | 19.0257 | 2.5 | 1.5 | 2.5 | 1.6
| М20x50 | 20 | 50 | 151.5003 | 158.7105 | 155.3881 | 153.6103 | 144.5251 | 155.6632 | 152.3408 | 147.8476 | 35 | 37 | 20 | 20 | 18.3762 | 19.0257 | 2.5 | 1.5 | 2.5 | 1.6
| М20x55 | 20 | 55 | 161.9101 | 169.8692 | 166.5468 | 164.0202 | 154.935 | 166.8219 | 163.4994 | 158.2574 | 40 | 42 | 20 | 20 | 18.3762 | 19.0257 | 2.5 | 1.5 | 2.5 | 1.6
| М20x60 | 20 | 60 | 171.9358 | 181.2623 | 177.9399 | 174.0458 | 165.3448 | 177.9806 | 174.6581 | 168.6672 | 46 | 46 | 20 | 20 | 18.3762 | 19.0257 | 2.5 | 1.5 | 2.5 | 1.6
| М20x65 | 20 | 65 | 184.2665 | 193.5931 | 190.2707 | 186.3766 | 175.7546 | 189.1392 | 185.8168 | 179.077 | 46 | 46 | 20 | 20 | 18.3762 | 19.0257 | 2.5 | 1.5 | 2.5 | 1.6
| М20x70 | 20 | 70 | 196.5973 | 205.9238 | 202.6014 | 198.7073 | 186.1644 | 200.2979 | 196.9755 | 189.4869 | 46 | 46 | 20 | 20 | 18.3762 | 19.0257 | 2.5 | 1.5 | 2.5 | 1.6
| М20x75 | 20 | 75 | 208.928 | 218.2546 | 214.9322 | 211.0381 | 196.5742 | 211.4566 | 208.1342 | 199.8967 | 46 | 46 | 20 | 20 | 18.3762 | 19.0257 | 2.5 | 1.5 | 2.5 | 1.6
| М20x80 | 20 | 80 | 221.2588 | 230.5853 | 227.2629 | 223.3688 | 206.9841 | 222.6153 | 219.2929 | 210.3065 | 46 | 46 | 20 | 20 | 18.3762 | 19.0257 | 2.5 | 1.5 | 2.5 | 1.6
| М20x85 | 20 | 85 | 233.5895 | 242.9161 | 239.5937 | 235.6996 | 217.3939 | 233.774 | 230.4516 | 220.7163 | 46 | 46 | 20 | 20 | 18.3762 | 19.0257 | 2.5 | 1.5 | 2.5 | 1.6
| М20x90 | 20 | 90 | 245.9203 | 255.2468 | 251.9244 | 248.0303 | 227.8037 | 244.9327 | 241.6103 | 231.1261 | 46 | 46 | 20 | 20 | 18.3762 | 19.0257 | 2.5 | 1.5 | 2.5 | 1.6
| М20x95 | 20 | 95 | 258.251 | 267.5776 | 264.2552 | 260.3611 | 238.2135 | 256.0914 | 252.7689 | 241.536 | 46 | 46 | 20 | 20 | 18.3762 | 19.0257 | 2.5 | 1.5 | 2.5 | 1.6
| М20x100 | 20 | 100 | 270.5818 | 279.9083 | 276.5859 | 272.6918 | 248.6234 | 267.2501 | 263.9276 | 251.9458 | 46 | 46 | 20 | 20 | 18.3762 | 19.0257 | 2.5 | 1.5 | 2.5 | 1.6
| М20x105 | 20 | 105 | 282.9125 | 292.2391 | 288.9167 | 285.0226 | 259.0332 | 278.4087 | 275.0863 | 262.3556 | 46 | 46 | 20 | 20 | 18.3762 | 19.0257 | 2.5 | 1.5 | 2.5 | 1.6
| М20x110 | 20 | 110 | 295.2433 | 304.5698 | 301.2474 | 297.3533 | 269.443 | 289.5674 | 286.245 | 272.7654 | 46 | 46 | 20 | 20 | 18.3762 | 19.0257 | 2.5 | 1.5 | 2.5 | 1.6
| М20x115 | 20 | 115 | 307.574 | 316.9006 | 313.5782 | 309.6841 | 279.8528 | 300.7261 | 297.4037 | 283.1753 | 46 | 46 | 20 | 20 | 18.3762 | 19.0257 | 2.5 | 1.5 | 2.5 | 1.6
| М20x120 | 20 | 120 | 319.9048 | 329.2313 | 325.9089 | 322.0148 | 290.2626 | 311.8848 | 308.5624 | 293.5851 | 46 | 46 | 20 | 20 | 18.3762 | 19.0257 | 2.5 | 1.5 | 2.5 | 1.6
| М20x130 | 20 | 130 | 342.2612 | 352.4864 | 349.1639 | 344.3712 | 311.0823 | 334.2022 | 330.8798 | 314.4047 | 52 | 52 | 20 | 20 | 18.3762 | 19.0257 | 2.5 | 1.5 | 2.5 | 1.6
| М20x140 | 20 | 140 | 366.9227 | 377.1479 | 373.8254 | 369.0327 | 331.9019 | 356.5196 | 353.1971 | 335.2244 | 52 | 52 | 20 | 20 | 18.3762 | 19.0257 | 2.5 | 1.5 | 2.5 | 1.6
| М20x150 | 20 | 150 | 391.5842 | 401.8094 | 398.487 | 393.6942 | 352.7216 | 378.8369 | 375.5145 | 356.044 | 52 | 52 | 20 | 20 | 18.3762 | 19.0257 | 2.5 | 1.5 | 2.5 | 1.6
| М20x160 | 20 | 160 | 416.2457 | 426.4709 | 423.1485 | 418.3557 | 373.5412 | 401.1543 | 397.8319 | 376.8637 | 52 | 52 | 20 | 20 | 18.3762 | 19.0257 | 2.5 | 1.5 | 2.5 | 1.6
| М20x170 | 20 | 170 | 440.9072 | 451.1324 | 447.81 | 443.0172 | 394.3609 | 423.4717 | 420.1493 | 397.6833 | 52 | 52 | 20 | 20 | 18.3762 | 19.0257 | 2.5 | 1.5 | 2.5 | 1.6
| М20x180 | 20 | 180 | 465.5687 | 475.7939 | 472.4715 | 467.6787 | 415.1805 | 445.7891 | 442.4666 | 418.5029 | 52 | 52 | 20 | 20 | 18.3762 | 19.0257 | 2.5 | 1.5 | 2.5 | 1.6
| М20x190 | 20 | 190 | 490.2302 | 500.4554 | 497.133 | 492.3402 | 436.0002 | 468.1064 | 464.784 | 439.3226 | 52 | 52 | 20 | 20 | 18.3762 | 19.0257 | 2.5 | 1.5 | 2.5 | 1.6
| М20x200 | 20 | 200 | 514.8917 | 525.1169 | 521.7945 | 517.0017 | 456.8198 | 490.4238 | 487.1014 | 460.1422 | 52 | 52 | 20 | 20 | 18.3762 | 19.0257 | 2.5 | 1.5 | 2.5 | 1.6
| М20x220 | 20 | 220 | 559.2203 | 571.3925 | 568.0701 | 561.3303 | 498.4591 | 535.0586 | 531.7361 | 501.7815 | 65 | 65 | 20 | 20 | 18.3762 | 19.0257 | 2.5 | 1.5 | 2.5 | 1.6
| М20x240 | 20 | 240 | 608.5433 | 620.7155 | 617.3931 | 610.6533 | 540.0984 | 579.6933 | 576.3709 | 543.4208 | 65 | 65 | 20 | 20 | 18.3762 | 19.0257 | 2.5 | 1.5 | 2.5 | 1.6
| М22x45 | 22 | 45 | 178.2951 | 185.614 | 181.5999 | 180.9562 | 170.1545 | 181.9958 | 177.9817 | 174.1686 | 29 | 31 | 22 | 22 | 20.3762 | 21.0257 | 2.5 | 1.5 | 2.5 | 1.6
| М22x48 | 22 | 48 | 185.9745 | 193.7908 | 189.7767 | 188.6357 | 177.8339 | 190.1727 | 186.1586 | 181.848 | 32 | 34 | 22 | 22 | 20.3762 | 21.0257 | 2.5 | 1.5 | 2.5 | 1.6
| М22x50 | 22 | 50 | 191.0941 | 199.242 | 195.2279 | 193.7553 | 182.9535 | 195.6239 | 191.6098 | 186.9676 | 34 | 36 | 22 | 22 | 20.3762 | 21.0257 | 2.5 | 1.5 | 2.5 | 1.6
| М22x55 | 22 | 55 | 203.8932 | 212.87 | 208.8559 | 206.5544 | 195.7526 | 209.2519 | 205.2378 | 199.7667 | 39 | 41 | 22 | 22 | 20.3762 | 21.0257 | 2.5 | 1.5 | 2.5 | 1.6
| М22x60 | 22 | 60 | 216.6923 | 226.498 | 222.4839 | 219.3534 | 208.5516 | 222.8799 | 218.8658 | 212.5657 | 44 | 46 | 22 | 22 | 20.3762 | 21.0257 | 2.5 | 1.5 | 2.5 | 1.6
| М22x65 | 22 | 65 | 229.0671 | 240.3845 | 236.3704 | 231.7282 | 221.3507 | 236.5079 | 232.4938 | 225.3648 | 50 | 50 | 22 | 22 | 20.3762 | 21.0257 | 2.5 | 1.5 | 2.5 | 1.6
| М22x70 | 22 | 70 | 243.9873 | 255.3047 | 251.2906 | 246.6485 | 234.1498 | 250.1359 | 246.1218 | 238.1639 | 50 | 50 | 22 | 22 | 20.3762 | 21.0257 | 2.5 | 1.5 | 2.5 | 1.6
| М22x75 | 22 | 75 | 258.9075 | 270.2249 | 266.2108 | 261.5687 | 246.9488 | 263.7639 | 259.7498 | 250.9629 | 50 | 50 | 22 | 22 | 20.3762 | 21.0257 | 2.5 | 1.5 | 2.5 | 1.6
| М22x80 | 22 | 80 | 273.8277 | 285.1451 | 281.131 | 276.4889 | 259.7479 | 277.3919 | 273.3778 | 263.762 | 50 | 50 | 22 | 22 | 20.3762 | 21.0257 | 2.5 | 1.5 | 2.5 | 1.6
| М22x85 | 22 | 85 | 288.7479 | 300.0653 | 296.0512 | 291.4091 | 272.5469 | 291.0199 | 287.0058 | 276.561 | 50 | 50 | 22 | 22 | 20.3762 | 21.0257 | 2.5 | 1.5 | 2.5 | 1.6
| М22x90 | 22 | 90 | 303.6681 | 314.9855 | 310.9714 | 306.3293 | 285.346 | 304.648 | 300.6339 | 289.3601 | 50 | 50 | 22 | 22 | 20.3762 | 21.0257 | 2.5 | 1.5 | 2.5 | 1.6
| М22x95 | 22 | 95 | 318.5883 | 329.9057 | 325.8916 | 321.2495 | 298.1451 | 318.276 | 314.2619 | 302.1592 | 50 | 50 | 22 | 22 | 20.3762 | 21.0257 | 2.5 | 1.5 | 2.5 | 1.6
| М22x100 | 22 | 100 | 333.5085 | 344.8259 | 340.8118 | 336.1697 | 310.9441 | 331.904 | 327.8899 | 314.9582 | 50 | 50 | 22 | 22 | 20.3762 | 21.0257 | 2.5 | 1.5 | 2.5 | 1.6
| М22x105 | 22 | 105 | 348.4288 | 359.7462 | 355.7321 | 351.0899 | 323.7432 | 345.532 | 341.5179 | 327.7573 | 50 | 50 | 22 | 22 | 20.3762 | 21.0257 | 2.5 | 1.5 | 2.5 | 1.6
| М22x110 | 22 | 110 | 363.349 | 374.6664 | 370.6523 | 366.0101 | 336.5422 | 359.16 | 355.1459 | 340.5563 | 50 | 50 | 22 | 22 | 20.3762 | 21.0257 | 2.5 | 1.5 | 2.5 | 1.6
| М22x115 | 22 | 115 | 378.2692 | 389.5866 | 385.5725 | 380.9303 | 349.3413 | 372.788 | 368.7739 | 353.3554 | 50 | 50 | 22 | 22 | 20.3762 | 21.0257 | 2.5 | 1.5 | 2.5 | 1.6
| М22x120 | 22 | 120 | 393.1894 | 404.5068 | 400.4927 | 395.8505 | 362.1404 | 386.416 | 382.4019 | 366.1545 | 50 | 50 | 22 | 22 | 20.3762 | 21.0257 | 2.5 | 1.5 | 2.5 | 1.6
| М22x130 | 22 | 130 | 420.4844 | 432.7966 | 428.7825 | 423.1456 | 387.7385 | 413.6721 | 409.658 | 391.7526 | 56 | 56 | 22 | 22 | 20.3762 | 21.0257 | 2.5 | 1.5 | 2.5 | 1.6
| М22x140 | 22 | 140 | 450.3248 | 462.637 | 458.6229 | 452.986 | 413.3366 | 440.9281 | 436.914 | 417.3507 | 56 | 56 | 22 | 22 | 20.3762 | 21.0257 | 2.5 | 1.5 | 2.5 | 1.6
| М22x150 | 22 | 150 | 480.1653 | 492.4774 | 488.4633 | 482.8264 | 438.9347 | 468.1841 | 464.17 | 442.9488 | 56 | 56 | 22 | 22 | 20.3762 | 21.0257 | 2.5 | 1.5 | 2.5 | 1.6
| М22x160 | 22 | 160 | 510.0057 | 522.3178 | 518.3037 | 512.6668 | 464.5328 | 495.4401 | 491.426 | 468.5469 | 56 | 56 | 22 | 22 | 20.3762 | 21.0257 | 2.5 | 1.5 | 2.5 | 1.6
| М22x170 | 22 | 170 | 539.8461 | 552.1582 | 548.1441 | 542.5073 | 490.131 | 522.6962 | 518.6821 | 494.1451 | 56 | 56 | 22 | 22 | 20.3762 | 21.0257 | 2.5 | 1.5 | 2.5 | 1.6
| М22x180 | 22 | 180 | 569.6865 | 581.9987 | 577.9846 | 572.3477 | 515.7291 | 549.9522 | 545.9381 | 519.7432 | 56 | 56 | 22 | 22 | 20.3762 | 21.0257 | 2.5 | 1.5 | 2.5 | 1.6
| М22x190 | 22 | 190 | 599.5269 | 611.8391 | 607.825 | 602.1881 | 541.3272 | 577.2082 | 573.1941 | 545.3413 | 56 | 56 | 22 | 22 | 20.3762 | 21.0257 | 2.5 | 1.5 | 2.5 | 1.6
| М22x200 | 22 | 200 | 629.3673 | 641.6795 | 637.6654 | 632.0285 | 566.9253 | 604.4642 | 600.4501 | 570.9394 | 56 | 56 | 22 | 22 | 20.3762 | 21.0257 | 2.5 | 1.5 | 2.5 | 1.6
| М22x220 | 22 | 220 | 683.5332 | 698.0006 | 693.9865 | 686.1944 | 618.1215 | 658.9763 | 654.9622 | 622.1356 | 69 | 69 | 22 | 22 | 20.3762 | 21.0257 | 2.5 | 1.5 | 2.5 | 1.6
| М22x240 | 22 | 240 | 743.214 | 757.6814 | 753.6674 | 745.8752 | 669.3178 | 713.4883 | 709.4742 | 673.3319 | 69 | 69 | 22 | 22 | 20.3762 | 21.0257 | 2.5 | 1.5 | 2.5 | 1.6
| М24x45 | 24 | 45 | 216.8221 | 224.2331 | 219.8186 | 220.029 | 205.6564 | 218.2487 | 213.8343 | 210.0709 | 27 | 29 | 24 | 24 | 22.0515 | 22.701 | 3 | 2 | 2.5 | 2
| М24x48 | 24 | 48 | 225.8162 | 233.7648 | 229.3503 | 229.0231 | 214.6505 | 227.7804 | 223.366 | 219.065 | 30 | 32 | 24 | 24 | 22.0515 | 22.701 | 3 | 2 | 2.5 | 2
| М24x50 | 24 | 50 | 231.8122 | 240.1192 | 235.7048 | 235.0191 | 220.6466 | 234.1349 | 229.7204 | 225.061 | 32 | 34 | 24 | 24 | 22.0515 | 22.701 | 3 | 2 | 2.5 | 2
| М24x55 | 24 | 55 | 246.8024 | 256.0054 | 251.5909 | 250.0093 | 235.6367 | 250.0211 | 245.6066 | 240.0512 | 37 | 39 | 24 | 24 | 22.0515 | 22.701 | 3 | 2 | 2.5 | 2
| М24x60 | 24 | 60 | 261.7925 | 271.8916 | 267.4771 | 264.9994 | 250.6268 | 265.9073 | 261.4928 | 255.0413 | 42 | 44 | 24 | 24 | 22.0515 | 22.701 | 3 | 2 | 2.5 | 2
| М24x65 | 24 | 65 | 276.7827 | 287.7778 | 283.3633 | 279.9896 | 265.617 | 281.7935 | 277.379 | 270.0315 | 47 | 49 | 24 | 24 | 22.0515 | 22.701 | 3 | 2 | 2.5 | 2
| М24x70 | 24 | 70 | 290.6664 | 303.664 | 299.2495 | 293.8733 | 280.6071 | 297.6796 | 293.2652 | 285.0216 | 54 | 54 | 24 | 24 | 22.0515 | 22.701 | 3 | 2 | 2.5 | 2
| М24x75 | 24 | 75 | 308.4226 | 321.4202 | 317.0058 | 311.6295 | 295.5973 | 313.5658 | 309.1513 | 300.0118 | 54 | 54 | 24 | 24 | 22.0515 | 22.701 | 3 | 2 | 2.5 | 2
| М24x80 | 24 | 80 | 326.1789 | 339.1765 | 334.762 | 329.3858 | 310.5874 | 329.452 | 325.0375 | 315.0019 | 54 | 54 | 24 | 24 | 22.0515 | 22.701 | 3 | 2 | 2.5 | 2
| М24x85 | 24 | 85 | 343.9352 | 356.9328 | 352.5183 | 347.1421 | 325.5776 | 345.3382 | 340.9237 | 329.9921 | 54 | 54 | 24 | 24 | 22.0515 | 22.701 | 3 | 2 | 2.5 | 2
| М24x90 | 24 | 90 | 361.6915 | 374.6891 | 370.2746 | 364.8984 | 340.5677 | 361.2244 | 356.8099 | 344.9822 | 54 | 54 | 24 | 24 | 22.0515 | 22.701 | 3 | 2 | 2.5 | 2
| М24x95 | 24 | 95 | 379.4478 | 392.4454 | 388.0309 | 382.6547 | 355.5579 | 377.1105 | 372.6961 | 359.9723 | 54 | 54 | 24 | 24 | 22.0515 | 22.701 | 3 | 2 | 2.5 | 2
| М24x100 | 24 | 100 | 397.204 | 410.2017 | 405.7872 | 400.4109 | 370.548 | 392.9967 | 388.5822 | 374.9625 | 54 | 54 | 24 | 24 | 22.0515 | 22.701 | 3 | 2 | 2.5 | 2
| М24x105 | 24 | 105 | 414.9603 | 427.9579 | 423.5435 | 418.1672 | 385.5381 | 408.8829 | 404.4684 | 389.9526 | 54 | 54 | 24 | 24 | 22.0515 | 22.701 | 3 | 2 | 2.5 | 2
| М24x110 | 24 | 110 | 432.7166 | 445.7142 | 441.2997 | 435.9235 | 400.5283 | 424.7691 | 420.3546 | 404.9428 | 54 | 54 | 24 | 24 | 22.0515 | 22.701 | 3 | 2 | 2.5 | 2
| М24x115 | 24 | 115 | 450.4729 | 463.4705 | 459.056 | 453.6798 | 415.5184 | 440.6553 | 436.2408 | 419.9329 | 54 | 54 | 24 | 24 | 22.0515 | 22.701 | 3 | 2 | 2.5 | 2
| М24x120 | 24 | 120 | 468.2292 | 481.2268 | 476.8123 | 471.4361 | 430.5086 | 456.5415 | 452.127 | 434.9231 | 54 | 54 | 24 | 24 | 22.0515 | 22.701 | 3 | 2 | 2.5 | 2
| М24x130 | 24 | 130 | 500.4224 | 514.4952 | 510.0807 | 503.6293 | 460.4889 | 488.3138 | 483.8993 | 464.9034 | 60 | 60 | 24 | 24 | 22.0515 | 22.701 | 3 | 2 | 2.5 | 2
| М24x140 | 24 | 140 | 535.9349 | 550.0078 | 545.5933 | 539.1418 | 490.4692 | 520.0862 | 515.6717 | 494.8836 | 60 | 60 | 24 | 24 | 22.0515 | 22.701 | 3 | 2 | 2.5 | 2
| М24x150 | 24 | 150 | 571.4475 | 585.5203 | 581.1059 | 574.6544 | 520.4494 | 551.8585 | 547.4441 | 524.8639 | 60 | 60 | 24 | 24 | 22.0515 | 22.701 | 3 | 2 | 2.5 | 2
| М24x160 | 24 | 160 | 606.9601 | 621.0329 | 616.6184 | 610.167 | 550.4297 | 583.6309 | 579.2164 | 554.8442 | 60 | 60 | 24 | 24 | 22.0515 | 22.701 | 3 | 2 | 2.5 | 2
| М24x170 | 24 | 170 | 642.4726 | 656.5455 | 652.131 | 645.6795 | 580.41 | 615.4033 | 610.9888 | 584.8245 | 60 | 60 | 24 | 24 | 22.0515 | 22.701 | 3 | 2 | 2.5 | 2
| М24x180 | 24 | 180 | 677.9852 | 692.058 | 687.6436 | 681.1921 | 610.3903 | 647.1756 | 642.7612 | 614.8048 | 60 | 60 | 24 | 24 | 22.0515 | 22.701 | 3 | 2 | 2.5 | 2
| М24x190 | 24 | 190 | 713.4977 | 727.5706 | 723.1561 | 716.7047 | 640.3706 | 678.948 | 674.5335 | 644.7851 | 60 | 60 | 24 | 24 | 22.0515 | 22.701 | 3 | 2 | 2.5 | 2
| М24x200 | 24 | 200 | 749.0103 | 763.0832 | 758.6687 | 752.2172 | 670.3509 | 710.7204 | 706.3059 | 674.7654 | 60 | 60 | 24 | 24 | 22.0515 | 22.701 | 3 | 2 | 2.5 | 2
| М24x220 | 24 | 220 | 812.8435 | 829.246 | 824.8316 | 816.0504 | 730.3115 | 774.2651 | 769.8506 | 734.726 | 73 | 73 | 24 | 24 | 22.0515 | 22.701 | 3 | 2 | 2.5 | 2
| М24x240 | 24 | 240 | 883.8686 | 900.2712 | 895.8567 | 887.0755 | 790.272 | 837.8098 | 833.3953 | 794.6865 | 73 | 73 | 24 | 24 | 22.0515 | 22.701 | 3 | 2 | 2.5 | 2
| М27x55 | 27 | 55 | 329.4721 | 340.2146 | 334.5951 | 333.7118 | 315.8989 | 332.8283 | 327.2089 | 321.5183 | 35.5 | 37.5 | 27 | 27 | 25.0515 | 25.701 | 3 | 2 | 2.5 | 2
| М27x60 | 27 | 60 | 348.8184 | 360.577 | 354.9576 | 353.0581 | 335.2451 | 353.1908 | 347.5713 | 340.8646 | 40.5 | 42.5 | 27 | 27 | 25.0515 | 25.701 | 3 | 2 | 2.5 | 2
| М27x65 | 27 | 65 | 368.1647 | 380.9395 | 375.32 | 372.4043 | 354.5914 | 373.5532 | 367.9337 | 360.2108 | 45.5 | 47.5 | 27 | 27 | 25.0515 | 25.701 | 3 | 2 | 2.5 | 2
| М27x70 | 27 | 70 | 387.5109 | 401.3019 | 395.6824 | 391.7506 | 373.9376 | 393.9156 | 388.2962 | 379.5571 | 50.5 | 52.5 | 27 | 27 | 25.0515 | 25.701 | 3 | 2 | 2.5 | 2
| М27x75 | 27 | 75 | 404.0433 | 420.6091 | 414.9897 | 408.283 | 393.2839 | 414.278 | 408.6586 | 398.9034 | 60 | 60 | 27 | 27 | 25.0515 | 25.701 | 3 | 2 | 2.5 | 2
| М27x80 | 27 | 80 | 426.5161 | 443.0819 | 437.4625 | 430.7558 | 412.6301 | 434.6405 | 429.021 | 418.2496 | 60 | 60 | 27 | 27 | 25.0515 | 25.701 | 3 | 2 | 2.5 | 2
| М27x85 | 27 | 85 | 448.9889 | 465.5547 | 459.9353 | 453.2285 | 431.9764 | 455.0029 | 449.3834 | 437.5959 | 60 | 60 | 27 | 27 | 25.0515 | 25.701 | 3 | 2 | 2.5 | 2
| М27x90 | 27 | 90 | 471.4617 | 488.0275 | 482.4081 | 475.7013 | 451.3227 | 475.3653 | 469.7459 | 456.9421 | 60 | 60 | 27 | 27 | 25.0515 | 25.701 | 3 | 2 | 2.5 | 2
| М27x95 | 27 | 95 | 493.9345 | 510.5003 | 504.8809 | 498.1741 | 470.6689 | 495.7278 | 490.1083 | 476.2884 | 60 | 60 | 27 | 27 | 25.0515 | 25.701 | 3 | 2 | 2.5 | 2
| М27x100 | 27 | 100 | 516.4073 | 532.9731 | 527.3536 | 520.6469 | 490.0152 | 516.0902 | 510.4707 | 495.6347 | 60 | 60 | 27 | 27 | 25.0515 | 25.701 | 3 | 2 | 2.5 | 2
| М27x105 | 27 | 105 | 538.8801 | 555.4459 | 549.8264 | 543.1197 | 509.3614 | 536.4526 | 530.8332 | 514.9809 | 60 | 60 | 27 | 27 | 25.0515 | 25.701 | 3 | 2 | 2.5 | 2
| М27x110 | 27 | 110 | 561.3529 | 577.9187 | 572.2992 | 565.5925 | 528.7077 | 556.8151 | 551.1956 | 534.3272 | 60 | 60 | 27 | 27 | 25.0515 | 25.701 | 3 | 2 | 2.5 | 2
| М27x115 | 27 | 115 | 583.8257 | 600.3915 | 594.772 | 588.0653 | 548.054 | 577.1775 | 571.558 | 553.6734 | 60 | 60 | 27 | 27 | 25.0515 | 25.701 | 3 | 2 | 2.5 | 2
| М27x120 | 27 | 120 | 606.2984 | 622.8643 | 617.2448 | 610.5381 | 567.4002 | 597.5399 | 591.9204 | 573.0197 | 60 | 60 | 27 | 27 | 25.0515 | 25.701 | 3 | 2 | 2.5 | 2
| М27x130 | 27 | 130 | 647.4922 | 665.2774 | 659.658 | 651.7319 | 606.0927 | 638.2648 | 632.6453 | 611.7122 | 66 | 66 | 27 | 27 | 25.0515 | 25.701 | 3 | 2 | 2.5 | 2
| М27x140 | 27 | 140 | 692.4378 | 710.223 | 704.6036 | 696.6774 | 644.7853 | 678.9896 | 673.3702 | 650.4047 | 66 | 66 | 27 | 27 | 25.0515 | 25.701 | 3 | 2 | 2.5 | 2
| М27x150 | 27 | 150 | 737.3834 | 755.1686 | 749.5491 | 741.623 | 683.4778 | 719.7145 | 714.095 | 689.0973 | 66 | 66 | 27 | 27 | 25.0515 | 25.701 | 3 | 2 | 2.5 | 2
| М27x160 | 27 | 160 | 782.329 | 800.1142 | 794.4947 | 786.5686 | 722.1703 | 760.4393 | 754.8199 | 727.7898 | 66 | 66 | 27 | 27 | 25.0515 | 25.701 | 3 | 2 | 2.5 | 2
| М27x170 | 27 | 170 | 827.2745 | 845.0598 | 839.4403 | 831.5142 | 760.8628 | 801.1642 | 795.5447 | 766.4823 | 66 | 66 | 27 | 27 | 25.0515 | 25.701 | 3 | 2 | 2.5 | 2
| М27x180 | 27 | 180 | 872.2201 | 890.0054 | 884.3859 | 876.4598 | 799.5553 | 841.8891 | 836.2696 | 805.1748 | 66 | 66 | 27 | 27 | 25.0515 | 25.701 | 3 | 2 | 2.5 | 2
| М27x190 | 27 | 190 | 917.1657 | 934.951 | 929.3315 | 921.4054 | 838.2479 | 882.6139 | 876.9945 | 843.8673 | 66 | 66 | 27 | 27 | 25.0515 | 25.701 | 3 | 2 | 2.5 | 2
| М27x200 | 27 | 200 | 962.1113 | 979.8966 | 974.2771 | 966.351 | 876.9404 | 923.3388 | 917.7193 | 882.5598 | 66 | 66 | 27 | 27 | 25.0515 | 25.701 | 3 | 2 | 2.5 | 2
| М27x220 | 27 | 220 | 1043.8735 | 1064.3008 | 1058.6813 | 1048.1132 | 954.3254 | 1004.7885 | 999.169 | 959.9449 | 79 | 79 | 27 | 27 | 25.0515 | 25.701 | 3 | 2 | 2.5 | 2
| М27x240 | 27 | 240 | 1133.7647 | 1154.192 | 1148.5725 | 1138.0043 | 1031.7105 | 1086.2382 | 1080.6187 | 1037.3299 | 79 | 79 | 27 | 27 | 25.0515 | 25.701 | 3 | 2 | 2.5 | 2
| М27x260 | 27 | 260 | 1223.6558 | 1244.0831 | 1238.4637 | 1227.8955 | 1109.0955 | 1167.6879 | 1162.0685 | 1114.715 | 79 | 79 | 27 | 27 | 25.0515 | 25.701 | 3 | 2 | 2.5 | 2
| М27x280 | 27 | 280 | 1313.547 | 1333.9743 | 1328.3548 | 1317.7867 | 1186.4805 | 1249.1376 | 1243.5182 | 1192.1 | 79 | 79 | 27 | 27 | 25.0515 | 25.701 | 3 | 2 | 2.5 | 2
| М30x60 | 30 | 60 | 444.3789 | 464.766 | 454.0891 | 452.788 | 424.3117 | 455.8336 | 445.1568 | 434.9886 | 38 | 41 | 30 | 30 | 27.7267 | 28.701 | 3.5 | 2 | 3 | 2
| М30x65 | 30 | 65 | 468.0778 | 490.1596 | 479.4827 | 476.4869 | 448.0105 | 481.2272 | 470.5503 | 458.6874 | 43 | 46 | 30 | 30 | 27.7267 | 28.701 | 3.5 | 2 | 3 | 2
| М30x70 | 30 | 70 | 491.7767 | 515.5532 | 504.8763 | 500.1857 | 471.7094 | 506.6208 | 495.9439 | 482.3863 | 48 | 51 | 30 | 30 | 27.7267 | 28.701 | 3.5 | 2 | 3 | 2
| М30x75 | 30 | 75 | 515.4755 | 540.9467 | 530.2698 | 523.8846 | 495.4082 | 532.0143 | 521.3374 | 506.0851 | 53 | 56 | 30 | 30 | 27.7267 | 28.701 | 3.5 | 2 | 3 | 2
| М30x80 | 30 | 80 | 539.1744 | 566.3403 | 555.6634 | 547.5834 | 519.1071 | 557.4079 | 546.731 | 529.784 | 58 | 61 | 30 | 30 | 27.7267 | 28.701 | 3.5 | 2 | 3 | 2
| М30x85 | 30 | 85 | 560.4461 | 591.7338 | 581.0569 | 568.8551 | 542.806 | 582.8014 | 572.1246 | 553.4829 | 66 | 66 | 30 | 30 | 27.7267 | 28.701 | 3.5 | 2 | 3 | 2
| М30x90 | 30 | 90 | 588.1902 | 619.478 | 608.8011 | 596.5993 | 566.5048 | 608.195 | 597.5181 | 577.1817 | 66 | 66 | 30 | 30 | 27.7267 | 28.701 | 3.5 | 2 | 3 | 2
| М30x95 | 30 | 95 | 615.9344 | 647.2222 | 636.5453 | 624.3435 | 590.2037 | 633.5886 | 622.9117 | 600.8806 | 66 | 66 | 30 | 30 | 27.7267 | 28.701 | 3.5 | 2 | 3 | 2
| М30x100 | 30 | 100 | 643.6786 | 674.9664 | 664.2895 | 652.0877 | 613.9026 | 658.9821 | 648.3052 | 624.5794 | 66 | 66 | 30 | 30 | 27.7267 | 28.701 | 3.5 | 2 | 3 | 2
| М30x105 | 30 | 105 | 671.4228 | 702.7106 | 692.0337 | 679.8319 | 637.6014 | 684.3757 | 673.6988 | 648.2783 | 66 | 66 | 30 | 30 | 27.7267 | 28.701 | 3.5 | 2 | 3 | 2
| М30x110 | 30 | 110 | 699.167 | 730.4548 | 719.7779 | 707.5761 | 661.3003 | 709.7693 | 699.0924 | 671.9772 | 66 | 66 | 30 | 30 | 27.7267 | 28.701 | 3.5 | 2 | 3 | 2
| М30x115 | 30 | 115 | 726.9112 | 758.199 | 747.5221 | 735.3203 | 684.9991 | 735.1628 | 724.4859 | 695.676 | 66 | 66 | 30 | 30 | 27.7267 | 28.701 | 3.5 | 2 | 3 | 2
| М30x120 | 30 | 120 | 754.6554 | 785.9432 | 775.2663 | 763.0644 | 708.698 | 760.5564 | 749.8795 | 719.3749 | 66 | 66 | 30 | 30 | 27.7267 | 28.701 | 3.5 | 2 | 3 | 2
| М30x130 | 30 | 130 | 805.2894 | 838.6108 | 827.9339 | 813.6984 | 756.0957 | 811.3435 | 800.6666 | 766.7726 | 72 | 72 | 30 | 30 | 27.7267 | 28.701 | 3.5 | 2 | 3 | 2
| М30x140 | 30 | 140 | 860.7778 | 894.0992 | 883.4223 | 869.1868 | 803.4934 | 862.1306 | 851.4537 | 814.1703 | 72 | 72 | 30 | 30 | 27.7267 | 28.701 | 3.5 | 2 | 3 | 2
| М30x150 | 30 | 150 | 916.2661 | 949.5876 | 938.9107 | 924.6752 | 850.8912 | 912.9177 | 902.2408 | 861.5681 | 72 | 72 | 30 | 30 | 27.7267 | 28.701 | 3.5 | 2 | 3 | 2
| М30x160 | 30 | 160 | 971.7545 | 1005.0759 | 994.399 | 980.1636 | 898.2889 | 963.7049 | 953.028 | 908.9658 | 72 | 72 | 30 | 30 | 27.7267 | 28.701 | 3.5 | 2 | 3 | 2
| М30x170 | 30 | 170 | 1027.2429 | 1060.5643 | 1049.8874 | 1035.6519 | 945.6866 | 1014.492 | 1003.8151 | 956.3635 | 72 | 72 | 30 | 30 | 27.7267 | 28.701 | 3.5 | 2 | 3 | 2
| М30x180 | 30 | 180 | 1082.7313 | 1116.0527 | 1105.3758 | 1091.1403 | 993.0843 | 1065.2791 | 1054.6022 | 1003.7612 | 72 | 72 | 30 | 30 | 27.7267 | 28.701 | 3.5 | 2 | 3 | 2
| М30x190 | 30 | 190 | 1138.2197 | 1171.5411 | 1160.8642 | 1146.6287 | 1040.4821 | 1116.0662 | 1105.3893 | 1051.1589 | 72 | 72 | 30 | 30 | 27.7267 | 28.701 | 3.5 | 2 | 3 | 2
| М30x200 | 30 | 200 | 1193.708 | 1227.0295 | 1216.3526 | 1202.1171 | 1087.8798 | 1166.8533 | 1156.1764 | 1098.5567 | 72 | 72 | 30 | 30 | 27.7267 | 28.701 | 3.5 | 2 | 3 | 2
| М30x220 | 30 | 220 | 1294.1669 | 1331.8946 | 1321.2177 | 1302.576 | 1182.6752 | 1268.4276 | 1257.7507 | 1193.3521 | 85 | 85 | 30 | 30 | 27.7267 | 28.701 | 3.5 | 2 | 3 | 2
| М30x240 | 30 | 240 | 1405.1437 | 1442.8713 | 1432.1944 | 1413.5528 | 1277.4707 | 1370.0018 | 1359.3249 | 1288.1476 | 85 | 85 | 30 | 30 | 27.7267 | 28.701 | 3.5 | 2 | 3 | 2
| М30x260 | 30 | 260 | 1516.1205 | 1553.8481 | 1543.1712 | 1524.5295 | 1372.2661 | 1471.5761 | 1460.8992 | 1382.943 | 85 | 85 | 30 | 30 | 27.7267 | 28.701 | 3.5 | 2 | 3 | 2
| М30x280 | 30 | 280 | 1627.0972 | 1664.8249 | 1654.148 | 1635.5063 | 1467.0616 | 1573.1503 | 1562.4734 | 1477.7384 | 85 | 85 | 30 | 30 | 27.7267 | 28.701 | 3.5 | 2 | 3 | 2
| М30x300 | 30 | 300 | 1738.074 | 1775.8016 | 1765.1247 | 1746.483 | 1561.857 | 1674.7246 | 1664.0477 | 1572.5339 | 85 | 85 | 30 | 30 | 27.7267 | 28.701 | 3.5 | 2 | 3 | 2
| М33x70 | 33 | 70 | 620.5456 | 647.4165 | 634.4725 | 630.9649 | 597.0316 | 636.7939 | 623.8499 | 609.9756 | 46.5 | 49.5 | 33 | 33 | 30.7267 | 31.701 | 3.5 | 2 | 3 | 2
| М33x75 | 33 | 75 | 649.6503 | 678.3961 | 665.4521 | 660.0695 | 626.1363 | 667.7735 | 654.8295 | 639.0803 | 51.5 | 54.5 | 33 | 33 | 30.7267 | 31.701 | 3.5 | 2 | 3 | 2
| М33x80 | 33 | 80 | 678.7549 | 709.3757 | 696.4317 | 689.1742 | 655.241 | 698.753 | 685.809 | 668.185 | 56.5 | 59.5 | 33 | 33 | 30.7267 | 31.701 | 3.5 | 2 | 3 | 2
| М33x85 | 33 | 85 | 698.4815 | 736.4689 | 723.5249 | 708.9007 | 684.3457 | 729.7326 | 716.7886 | 697.2897 | 72 | 72 | 33 | 33 | 30.7267 | 31.701 | 3.5 | 2 | 3 | 2
| М33x90 | 33 | 90 | 732.0519 | 770.0394 | 757.0954 | 742.4712 | 713.4504 | 760.7122 | 747.7682 | 726.3943 | 72 | 72 | 33 | 33 | 30.7267 | 31.701 | 3.5 | 2 | 3 | 2
| М33x95 | 33 | 95 | 765.6224 | 803.6099 | 790.6659 | 776.0417 | 742.555 | 791.6918 | 778.7478 | 755.499 | 72 | 72 | 33 | 33 | 30.7267 | 31.701 | 3.5 | 2 | 3 | 2
| М33x100 | 33 | 100 | 799.1929 | 837.1803 | 824.2363 | 809.6121 | 771.6597 | 822.6713 | 809.7273 | 784.6037 | 72 | 72 | 33 | 33 | 30.7267 | 31.701 | 3.5 | 2 | 3 | 2
| М33x105 | 33 | 105 | 832.7633 | 870.7508 | 857.8068 | 843.1826 | 800.7644 | 853.6509 | 840.7069 | 813.7084 | 72 | 72 | 33 | 33 | 30.7267 | 31.701 | 3.5 | 2 | 3 | 2
| М33x110 | 33 | 110 | 866.3338 | 904.3213 | 891.3773 | 876.7531 | 829.8691 | 884.6305 | 871.6865 | 842.8131 | 72 | 72 | 33 | 33 | 30.7267 | 31.701 | 3.5 | 2 | 3 | 2
| М33x115 | 33 | 115 | 899.9043 | 937.8918 | 924.9478 | 910.3236 | 858.9737 | 915.6101 | 902.6661 | 871.9177 | 72 | 72 | 33 | 33 | 30.7267 | 31.701 | 3.5 | 2 | 3 | 2
| М33x120 | 33 | 120 | 933.4747 | 971.4622 | 958.5182 | 943.894 | 888.0784 | 946.5896 | 933.6456 | 901.0224 | 72 | 72 | 33 | 33 | 30.7267 | 31.701 | 3.5 | 2 | 3 | 2
| М33x130 | 33 | 130 | 995.2567 | 1035.4941 | 1022.5501 | 1005.676 | 946.2878 | 1008.5488 | 995.6048 | 959.2318 | 78 | 78 | 33 | 33 | 30.7267 | 31.701 | 3.5 | 2 | 3 | 2
| М33x140 | 33 | 140 | 1062.3977 | 1102.635 | 1089.691 | 1072.817 | 1004.4971 | 1070.5079 | 1057.5639 | 1017.4411 | 78 | 78 | 33 | 33 | 30.7267 | 31.701 | 3.5 | 2 | 3 | 2
| М33x150 | 33 | 150 | 1129.5386 | 1169.776 | 1156.832 | 1139.9579 | 1062.7065 | 1132.4671 | 1119.5231 | 1075.6505 | 78 | 78 | 33 | 33 | 30.7267 | 31.701 | 3.5 | 2 | 3 | 2
| М33x160 | 33 | 160 | 1196.6796 | 1236.9169 | 1223.9729 | 1207.0988 | 1120.9158 | 1194.4262 | 1181.4822 | 1133.8598 | 78 | 78 | 33 | 33 | 30.7267 | 31.701 | 3.5 | 2 | 3 | 2
| М33x170 | 33 | 170 | 1263.8205 | 1304.0579 | 1291.1139 | 1274.2398 | 1179.1252 | 1256.3854 | 1243.4414 | 1192.0692 | 78 | 78 | 33 | 33 | 30.7267 | 31.701 | 3.5 | 2 | 3 | 2
| М33x180 | 33 | 180 | 1330.9614 | 1371.1988 | 1358.2548 | 1341.3807 | 1237.3346 | 1318.3445 | 1305.4006 | 1250.2786 | 78 | 78 | 33 | 33 | 30.7267 | 31.701 | 3.5 | 2 | 3 | 2
| М33x190 | 33 | 190 | 1398.1024 | 1438.3397 | 1425.3957 | 1408.5217 | 1295.5439 | 1380.3037 | 1367.3597 | 1308.4879 | 78 | 78 | 33 | 33 | 30.7267 | 31.701 | 3.5 | 2 | 3 | 2
| М33x200 | 33 | 200 | 1465.2433 | 1505.4807 | 1492.5367 | 1475.6626 | 1353.7533 | 1442.2629 | 1429.3189 | 1366.6973 | 78 | 78 | 33 | 33 | 30.7267 | 31.701 | 3.5 | 2 | 3 | 2
| М33x220 | 33 | 220 | 1587.9141 | 1633.0262 | 1620.0822 | 1598.3334 | 1470.172 | 1566.1812 | 1553.2372 | 1483.116 | 91 | 91 | 33 | 33 | 30.7267 | 31.701 | 3.5 | 2 | 3 | 2
| М33x240 | 33 | 240 | 1722.196 | 1767.3081 | 1754.3641 | 1732.6153 | 1586.5907 | 1690.0995 | 1677.1555 | 1599.5347 | 91 | 91 | 33 | 33 | 30.7267 | 31.701 | 3.5 | 2 | 3 | 2
| М33x260 | 33 | 260 | 1856.4779 | 1901.59 | 1888.646 | 1866.8972 | 1703.0094 | 1814.0178 | 1801.0738 | 1715.9534 | 91 | 91 | 33 | 33 | 30.7267 | 31.701 | 3.5 | 2 | 3 | 2
| М33x280 | 33 | 280 | 1990.7598 | 2035.8719 | 2022.9279 | 2001.1791 | 1819.4281 | 1937.9361 | 1924.9921 | 1832.3721 | 91 | 91 | 33 | 33 | 30.7267 | 31.701 | 3.5 | 2 | 3 | 2
| М33x300 | 33 | 300 | 2125.0417 | 2170.1537 | 2157.2097 | 2135.4609 | 1935.8468 | 2061.8544 | 2048.9104 | 1948.7908 | 91 | 91 | 33 | 33 | 30.7267 | 31.701 | 3.5 | 2 | 3 | 2
| М36x70 | 36 | 70 | 758.0421 | 776.0714 | 766.1444 | 765.6666 | 726.8365 | 755.8744 | 745.9473 | 736.7635 | 44 | 46 | 36 | 36 | 33.402 | 34.0515 | 4 | 3 | 3 | 2.5
| М36x75 | 36 | 75 | 792.4355 | 811.8154 | 801.8883 | 800.06 | 761.2299 | 791.6183 | 781.6912 | 771.1569 | 49 | 51 | 36 | 36 | 33.402 | 34.0515 | 4 | 3 | 3 | 2.5
| М36x80 | 36 | 80 | 826.8288 | 847.5593 | 837.6322 | 834.4533 | 795.6232 | 827.3622 | 817.4352 | 805.5502 | 54 | 56 | 36 | 36 | 33.402 | 34.0515 | 4 | 3 | 3 | 2.5
| М36x85 | 36 | 85 | 861.2222 | 883.3032 | 873.3761 | 868.8467 | 830.0166 | 863.1061 | 853.1791 | 839.9436 | 59 | 61 | 36 | 36 | 33.402 | 34.0515 | 4 | 3 | 3 | 2.5
| М36x90 | 36 | 90 | 895.6155 | 919.0471 | 909.1201 | 903.24 | 864.4099 | 898.85 | 888.923 | 874.337 | 64 | 66 | 36 | 36 | 33.402 | 34.0515 | 4 | 3 | 3 | 2.5
| М36x95 | 36 | 95 | 920.0039 | 948.9002 | 938.9731 | 927.6285 | 898.8033 | 934.5939 | 924.6669 | 908.7303 | 78 | 78 | 36 | 36 | 33.402 | 34.0515 | 4 | 3 | 3 | 2.5
| М36x100 | 36 | 100 | 959.9556 | 988.8518 | 978.9248 | 967.5801 | 933.1966 | 970.3378 | 960.4108 | 943.1237 | 78 | 78 | 36 | 36 | 33.402 | 34.0515 | 4 | 3 | 3 | 2.5
| М36x105 | 36 | 105 | 999.9072 | 1028.8034 | 1018.8764 | 1007.5317 | 967.59 | 1006.0817 | 996.1547 | 977.517 | 78 | 78 | 36 | 36 | 33.402 | 34.0515 | 4 | 3 | 3 | 2.5
| М36x110 | 36 | 110 | 1039.8588 | 1068.7551 | 1058.8281 | 1047.4834 | 1001.9833 | 1041.8256 | 1031.8986 | 1011.9104 | 78 | 78 | 36 | 36 | 33.402 | 34.0515 | 4 | 3 | 3 | 2.5
| М36x115 | 36 | 115 | 1079.8105 | 1108.7067 | 1098.7797 | 1087.435 | 1036.3767 | 1077.5695 | 1067.6425 | 1046.3037 | 78 | 78 | 36 | 36 | 33.402 | 34.0515 | 4 | 3 | 3 | 2.5
| М36x120 | 36 | 120 | 1119.7621 | 1148.6583 | 1138.7313 | 1127.3866 | 1070.77 | 1113.3134 | 1103.3864 | 1080.6971 | 78 | 78 | 36 | 36 | 33.402 | 34.0515 | 4 | 3 | 3 | 2.5
| М36x130 | 36 | 130 | 1192.9954 | 1223.5123 | 1213.5853 | 1200.62 | 1139.5567 | 1184.8013 | 1174.8742 | 1149.4838 | 84 | 84 | 36 | 36 | 33.402 | 34.0515 | 4 | 3 | 3 | 2.5
| М36x140 | 36 | 140 | 1272.8987 | 1303.4156 | 1293.4886 | 1280.5232 | 1208.3434 | 1256.2891 | 1246.3621 | 1218.2705 | 84 | 84 | 36 | 36 | 33.402 | 34.0515 | 4 | 3 | 3 | 2.5
| М36x150 | 36 | 150 | 1352.802 | 1383.3189 | 1373.3919 | 1360.4265 | 1277.1301 | 1327.7769 | 1317.8499 | 1287.0572 | 84 | 84 | 36 | 36 | 33.402 | 34.0515 | 4 | 3 | 3 | 2.5
| М36x160 | 36 | 160 | 1432.7052 | 1463.2221 | 1453.2951 | 1440.3298 | 1345.9168 | 1399.2647 | 1389.3377 | 1355.8439 | 84 | 84 | 36 | 36 | 33.402 | 34.0515 | 4 | 3 | 3 | 2.5
| М36x170 | 36 | 170 | 1512.6085 | 1543.1254 | 1533.1984 | 1520.233 | 1414.7035 | 1470.7525 | 1460.8255 | 1424.6306 | 84 | 84 | 36 | 36 | 33.402 | 34.0515 | 4 | 3 | 3 | 2.5
| М36x180 | 36 | 180 | 1592.5118 | 1623.0287 | 1613.1017 | 1600.1363 | 1483.4902 | 1542.2403 | 1532.3133 | 1493.4173 | 84 | 84 | 36 | 36 | 33.402 | 34.0515 | 4 | 3 | 3 | 2.5
| М36x190 | 36 | 190 | 1672.415 | 1702.9319 | 1693.0049 | 1680.0396 | 1552.2769 | 1613.7282 | 1603.8011 | 1562.204 | 84 | 84 | 36 | 36 | 33.402 | 34.0515 | 4 | 3 | 3 | 2.5
| М36x200 | 36 | 200 | 1752.3183 | 1782.8352 | 1772.9082 | 1759.9428 | 1621.0636 | 1685.216 | 1675.289 | 1630.9907 | 84 | 84 | 36 | 36 | 33.402 | 34.0515 | 4 | 3 | 3 | 2.5
| М36x220 | 36 | 220 | 1897.6733 | 1931.7017 | 1921.7746 | 1905.2978 | 1758.637 | 1828.1916 | 1818.2646 | 1768.5641 | 97 | 97 | 36 | 36 | 33.402 | 34.0515 | 4 | 3 | 3 | 2.5
| М36x240 | 36 | 240 | 2057.4798 | 2091.5082 | 2081.5812 | 2065.1044 | 1896.2104 | 1971.1672 | 1961.2402 | 1906.1375 | 97 | 97 | 36 | 36 | 33.402 | 34.0515 | 4 | 3 | 3 | 2.5
| М36x260 | 36 | 260 | 2217.2864 | 2251.3147 | 2241.3877 | 2224.9109 | 2033.7838 | 2114.1429 | 2104.2159 | 2043.7109 | 97 | 97 | 36 | 36 | 33.402 | 34.0515 | 4 | 3 | 3 | 2.5
| М36x280 | 36 | 280 | 2377.0929 | 2411.1213 | 2401.1942 | 2384.7174 | 2171.3572 | 2257.1185 | 2247.1915 | 2181.2843 | 97 | 97 | 36 | 36 | 33.402 | 34.0515 | 4 | 3 | 3 | 2.5
| М36x300 | 36 | 300 | 2536.8995 | 2570.9278 | 2561.0008 | 2544.524 | 2308.9307 | 2400.0941 | 2390.1671 | 2318.8577 | 97 | 97 | 36 | 36 | 33.402 | 34.0515 | 4 | 3 | 3 | 2.5
| М39x80 | 39 | 80 | 1005.4165 | 1028.4342 | 1016.7389 | 1014.5953 | 969.6865 | 1005.1368 | 993.4415 | 981.3818 | 52.5 | 54.5 | 39 | 39 | 36.402 | 37.0515 | 4 | 3 | 3 | 2.5
| М39x85 | 39 | 85 | 1046.2654 | 1070.7538 | 1059.0585 | 1055.4441 | 1010.5354 | 1047.4563 | 1035.761 | 1022.2307 | 57.5 | 59.5 | 39 | 39 | 36.402 | 37.0515 | 4 | 3 | 3 | 2.5
| М39x90 | 39 | 90 | 1087.1143 | 1113.0733 | 1101.378 | 1096.293 | 1051.3842 | 1089.7759 | 1078.0806 | 1063.0795 | 62.5 | 64.5 | 39 | 39 | 36.402 | 37.0515 | 4 | 3 | 3 | 2.5
| М39x95 | 39 | 95 | 1108.0351 | 1142.1453 | 1130.45 | 1117.2138 | 1092.2331 | 1132.0955 | 1120.4001 | 1103.9284 | 84 | 84 | 39 | 39 | 36.402 | 37.0515 | 4 | 3 | 3 | 2.5
| М39x100 | 39 | 100 | 1154.9227 | 1189.033 | 1177.3377 | 1164.1015 | 1133.082 | 1174.415 | 1162.7197 | 1144.7773 | 84 | 84 | 39 | 39 | 36.402 | 37.0515 | 4 | 3 | 3 | 2.5
| М39x105 | 39 | 105 | 1201.8104 | 1235.9207 | 1224.2254 | 1210.9892 | 1173.9308 | 1216.7346 | 1205.0393 | 1185.6262 | 84 | 84 | 39 | 39 | 36.402 | 37.0515 | 4 | 3 | 3 | 2.5
| М39x110 | 39 | 110 | 1248.6981 | 1282.8084 | 1271.1131 | 1257.8768 | 1214.7797 | 1259.0541 | 1247.3588 | 1226.475 | 84 | 84 | 39 | 39 | 36.402 | 37.0515 | 4 | 3 | 3 | 2.5
| М39x115 | 39 | 115 | 1295.5858 | 1329.696 | 1318.0007 | 1304.7645 | 1255.6286 | 1301.3737 | 1289.6784 | 1267.3239 | 84 | 84 | 39 | 39 | 36.402 | 37.0515 | 4 | 3 | 3 | 2.5
| М39x120 | 39 | 120 | 1342.4735 | 1376.5837 | 1364.8884 | 1351.6522 | 1296.4775 | 1343.6932 | 1331.9979 | 1308.1728 | 84 | 84 | 39 | 39 | 36.402 | 37.0515 | 4 | 3 | 3 | 2.5
| М39x130 | 39 | 130 | 1429.0023 | 1464.8773 | 1453.182 | 1438.181 | 1378.1752 | 1428.3324 | 1416.6371 | 1389.8705 | 90 | 90 | 39 | 39 | 36.402 | 37.0515 | 4 | 3 | 3 | 2.5
| М39x140 | 39 | 140 | 1522.7776 | 1558.6527 | 1546.9574 | 1531.9564 | 1459.8729 | 1512.9715 | 1501.2762 | 1471.5682 | 90 | 90 | 39 | 39 | 36.402 | 37.0515 | 4 | 3 | 3 | 2.5
| М39x150 | 39 | 150 | 1616.553 | 1652.4281 | 1640.7328 | 1625.7317 | 1541.5707 | 1597.6106 | 1585.9153 | 1553.266 | 90 | 90 | 39 | 39 | 36.402 | 37.0515 | 4 | 3 | 3 | 2.5
| М39x160 | 39 | 160 | 1710.3284 | 1746.2034 | 1734.5081 | 1719.5071 | 1623.2684 | 1682.2497 | 1670.5544 | 1634.9637 | 90 | 90 | 39 | 39 | 36.402 | 37.0515 | 4 | 3 | 3 | 2.5
| М39x170 | 39 | 170 | 1804.1037 | 1839.9788 | 1828.2835 | 1813.2824 | 1704.9661 | 1766.8888 | 1755.1935 | 1716.6614 | 90 | 90 | 39 | 39 | 36.402 | 37.0515 | 4 | 3 | 3 | 2.5
| М39x180 | 39 | 180 | 1897.8791 | 1933.7542 | 1922.0589 | 1907.0578 | 1786.6639 | 1851.528 | 1839.8326 | 1798.3592 | 90 | 90 | 39 | 39 | 36.402 | 37.0515 | 4 | 3 | 3 | 2.5
| М39x190 | 39 | 190 | 1991.6544 | 2027.5295 | 2015.8342 | 2000.8332 | 1868.3616 | 1936.1671 | 1924.4718 | 1880.0569 | 90 | 90 | 39 | 39 | 36.402 | 37.0515 | 4 | 3 | 3 | 2.5
| М39x200 | 39 | 200 | 2085.4298 | 2121.3049 | 2109.6096 | 2094.6085 | 1950.0594 | 2020.8062 | 2009.1109 | 1961.7547 | 90 | 90 | 39 | 39 | 36.402 | 37.0515 | 4 | 3 | 3 | 2.5
| М39x220 | 39 | 220 | 2257.2796 | 2296.9785 | 2285.2832 | 2266.4583 | 2113.4548 | 2190.0844 | 2178.3891 | 2125.1501 | 103 | 103 | 39 | 39 | 36.402 | 37.0515 | 4 | 3 | 3 | 2.5
| М39x240 | 39 | 240 | 2444.8303 | 2484.5292 | 2472.8339 | 2454.0091 | 2276.8503 | 2359.3627 | 2347.6674 | 2288.5456 | 103 | 103 | 39 | 39 | 36.402 | 37.0515 | 4 | 3 | 3 | 2.5
| М39x260 | 39 | 260 | 2632.3811 | 2672.0799 | 2660.3846 | 2641.5598 | 2440.2458 | 2528.6409 | 2516.9456 | 2451.9411 | 103 | 103 | 39 | 39 | 36.402 | 37.0515 | 4 | 3 | 3 | 2.5
| М39x280 | 39 | 280 | 2819.9318 | 2859.6307 | 2847.9354 | 2829.1105 | 2603.6413 | 2697.9191 | 2686.2238 | 2615.3366 | 103 | 103 | 39 | 39 | 36.402 | 37.0515 | 4 | 3 | 3 | 2.5
| М39x300 | 39 | 300 | 3007.4825 | 3047.1814 | 3035.4861 | 3016.6612 | 2767.0367 | 2867.1974 | 2855.5021 | 2778.732 | 103 | 103 | 39 | 39 | 36.402 | 37.0515 | 4 | 3 | 3 | 2.5
| М42x80 | 42 | 80 | 1192.4261 | 1230.9553 | 1209.1425 | 1208.2972 | 1142.6544 | 1204.3413 | 1182.5285 | 1164.4672 | 50 | 53 | 42 | 42 | 39.0772 | 40.0515 | 4.5 | 3 | 4 | 2.5
| М42x85 | 42 | 85 | 1239.4998 | 1280.4054 | 1258.5926 | 1255.3709 | 1189.728 | 1253.7914 | 1231.9786 | 1211.5409 | 55 | 58 | 42 | 42 | 39.0772 | 40.0515 | 4.5 | 3 | 4 | 2.5
| М42x90 | 42 | 90 | 1286.5734 | 1329.8555 | 1308.0427 | 1302.4445 | 1236.8017 | 1303.2415 | 1281.4287 | 1258.6145 | 60 | 63 | 42 | 42 | 39.0772 | 40.0515 | 4.5 | 3 | 4 | 2.5
| М42x95 | 42 | 95 | 1333.647 | 1379.3056 | 1357.4928 | 1349.5181 | 1283.8753 | 1352.6916 | 1330.8788 | 1305.6881 | 65 | 68 | 42 | 42 | 39.0772 | 40.0515 | 4.5 | 3 | 4 | 2.5
| М42x100 | 42 | 100 | 1380.7206 | 1428.7557 | 1406.9429 | 1396.5917 | 1330.9489 | 1402.1417 | 1380.3289 | 1352.7617 | 70 | 73 | 42 | 42 | 39.0772 | 40.0515 | 4.5 | 3 | 4 | 2.5
| М42x105 | 42 | 105 | 1427.7942 | 1478.2058 | 1456.393 | 1443.6653 | 1378.0225 | 1451.5918 | 1429.779 | 1399.8353 | 75 | 78 | 42 | 42 | 39.0772 | 40.0515 | 4.5 | 3 | 4 | 2.5
| М42x110 | 42 | 110 | 1460.2578 | 1520.756 | 1498.9431 | 1476.1289 | 1425.0961 | 1501.0419 | 1479.2291 | 1446.9089 | 90 | 90 | 42 | 42 | 39.0772 | 40.0515 | 4.5 | 3 | 4 | 2.5
| М42x115 | 42 | 115 | 1514.6364 | 1575.1346 | 1553.3217 | 1530.5075 | 1472.1697 | 1550.492 | 1528.6792 | 1493.9825 | 90 | 90 | 42 | 42 | 39.0772 | 40.0515 | 4.5 | 3 | 4 | 2.5
| М42x120 | 42 | 120 | 1569.015 | 1629.5132 | 1607.7004 | 1584.8861 | 1519.2433 | 1599.9421 | 1578.1292 | 1541.0561 | 90 | 90 | 42 | 42 | 39.0772 | 40.0515 | 4.5 | 3 | 4 | 2.5
| М42x130 | 42 | 130 | 1669.0063 | 1732.3562 | 1710.5434 | 1684.8774 | 1613.3906 | 1698.8423 | 1677.0294 | 1635.2034 | 96 | 96 | 42 | 42 | 39.0772 | 40.0515 | 4.5 | 3 | 4 | 2.5
| М42x140 | 42 | 140 | 1777.7635 | 1841.1134 | 1819.3006 | 1793.6346 | 1707.5378 | 1797.7424 | 1775.9296 | 1729.3506 | 96 | 96 | 42 | 42 | 39.0772 | 40.0515 | 4.5 | 3 | 4 | 2.5
| М42x150 | 42 | 150 | 1886.5207 | 1949.8706 | 1928.0578 | 1902.3918 | 1801.685 | 1896.6426 | 1874.8298 | 1823.4978 | 96 | 96 | 42 | 42 | 39.0772 | 40.0515 | 4.5 | 3 | 4 | 2.5
| М42x160 | 42 | 160 | 1995.278 | 2058.6279 | 2036.815 | 2011.1491 | 1895.8322 | 1995.5428 | 1973.73 | 1917.645 | 96 | 96 | 42 | 42 | 39.0772 | 40.0515 | 4.5 | 3 | 4 | 2.5
| М42x170 | 42 | 170 | 2104.0352 | 2167.3851 | 2145.5723 | 2119.9063 | 1989.9795 | 2094.443 | 2072.6302 | 2011.7923 | 96 | 96 | 42 | 42 | 39.0772 | 40.0515 | 4.5 | 3 | 4 | 2.5
| М42x180 | 42 | 180 | 2212.7924 | 2276.1423 | 2254.3295 | 2228.6635 | 2084.1267 | 2193.3432 | 2171.5304 | 2105.9395 | 96 | 96 | 42 | 42 | 39.0772 | 40.0515 | 4.5 | 3 | 4 | 2.5
| М42x190 | 42 | 190 | 2321.5496 | 2384.8995 | 2363.0867 | 2337.4207 | 2178.2739 | 2292.2434 | 2270.4305 | 2200.0867 | 96 | 96 | 42 | 42 | 39.0772 | 40.0515 | 4.5 | 3 | 4 | 2.5
| М42x200 | 42 | 200 | 2430.3069 | 2493.6568 | 2471.8439 | 2446.178 | 2272.4211 | 2391.1436 | 2369.3307 | 2294.234 | 96 | 96 | 42 | 42 | 39.0772 | 40.0515 | 4.5 | 3 | 4 | 2.5
| М42x220 | 42 | 220 | 2628.8283 | 2698.3571 | 2676.5442 | 2644.6994 | 2460.7156 | 2588.9439 | 2567.1311 | 2482.5284 | 109 | 109 | 42 | 42 | 39.0772 | 40.0515 | 4.5 | 3 | 4 | 2.5
| М42x240 | 42 | 240 | 2846.3428 | 2915.8715 | 2894.0587 | 2862.2139 | 2649.01 | 2786.7443 | 2764.9315 | 2670.8229 | 109 | 109 | 42 | 42 | 39.0772 | 40.0515 | 4.5 | 3 | 4 | 2.5
| М42x260 | 42 | 260 | 3063.8572 | 3133.386 | 3111.5731 | 3079.7283 | 2837.3045 | 2984.5447 | 2962.7319 | 2859.1173 | 109 | 109 | 42 | 42 | 39.0772 | 40.0515 | 4.5 | 3 | 4 | 2.5
| М42x280 | 42 | 280 | 3281.3717 | 3350.9004 | 3329.0876 | 3297.2428 | 3025.5989 | 3182.345 | 3160.5322 | 3047.4118 | 109 | 109 | 42 | 42 | 39.0772 | 40.0515 | 4.5 | 3 | 4 | 2.5
| М42x300 | 42 | 300 | 3498.8861 | 3568.4149 | 3546.602 | 3514.7572 | 3213.8934 | 3380.1454 | 3358.3326 | 3235.7062 | 109 | 109 | 42 | 42 | 39.0772 | 40.0515 | 4.5 | 3 | 4 | 2.5
| М45x80 | 45 | 80 | 1413.8981 | 1456.1214 | 1431.1086 | 1432.4923 | 1358.0523 | 1425.9746 | 1400.9618 | 1383.0651 | 48.5 | 51.5 | 45 | 45 | 42.0772 | 43.0515 | 4.5 | 3 | 4 | 2.5
| М45x85 | 45 | 85 | 1468.4769 | 1513.2569 | 1488.2442 | 1487.0711 | 1412.6311 | 1483.1101 | 1458.0973 | 1437.6439 | 53.5 | 56.5 | 45 | 45 | 42.0772 | 43.0515 | 4.5 | 3 | 4 | 2.5
| М45x90 | 45 | 90 | 1523.0557 | 1570.3924 | 1545.3797 | 1541.65 | 1467.2099 | 1540.2456 | 1515.2328 | 1492.2227 | 58.5 | 61.5 | 45 | 45 | 42.0772 | 43.0515 | 4.5 | 3 | 4 | 2.5
| М45x95 | 45 | 95 | 1577.6346 | 1627.528 | 1602.5152 | 1596.2288 | 1521.7888 | 1597.3811 | 1572.3684 | 1546.8016 | 63.5 | 66.5 | 45 | 45 | 42.0772 | 43.0515 | 4.5 | 3 | 4 | 2.5
| М45x100 | 45 | 100 | 1632.2134 | 1684.6635 | 1659.6507 | 1650.8076 | 1576.3676 | 1654.5166 | 1629.5039 | 1601.3804 | 68.5 | 71.5 | 45 | 45 | 42.0772 | 43.0515 | 4.5 | 3 | 4 | 2.5
| М45x105 | 45 | 105 | 1686.7922 | 1741.799 | 1716.7862 | 1705.3865 | 1630.9464 | 1711.6522 | 1686.6394 | 1655.9592 | 73.5 | 76.5 | 45 | 45 | 42.0772 | 43.0515 | 4.5 | 3 | 4 | 2.5
| М45x110 | 45 | 110 | 1713.9115 | 1783.5966 | 1758.5839 | 1732.5057 | 1685.5253 | 1768.7877 | 1743.7749 | 1710.5381 | 96 | 96 | 45 | 45 | 42.0772 | 43.0515 | 4.5 | 3 | 4 | 2.5
| М45x115 | 45 | 115 | 1776.3359 | 1846.0211 | 1821.0083 | 1794.9302 | 1740.1041 | 1825.9232 | 1800.9104 | 1765.1169 | 96 | 96 | 45 | 45 | 42.0772 | 43.0515 | 4.5 | 3 | 4 | 2.5
| М45x120 | 45 | 120 | 1838.7603 | 1908.4455 | 1883.4327 | 1857.3546 | 1794.6829 | 1883.0587 | 1858.0459 | 1819.6957 | 96 | 96 | 45 | 45 | 42.0772 | 43.0515 | 4.5 | 3 | 4 | 2.5
| М45x130 | 45 | 130 | 1954.1945 | 2026.9476 | 2001.9349 | 1972.7887 | 1903.8406 | 1997.3297 | 1972.3169 | 1928.8534 | 102 | 102 | 45 | 45 | 42.0772 | 43.0515 | 4.5 | 3 | 4 | 2.5
| М45x140 | 45 | 140 | 2079.0433 | 2151.7965 | 2126.7837 | 2097.6376 | 2012.9983 | 2111.6007 | 2086.588 | 2038.0111 | 102 | 102 | 45 | 45 | 42.0772 | 43.0515 | 4.5 | 3 | 4 | 2.5
| М45x150 | 45 | 150 | 2203.8922 | 2276.6454 | 2251.6326 | 2222.4864 | 2122.1559 | 2225.8718 | 2200.859 | 2147.1687 | 102 | 102 | 45 | 45 | 42.0772 | 43.0515 | 4.5 | 3 | 4 | 2.5
| М45x160 | 45 | 160 | 2328.741 | 2401.4942 | 2376.4814 | 2347.3353 | 2231.3136 | 2340.1428 | 2315.13 | 2256.3264 | 102 | 102 | 45 | 45 | 42.0772 | 43.0515 | 4.5 | 3 | 4 | 2.5
| М45x170 | 45 | 170 | 2453.5899 | 2526.3431 | 2501.3303 | 2472.1841 | 2340.4713 | 2454.4138 | 2429.401 | 2365.484 | 102 | 102 | 45 | 45 | 42.0772 | 43.0515 | 4.5 | 3 | 4 | 2.5
| М45x180 | 45 | 180 | 2578.4387 | 2651.1919 | 2626.1791 | 2597.033 | 2449.6289 | 2568.6848 | 2543.672 | 2474.6417 | 102 | 102 | 45 | 45 | 42.0772 | 43.0515 | 4.5 | 3 | 4 | 2.5
| М45x190 | 45 | 190 | 2703.2876 | 2776.0408 | 2751.028 | 2721.8819 | 2558.7866 | 2682.9558 | 2657.9431 | 2583.7994 | 102 | 102 | 45 | 45 | 42.0772 | 43.0515 | 4.5 | 3 | 4 | 2.5
| М45x200 | 45 | 200 | 2828.1365 | 2900.8896 | 2875.8769 | 2846.7307 | 2667.9443 | 2797.2269 | 2772.2141 | 2692.957 | 102 | 102 | 45 | 45 | 42.0772 | 43.0515 | 4.5 | 3 | 4 | 2.5
| М45x220 | 45 | 220 | 3057.4356 | 3136.8362 | 3111.8234 | 3076.0299 | 2886.2596 | 3025.7689 | 3000.7561 | 2911.2724 | 115 | 115 | 45 | 45 | 42.0772 | 43.0515 | 4.5 | 3 | 4 | 2.5
| М45x240 | 45 | 240 | 3307.1333 | 3386.5339 | 3361.5211 | 3325.7276 | 3104.5749 | 3254.311 | 3229.2982 | 3129.5877 | 115 | 115 | 45 | 45 | 42.0772 | 43.0515 | 4.5 | 3 | 4 | 2.5
| М45x260 | 45 | 260 | 3556.831 | 3636.2316 | 3611.2188 | 3575.4253 | 3322.8902 | 3482.853 | 3457.8402 | 3347.903 | 115 | 115 | 45 | 45 | 42.0772 | 43.0515 | 4.5 | 3 | 4 | 2.5
| М45x280 | 45 | 280 | 3806.5287 | 3885.9293 | 3860.9165 | 3825.123 | 3541.2056 | 3711.395 | 3686.3823 | 3566.2184 | 115 | 115 | 45 | 45 | 42.0772 | 43.0515 | 4.5 | 3 | 4 | 2.5
| М45x300 | 45 | 300 | 4056.2265 | 4135.627 | 4110.6142 | 4074.8207 | 3759.5209 | 3939.9371 | 3914.9243 | 3784.5337 | 115 | 115 | 45 | 45 | 42.0772 | 43.0515 | 4.5 | 3 | 4 | 2.5
| М48x80 | 48 | 80 | 1643.6762 | 1704.9313 | 1668.3111 | 1674.2851 | 1574.5237 | 1671.0354 | 1634.4153 | 1611.1438 | 46 | 50 | 48 | 48 | 44.7525 | 46.0515 | 5 | 3 | 4 | 2.5
| М48x85 | 48 | 85 | 1705.4159 | 1770.3071 | 1733.687 | 1736.0247 | 1636.2633 | 1736.4112 | 1699.7911 | 1672.8835 | 51 | 55 | 48 | 48 | 44.7525 | 46.0515 | 5 | 3 | 4 | 2.5
| М48x90 | 48 | 90 | 1767.1555 | 1835.6829 | 1799.0628 | 1797.7644 | 1698.003 | 1801.787 | 1765.1669 | 1734.6231 | 56 | 60 | 48 | 48 | 44.7525 | 46.0515 | 5 | 3 | 4 | 2.5
| М48x95 | 48 | 95 | 1828.8952 | 1901.0587 | 1864.4386 | 1859.504 | 1759.7426 | 1867.1628 | 1830.5427 | 1796.3627 | 61 | 65 | 48 | 48 | 44.7525 | 46.0515 | 5 | 3 | 4 | 2.5
| М48x100 | 48 | 100 | 1890.6348 | 1966.4345 | 1929.8144 | 1921.2437 | 1821.4823 | 1932.5387 | 1895.9185 | 1858.1024 | 66 | 70 | 48 | 48 | 44.7525 | 46.0515 | 5 | 3 | 4 | 2.5
| М48x105 | 48 | 105 | 1952.3745 | 2031.8104 | 1995.1902 | 1982.9833 | 1883.2219 | 1997.9145 | 1961.2943 | 1919.842 | 71 | 75 | 48 | 48 | 44.7525 | 46.0515 | 5 | 3 | 4 | 2.5
| М48x110 | 48 | 110 | 2014.1141 | 2097.1862 | 2060.566 | 2044.7229 | 1944.9615 | 2063.2903 | 2026.6701 | 1981.5817 | 76 | 80 | 48 | 48 | 44.7525 | 46.0515 | 5 | 3 | 4 | 2.5
| М48x115 | 48 | 115 | 2036.8548 | 2143.3543 | 2106.7342 | 2067.4636 | 2006.7012 | 2128.6661 | 2092.046 | 2043.3213 | 102 | 102 | 48 | 48 | 44.7525 | 46.0515 | 5 | 3 | 4 | 2.5
| М48x120 | 48 | 120 | 2107.8799 | 2214.3794 | 2177.7593 | 2138.4887 | 2068.4408 | 2194.0419 | 2157.4218 | 2105.061 | 102 | 102 | 48 | 48 | 44.7525 | 46.0515 | 5 | 3 | 4 | 2.5
| М48x130 | 48 | 130 | 2238.7876 | 2349.6505 | 2313.0304 | 2269.3964 | 2191.9201 | 2324.7935 | 2288.1734 | 2228.5403 | 108 | 108 | 48 | 48 | 44.7525 | 46.0515 | 5 | 3 | 4 | 2.5
| М48x140 | 48 | 140 | 2380.8378 | 2491.7008 | 2455.0806 | 2411.4466 | 2315.3994 | 2455.5452 | 2418.925 | 2352.0196 | 108 | 108 | 48 | 48 | 44.7525 | 46.0515 | 5 | 3 | 4 | 2.5
| М48x150 | 48 | 150 | 2522.8881 | 2633.751 | 2597.1309 | 2553.4969 | 2438.8787 | 2586.2968 | 2549.6766 | 2475.4989 | 108 | 108 | 48 | 48 | 44.7525 | 46.0515 | 5 | 3 | 4 | 2.5
| М48x160 | 48 | 160 | 2664.9383 | 2775.8013 | 2739.1811 | 2695.5471 | 2562.358 | 2717.0484 | 2680.4283 | 2598.9782 | 108 | 108 | 48 | 48 | 44.7525 | 46.0515 | 5 | 3 | 4 | 2.5
| М48x170 | 48 | 170 | 2806.9886 | 2917.8515 | 2881.2314 | 2837.5974 | 2685.8373 | 2847.8 | 2811.1799 | 2722.4575 | 108 | 108 | 48 | 48 | 44.7525 | 46.0515 | 5 | 3 | 4 | 2.5
| М48x180 | 48 | 180 | 2949.0388 | 3059.9018 | 3023.2816 | 2979.6477 | 2809.3166 | 2978.5517 | 2941.9315 | 2845.9368 | 108 | 108 | 48 | 48 | 44.7525 | 46.0515 | 5 | 3 | 4 | 2.5
| М48x190 | 48 | 190 | 3091.0891 | 3201.952 | 3165.3319 | 3121.6979 | 2932.7959 | 3109.3033 | 3072.6832 | 2969.416 | 108 | 108 | 48 | 48 | 44.7525 | 46.0515 | 5 | 3 | 4 | 2.5
| М48x200 | 48 | 200 | 3233.1393 | 3344.0023 | 3307.3821 | 3263.7482 | 3056.2752 | 3240.0549 | 3203.4348 | 3092.8953 | 108 | 108 | 48 | 48 | 44.7525 | 46.0515 | 5 | 3 | 4 | 2.5
| М48x220 | 48 | 220 | 3493.0976 | 3613.4146 | 3576.7944 | 3523.7064 | 3303.2338 | 3501.5582 | 3464.938 | 3339.8539 | 121 | 121 | 48 | 48 | 44.7525 | 46.0515 | 5 | 3 | 4 | 2.5
| М48x240 | 48 | 240 | 3777.1981 | 3897.5151 | 3860.8949 | 3807.8069 | 3550.1924 | 3763.0614 | 3726.4413 | 3586.8125 | 121 | 121 | 48 | 48 | 44.7525 | 46.0515 | 5 | 3 | 4 | 2.5
| М48x260 | 48 | 260 | 4061.2986 | 4181.6156 | 4144.9955 | 4091.9074 | 3797.151 | 4024.5647 | 3987.9445 | 3833.7711 | 121 | 121 | 48 | 48 | 44.7525 | 46.0515 | 5 | 3 | 4 | 2.5
| М48x280 | 48 | 280 | 4345.3991 | 4465.7161 | 4429.096 | 4376.0079 | 4044.1096 | 4286.0679 | 4249.4478 | 4080.7297 | 121 | 121 | 48 | 48 | 44.7525 | 46.0515 | 5 | 3 | 4 | 2.5
| М48x300 | 48 | 300 | 4629.4996 | 4749.8166 | 4713.1965 | 4660.1084 | 4291.0682 | 4547.5712 | 4510.951 | 4327.6883 | 121 | 121 | 48 | 48 | 44.7525 | 46.0515 | 5 | 3 | 4 | 2.5

## 34 (hidden)
шпильки по ГОСТ 22034-76 Шпильки с ввинчиваемым концом длиной 1,25d Класс точности В
|  |  |  | исполнение 1 |  |  |  | исполнение 2 | [13 empty] | Стоимость 1 кг. шпильки при заказе:
№п/п | типоразмер | диаметр резьбы, мм d | длинна, мм l | масса кг. (крупн шаг) 1000 шт. | масса кг. (мелк шаг) 1000 шт. | масса кг. (крупн/мелк) 1000 шт. | масса кг. (мелк/крупн) 1000 шт. | масса кг. (крупн шаг) 1000 шт. | масса кг. (мелк шаг) 1000 шт. | масса кг. (крупн/мелк) 1000 шт. | масса кг. (мелк/крупн) 1000 шт. | b для круп | b для мелк | b1 | диаметр стержня, мм d1 | d2 для крупн | d2 для мелк | шаг P , мм крупный | шаг P , мм мелкий | z для круп P | z для мелкого P | до 500 кг | от500- 1т | от1 до 3т | от 3-5 т | от 5-10 т | от 10 т
0
| М2x10 | 2 | 10 | 0.25234 | 0 | 0 | 0 | 0.24156 | 0 | 0 | 0 | 8.2 | 9 | 3 | 2 | 1.7402 | 2 | 0.4 | 0 | 0.3 | 0
| М2x12 | 2 | 12 | 0.29088 | 0 | 0 | 0 | 0.2789 | 0 | 0 | 0 | 10 | 10 | 3 | 2 | 1.7402 | 2 | 0.4 | 0 | 0.3 | 0
| М2x14 | 2 | 14 | 0.3402 | 0 | 0 | 0 | 0.31624 | 0 | 0 | 0 | 10 | 10 | 3 | 2 | 1.7402 | 2 | 0.4 | 0 | 0.3 | 0
| М2x16 | 2 | 16 | 0.38953 | 0 | 0 | 0 | 0.35358 | 0 | 0 | 0 | 10 | 10 | 3 | 2 | 1.7402 | 2 | 0.4 | 0 | 0.3 | 0
| М2x18 | 2 | 18 | 0.43885 | 0 | 0 | 0 | 0.39092 | 0 | 0 | 0 | 10 | 10 | 3 | 2 | 1.7402 | 2 | 0.4 | 0 | 0.3 | 0
| М2x20 | 2 | 20 | 0.48817 | 0 | 0 | 0 | 0.42826 | 0 | 0 | 0 | 10 | 10 | 3 | 2 | 1.7402 | 2 | 0.4 | 0 | 0.3 | 0
| М2x22 | 2 | 22 | 0.53749 | 0 | 0 | 0 | 0.4656 | 0 | 0 | 0 | 10 | 10 | 3 | 2 | 1.7402 | 2 | 0.4 | 0 | 0.3 | 0
| М2x25 | 2 | 25 | 0.61148 | 0 | 0 | 0 | 0.52162 | 0 | 0 | 0 | 10 | 10 | 3 | 2 | 1.7402 | 2 | 0.4 | 0 | 0.3 | 0
| М2x28 | 2 | 28 | 0.68546 | 0 | 0 | 0 | 0.57763 | 0 | 0 | 0 | 10 | 10 | 3 | 2 | 1.7402 | 2 | 0.4 | 0 | 0.3 | 0
| М2x30 | 2 | 30 | 0.73479 | 0 | 0 | 0 | 0.61497 | 0 | 0 | 0 | 10 | 10 | 3 | 2 | 1.7402 | 2 | 0.4 | 0 | 0.3 | 0
| М2x32 | 2 | 32 | 0.78411 | 0 | 0 | 0 | 0.65231 | 0 | 0 | 0 | 10 | 10 | 3 | 2 | 1.7402 | 2 | 0.4 | 0 | 0.3 | 0
| М2x35 | 2 | 35 | 0.85809 | 0 | 0 | 0 | 0.70832 | 0 | 0 | 0 | 10 | 10 | 3 | 2 | 1.7402 | 2 | 0.4 | 0 | 0.3 | 0
| М2x38 | 2 | 38 | 0.93208 | 0 | 0 | 0 | 0.76433 | 0 | 0 | 0 | 10 | 10 | 3 | 2 | 1.7402 | 2 | 0.4 | 0 | 0.3 | 0
| М2x40 | 2 | 40 | 0.9814 | 0 | 0 | 0 | 0.80167 | 0 | 0 | 0 | 10 | 10 | 3 | 2 | 1.7402 | 2 | 0.4 | 0 | 0.3 | 0
| М2x42 | 2 | 42 | 1.0307 | 0 | 0 | 0 | 0.83902 | 0 | 0 | 0 | 10 | 10 | 3 | 2 | 1.7402 | 2 | 0.4 | 0 | 0.3 | 0
| М2x45 | 2 | 45 | 1.1047 | 0 | 0 | 0 | 0.89503 | 0 | 0 | 0 | 10 | 10 | 3 | 2 | 1.7402 | 2 | 0.4 | 0 | 0.3 | 0
| М2x48 | 2 | 48 | 1.1787 | 0 | 0 | 0 | 0.95104 | 0 | 0 | 0 | 10 | 10 | 3 | 2 | 1.7402 | 2 | 0.4 | 0 | 0.3 | 0
| М2x50 | 2 | 50 | 1.228 | 0 | 0 | 0 | 0.98838 | 0 | 0 | 0 | 10 | 10 | 3 | 2 | 1.7402 | 2 | 0.4 | 0 | 0.3 | 0
| М2x55 | 2 | 55 | 1.3513 | 0 | 0 | 0 | 1.0817 | 0 | 0 | 0 | 10 | 10 | 3 | 2 | 1.7402 | 2 | 0.4 | 0 | 0.3 | 0
| М2x60 | 2 | 60 | 1.4746 | 0 | 0 | 0 | 1.1751 | 0 | 0 | 0 | 10 | 10 | 3 | 2 | 1.7402 | 2 | 0.4 | 0 | 0.3 | 0
| М2x65 | 2 | 65 | 1.5979 | 0 | 0 | 0 | 1.2684 | 0 | 0 | 0 | 10 | 10 | 3 | 2 | 1.7402 | 2 | 0.4 | 0 | 0.3 | 0
| М2x70 | 2 | 70 | 1.7212 | 0 | 0 | 0 | 1.3618 | 0 | 0 | 0 | 10 | 10 | 3 | 2 | 1.7402 | 2 | 0.4 | 0 | 0.3 | 0
| М2x75 | 2 | 75 | 1.8446 | 0 | 0 | 0 | 1.4551 | 0 | 0 | 0 | 10 | 10 | 3 | 2 | 1.7402 | 2 | 0.4 | 0 | 0.3 | 0
| М2x80 | 2 | 80 | 1.9679 | 0 | 0 | 0 | 1.5485 | 0 | 0 | 0 | 10 | 10 | 3 | 2 | 1.7402 | 2 | 0.4 | 0 | 0.3 | 0
| М2,5x10 | 2.5 | 10 | 0.43771 | 0 | 0 | 0 | 0.41948 | 0 | 0 | 0 | 7.85 | 8.75 | 4 | 2.5 | 2.2077 | 2.5 | 0.45 | 0 | 0.3 | 0
| М2,5x12 | 2.5 | 12 | 0.49782 | 0 | 0 | 0 | 0.47958 | 0 | 0 | 0 | 9.85 | 10.75 | 4 | 2.5 | 2.2077 | 2.5 | 0.45 | 0 | 0.3 | 0
| М2,5x14 | 2.5 | 14 | 0.56513 | 0 | 0 | 0 | 0.53968 | 0 | 0 | 0 | 11 | 11 | 4 | 2.5 | 2.2077 | 2.5 | 0.45 | 0 | 0.3 | 0
| М2,5x16 | 2.5 | 16 | 0.64219 | 0 | 0 | 0 | 0.59978 | 0 | 0 | 0 | 11 | 11 | 4 | 2.5 | 2.2077 | 2.5 | 0.45 | 0 | 0.3 | 0
| М2,5x18 | 2.5 | 18 | 0.71926 | 0 | 0 | 0 | 0.65988 | 0 | 0 | 0 | 11 | 11 | 4 | 2.5 | 2.2077 | 2.5 | 0.45 | 0 | 0.3 | 0
| М2,5x20 | 2.5 | 20 | 0.79633 | 0 | 0 | 0 | 0.71998 | 0 | 0 | 0 | 11 | 11 | 4 | 2.5 | 2.2077 | 2.5 | 0.45 | 0 | 0.3 | 0
| М2,5x22 | 2.5 | 22 | 0.8734 | 0 | 0 | 0 | 0.78008 | 0 | 0 | 0 | 11 | 11 | 4 | 2.5 | 2.2077 | 2.5 | 0.45 | 0 | 0.3 | 0
| М2,5x25 | 2.5 | 25 | 0.989 | 0 | 0 | 0 | 0.87023 | 0 | 0 | 0 | 11 | 11 | 4 | 2.5 | 2.2077 | 2.5 | 0.45 | 0 | 0.3 | 0
| М2,5x28 | 2.5 | 28 | 1.1046 | 0 | 0 | 0 | 0.96038 | 0 | 0 | 0 | 11 | 11 | 4 | 2.5 | 2.2077 | 2.5 | 0.45 | 0 | 0.3 | 0
| М2,5x30 | 2.5 | 30 | 1.1817 | 0 | 0 | 0 | 1.0205 | 0 | 0 | 0 | 11 | 11 | 4 | 2.5 | 2.2077 | 2.5 | 0.45 | 0 | 0.3 | 0
| М2,5x32 | 2.5 | 32 | 1.2587 | 0 | 0 | 0 | 1.0806 | 0 | 0 | 0 | 11 | 11 | 4 | 2.5 | 2.2077 | 2.5 | 0.45 | 0 | 0.3 | 0
| М2,5x35 | 2.5 | 35 | 1.3743 | 0 | 0 | 0 | 1.1707 | 0 | 0 | 0 | 11 | 11 | 4 | 2.5 | 2.2077 | 2.5 | 0.45 | 0 | 0.3 | 0
| М2,5x38 | 2.5 | 38 | 1.4899 | 0 | 0 | 0 | 1.2609 | 0 | 0 | 0 | 11 | 11 | 4 | 2.5 | 2.2077 | 2.5 | 0.45 | 0 | 0.3 | 0
| М2,5x40 | 2.5 | 40 | 1.567 | 0 | 0 | 0 | 1.321 | 0 | 0 | 0 | 11 | 11 | 4 | 2.5 | 2.2077 | 2.5 | 0.45 | 0 | 0.3 | 0
| М2,5x42 | 2.5 | 42 | 1.6441 | 0 | 0 | 0 | 1.3811 | 0 | 0 | 0 | 11 | 11 | 4 | 2.5 | 2.2077 | 2.5 | 0.45 | 0 | 0.3 | 0
| М2,5x45 | 2.5 | 45 | 1.7597 | 0 | 0 | 0 | 1.4712 | 0 | 0 | 0 | 11 | 11 | 4 | 2.5 | 2.2077 | 2.5 | 0.45 | 0 | 0.3 | 0
| М2,5x48 | 2.5 | 48 | 1.8753 | 0 | 0 | 0 | 1.5614 | 0 | 0 | 0 | 11 | 11 | 4 | 2.5 | 2.2077 | 2.5 | 0.45 | 0 | 0.3 | 0
| М2,5x50 | 2.5 | 50 | 1.9523 | 0 | 0 | 0 | 1.6215 | 0 | 0 | 0 | 11 | 11 | 4 | 2.5 | 2.2077 | 2.5 | 0.45 | 0 | 0.3 | 0
| М2,5x55 | 2.5 | 55 | 2.145 | 0 | 0 | 0 | 1.7717 | 0 | 0 | 0 | 11 | 11 | 4 | 2.5 | 2.2077 | 2.5 | 0.45 | 0 | 0.3 | 0
| М2,5x60 | 2.5 | 60 | 2.3377 | 0 | 0 | 0 | 1.922 | 0 | 0 | 0 | 11 | 11 | 4 | 2.5 | 2.2077 | 2.5 | 0.45 | 0 | 0.3 | 0
| М2,5x65 | 2.5 | 65 | 2.5303 | 0 | 0 | 0 | 2.0722 | 0 | 0 | 0 | 11 | 11 | 4 | 2.5 | 2.2077 | 2.5 | 0.45 | 0 | 0.3 | 0
| М2,5x70 | 2.5 | 70 | 2.723 | 0 | 0 | 0 | 2.2225 | 0 | 0 | 0 | 11 | 11 | 4 | 2.5 | 2.2077 | 2.5 | 0.45 | 0 | 0.3 | 0
| М2,5x75 | 2.5 | 75 | 2.9157 | 0 | 0 | 0 | 2.3727 | 0 | 0 | 0 | 11 | 11 | 4 | 2.5 | 2.2077 | 2.5 | 0.45 | 0 | 0.3 | 0
| М2,5x80 | 2.5 | 80 | 3.1083 | 0 | 0 | 0 | 2.523 | 0 | 0 | 0 | 11 | 11 | 4 | 2.5 | 2.2077 | 2.5 | 0.45 | 0 | 0.3 | 0
| М2,5x85 | 2.5 | 85 | 3.301 | 0 | 0 | 0 | 2.6733 | 0 | 0 | 0 | 11 | 11 | 4 | 2.5 | 2.2077 | 2.5 | 0.45 | 0 | 0.3 | 0
| М2,5x90 | 2.5 | 90 | 3.4937 | 0 | 0 | 0 | 2.8235 | 0 | 0 | 0 | 11 | 11 | 4 | 2.5 | 2.2077 | 2.5 | 0.45 | 0 | 0.3 | 0
| М2,5x95 | 2.5 | 95 | 3.6863 | 0 | 0 | 0 | 2.9738 | 0 | 0 | 0 | 11 | 11 | 4 | 2.5 | 2.2077 | 2.5 | 0.45 | 0 | 0.3 | 0
| М2,5x100 | 2.5 | 100 | 3.879 | 0 | 0 | 0 | 3.124 | 0 | 0 | 0 | 11 | 11 | 4 | 2.5 | 2.2077 | 2.5 | 0.45 | 0 | 0.3 | 0
| М2,5x105 | 2.5 | 105 | 4.0717 | 0 | 0 | 0 | 3.2743 | 0 | 0 | 0 | 11 | 11 | 4 | 2.5 | 2.2077 | 2.5 | 0.45 | 0 | 0.3 | 0
| М2,5x110 | 2.5 | 110 | 4.2644 | 0 | 0 | 0 | 3.4245 | 0 | 0 | 0 | 11 | 11 | 4 | 2.5 | 2.2077 | 2.5 | 0.45 | 0 | 0.3 | 0
| М2,5x115 | 2.5 | 115 | 4.457 | 0 | 0 | 0 | 3.5748 | 0 | 0 | 0 | 11 | 11 | 4 | 2.5 | 2.2077 | 2.5 | 0.45 | 0 | 0.3 | 0
| М2,5x120 | 2.5 | 120 | 4.6497 | 0 | 0 | 0 | 3.725 | 0 | 0 | 0 | 11 | 11 | 4 | 2.5 | 2.2077 | 2.5 | 0.45 | 0 | 0.3 | 0
| М2,5x130 | 2.5 | 130 | 5.035 | 0 | 0 | 0 | 4.0255 | 0 | 0 | 0 | 11 | 11 | 4 | 2.5 | 2.2077 | 2.5 | 0.45 | 0 | 0.3 | 0
| М2,5x140 | 2.5 | 140 | 5.4204 | 0 | 0 | 0 | 4.326 | 0 | 0 | 0 | 11 | 11 | 4 | 2.5 | 2.2077 | 2.5 | 0.45 | 0 | 0.3 | 0
| М2,5x150 | 2.5 | 150 | 5.8057 | 0 | 0 | 0 | 4.6265 | 0 | 0 | 0 | 11 | 11 | 4 | 2.5 | 2.2077 | 2.5 | 0.45 | 0 | 0.3 | 0
| М2,5x160 | 2.5 | 160 | 6.191 | 0 | 0 | 0 | 4.927 | 0 | 0 | 0 | 11 | 11 | 4 | 2.5 | 2.2077 | 2.5 | 0.45 | 0 | 0.3 | 0
| М3x10 | 3 | 10 | 0.63927 | 0 | 0 | 0 | 0.61087 | 0 | 0 | 0 | 7.5 | 8.5 | 4 | 3 | 2.6753 | 3 | 0.5 | 0 | 0.5 | 0
| М3x12 | 3 | 12 | 0.72753 | 0 | 0 | 0 | 0.69912 | 0 | 0 | 0 | 9.5 | 10.5 | 4 | 3 | 2.6753 | 3 | 0.5 | 0 | 0.5 | 0
| М3x14 | 3 | 14 | 0.81578 | 0 | 0 | 0 | 0.78737 | 0 | 0 | 0 | 11.5 | 12.5 | 4 | 3 | 2.6753 | 3 | 0.5 | 0 | 0.5 | 0
| М3x16 | 3 | 16 | 0.92107 | 0 | 0 | 0 | 0.87562 | 0 | 0 | 0 | 12 | 12 | 4 | 3 | 2.6753 | 3 | 0.5 | 0 | 0.5 | 0
| М3x18 | 3 | 18 | 1.032 | 0 | 0 | 0 | 0.96387 | 0 | 0 | 0 | 12 | 12 | 4 | 3 | 2.6753 | 3 | 0.5 | 0 | 0.5 | 0
| М3x20 | 3 | 20 | 1.143 | 0 | 0 | 0 | 1.0521 | 0 | 0 | 0 | 12 | 12 | 4 | 3 | 2.6753 | 3 | 0.5 | 0 | 0.5 | 0
| М3x22 | 3 | 22 | 1.254 | 0 | 0 | 0 | 1.1404 | 0 | 0 | 0 | 12 | 12 | 4 | 3 | 2.6753 | 3 | 0.5 | 0 | 0.5 | 0
| М3x25 | 3 | 25 | 1.4205 | 0 | 0 | 0 | 1.2727 | 0 | 0 | 0 | 12 | 12 | 4 | 3 | 2.6753 | 3 | 0.5 | 0 | 0.5 | 0
| М3x28 | 3 | 28 | 1.5869 | 0 | 0 | 0 | 1.4051 | 0 | 0 | 0 | 12 | 12 | 4 | 3 | 2.6753 | 3 | 0.5 | 0 | 0.5 | 0
| М3x30 | 3 | 30 | 1.6979 | 0 | 0 | 0 | 1.4934 | 0 | 0 | 0 | 12 | 12 | 4 | 3 | 2.6753 | 3 | 0.5 | 0 | 0.5 | 0
| М3x32 | 3 | 32 | 1.8089 | 0 | 0 | 0 | 1.5816 | 0 | 0 | 0 | 12 | 12 | 4 | 3 | 2.6753 | 3 | 0.5 | 0 | 0.5 | 0
| М3x35 | 3 | 35 | 1.9754 | 0 | 0 | 0 | 1.714 | 0 | 0 | 0 | 12 | 12 | 4 | 3 | 2.6753 | 3 | 0.5 | 0 | 0.5 | 0
| М3x38 | 3 | 38 | 2.1418 | 0 | 0 | 0 | 1.8464 | 0 | 0 | 0 | 12 | 12 | 4 | 3 | 2.6753 | 3 | 0.5 | 0 | 0.5 | 0
| М3x40 | 3 | 40 | 2.2528 | 0 | 0 | 0 | 1.9346 | 0 | 0 | 0 | 12 | 12 | 4 | 3 | 2.6753 | 3 | 0.5 | 0 | 0.5 | 0
| М3x42 | 3 | 42 | 2.3638 | 0 | 0 | 0 | 2.0229 | 0 | 0 | 0 | 12 | 12 | 4 | 3 | 2.6753 | 3 | 0.5 | 0 | 0.5 | 0
| М3x45 | 3 | 45 | 2.5302 | 0 | 0 | 0 | 2.1553 | 0 | 0 | 0 | 12 | 12 | 4 | 3 | 2.6753 | 3 | 0.5 | 0 | 0.5 | 0
| М3x48 | 3 | 48 | 2.6967 | 0 | 0 | 0 | 2.2876 | 0 | 0 | 0 | 12 | 12 | 4 | 3 | 2.6753 | 3 | 0.5 | 0 | 0.5 | 0
| М3x50 | 3 | 50 | 2.8077 | 0 | 0 | 0 | 2.3759 | 0 | 0 | 0 | 12 | 12 | 4 | 3 | 2.6753 | 3 | 0.5 | 0 | 0.5 | 0
| М3x55 | 3 | 55 | 3.0851 | 0 | 0 | 0 | 2.5965 | 0 | 0 | 0 | 12 | 12 | 4 | 3 | 2.6753 | 3 | 0.5 | 0 | 0.5 | 0
| М3x60 | 3 | 60 | 3.3626 | 0 | 0 | 0 | 2.8171 | 0 | 0 | 0 | 12 | 12 | 4 | 3 | 2.6753 | 3 | 0.5 | 0 | 0.5 | 0
| М3x65 | 3 | 65 | 3.64 | 0 | 0 | 0 | 3.0378 | 0 | 0 | 0 | 12 | 12 | 4 | 3 | 2.6753 | 3 | 0.5 | 0 | 0.5 | 0
| М3x70 | 3 | 70 | 3.9174 | 0 | 0 | 0 | 3.2584 | 0 | 0 | 0 | 12 | 12 | 4 | 3 | 2.6753 | 3 | 0.5 | 0 | 0.5 | 0
| М3x75 | 3 | 75 | 4.1949 | 0 | 0 | 0 | 3.479 | 0 | 0 | 0 | 12 | 12 | 4 | 3 | 2.6753 | 3 | 0.5 | 0 | 0.5 | 0
| М3x80 | 3 | 80 | 4.4723 | 0 | 0 | 0 | 3.6996 | 0 | 0 | 0 | 12 | 12 | 4 | 3 | 2.6753 | 3 | 0.5 | 0 | 0.5 | 0
| М3x85 | 3 | 85 | 4.7498 | 0 | 0 | 0 | 3.9203 | 0 | 0 | 0 | 12 | 12 | 4 | 3 | 2.6753 | 3 | 0.5 | 0 | 0.5 | 0
| М3x90 | 3 | 90 | 5.0272 | 0 | 0 | 0 | 4.1409 | 0 | 0 | 0 | 12 | 12 | 4 | 3 | 2.6753 | 3 | 0.5 | 0 | 0.5 | 0
| М3x95 | 3 | 95 | 5.3047 | 0 | 0 | 0 | 4.3615 | 0 | 0 | 0 | 12 | 12 | 4 | 3 | 2.6753 | 3 | 0.5 | 0 | 0.5 | 0
| М3x100 | 3 | 100 | 5.5821 | 0 | 0 | 0 | 4.5821 | 0 | 0 | 0 | 12 | 12 | 4 | 3 | 2.6753 | 3 | 0.5 | 0 | 0.5 | 0
| М3x105 | 3 | 105 | 5.8595 | 0 | 0 | 0 | 4.8028 | 0 | 0 | 0 | 12 | 12 | 4 | 3 | 2.6753 | 3 | 0.5 | 0 | 0.5 | 0
| М3x110 | 3 | 110 | 6.137 | 0 | 0 | 0 | 5.0234 | 0 | 0 | 0 | 12 | 12 | 4 | 3 | 2.6753 | 3 | 0.5 | 0 | 0.5 | 0
| М3x115 | 3 | 115 | 6.4144 | 0 | 0 | 0 | 5.244 | 0 | 0 | 0 | 12 | 12 | 4 | 3 | 2.6753 | 3 | 0.5 | 0 | 0.5 | 0
| М3x120 | 3 | 120 | 6.6919 | 0 | 0 | 0 | 5.4647 | 0 | 0 | 0 | 12 | 12 | 4 | 3 | 2.6753 | 3 | 0.5 | 0 | 0.5 | 0
| М3x130 | 3 | 130 | 7.1786 | 0 | 0 | 0 | 5.9059 | 0 | 0 | 0 | 18 | 18 | 4 | 3 | 2.6753 | 3 | 0.5 | 0 | 0.5 | 0
| М3x140 | 3 | 140 | 7.7335 | 0 | 0 | 0 | 6.3472 | 0 | 0 | 0 | 18 | 18 | 4 | 3 | 2.6753 | 3 | 0.5 | 0 | 0.5 | 0
| М3x150 | 3 | 150 | 8.2883 | 0 | 0 | 0 | 6.7884 | 0 | 0 | 0 | 18 | 18 | 4 | 3 | 2.6753 | 3 | 0.5 | 0 | 0.5 | 0
| М3x160 | 3 | 160 | 8.8432 | 0 | 0 | 0 | 7.2297 | 0 | 0 | 0 | 18 | 18 | 4 | 3 | 2.6753 | 3 | 0.5 | 0 | 0.5 | 0
| М4x14 | 4 | 14 | 1.5382 | 0 | 0 | 0 | 1.4663 | 0 | 0 | 0 | 10.6 | 12 | 5 | 4 | 3.5454 | 4 | 0.7 | 0 | 0.5 | 0
| М4x16 | 4 | 16 | 1.6932 | 0 | 0 | 0 | 1.6212 | 0 | 0 | 0 | 12.6 | 14 | 5 | 4 | 3.5454 | 4 | 0.7 | 0 | 0.5 | 0
| М4x18 | 4 | 18 | 1.8608 | 0 | 0 | 0 | 1.7762 | 0 | 0 | 0 | 14 | 14 | 5 | 4 | 3.5454 | 4 | 0.7 | 0 | 0.5 | 0
| М4x20 | 4 | 20 | 2.0581 | 0 | 0 | 0 | 1.9312 | 0 | 0 | 0 | 14 | 14 | 5 | 4 | 3.5454 | 4 | 0.7 | 0 | 0.5 | 0
| М4x22 | 4 | 22 | 2.2554 | 0 | 0 | 0 | 2.0862 | 0 | 0 | 0 | 14 | 14 | 5 | 4 | 3.5454 | 4 | 0.7 | 0 | 0.5 | 0
| М4x25 | 4 | 25 | 2.5514 | 0 | 0 | 0 | 2.3187 | 0 | 0 | 0 | 14 | 14 | 5 | 4 | 3.5454 | 4 | 0.7 | 0 | 0.5 | 0
| М4x28 | 4 | 28 | 2.8473 | 0 | 0 | 0 | 2.5512 | 0 | 0 | 0 | 14 | 14 | 5 | 4 | 3.5454 | 4 | 0.7 | 0 | 0.5 | 0
| М4x30 | 4 | 30 | 3.0446 | 0 | 0 | 0 | 2.7062 | 0 | 0 | 0 | 14 | 14 | 5 | 4 | 3.5454 | 4 | 0.7 | 0 | 0.5 | 0
| М4x32 | 4 | 32 | 3.2419 | 0 | 0 | 0 | 2.8612 | 0 | 0 | 0 | 14 | 14 | 5 | 4 | 3.5454 | 4 | 0.7 | 0 | 0.5 | 0
| М4x35 | 4 | 35 | 3.5378 | 0 | 0 | 0 | 3.0937 | 0 | 0 | 0 | 14 | 14 | 5 | 4 | 3.5454 | 4 | 0.7 | 0 | 0.5 | 0
| М4x38 | 4 | 38 | 3.8338 | 0 | 0 | 0 | 3.3261 | 0 | 0 | 0 | 14 | 14 | 5 | 4 | 3.5454 | 4 | 0.7 | 0 | 0.5 | 0
| М4x40 | 4 | 40 | 4.031 | 0 | 0 | 0 | 3.4811 | 0 | 0 | 0 | 14 | 14 | 5 | 4 | 3.5454 | 4 | 0.7 | 0 | 0.5 | 0
| М4x42 | 4 | 42 | 4.2283 | 0 | 0 | 0 | 3.6361 | 0 | 0 | 0 | 14 | 14 | 5 | 4 | 3.5454 | 4 | 0.7 | 0 | 0.5 | 0
| М4x45 | 4 | 45 | 4.5243 | 0 | 0 | 0 | 3.8686 | 0 | 0 | 0 | 14 | 14 | 5 | 4 | 3.5454 | 4 | 0.7 | 0 | 0.5 | 0
| М4x48 | 4 | 48 | 4.8202 | 0 | 0 | 0 | 4.1011 | 0 | 0 | 0 | 14 | 14 | 5 | 4 | 3.5454 | 4 | 0.7 | 0 | 0.5 | 0
| М4x50 | 4 | 50 | 5.0175 | 0 | 0 | 0 | 4.2561 | 0 | 0 | 0 | 14 | 14 | 5 | 4 | 3.5454 | 4 | 0.7 | 0 | 0.5 | 0
| М4x55 | 4 | 55 | 5.5107 | 0 | 0 | 0 | 4.6436 | 0 | 0 | 0 | 14 | 14 | 5 | 4 | 3.5454 | 4 | 0.7 | 0 | 0.5 | 0
| М4x60 | 4 | 60 | 6.004 | 0 | 0 | 0 | 5.0311 | 0 | 0 | 0 | 14 | 14 | 5 | 4 | 3.5454 | 4 | 0.7 | 0 | 0.5 | 0
| М4x65 | 4 | 65 | 6.4972 | 0 | 0 | 0 | 5.4185 | 0 | 0 | 0 | 14 | 14 | 5 | 4 | 3.5454 | 4 | 0.7 | 0 | 0.5 | 0
| М4x70 | 4 | 70 | 6.9904 | 0 | 0 | 0 | 5.806 | 0 | 0 | 0 | 14 | 14 | 5 | 4 | 3.5454 | 4 | 0.7 | 0 | 0.5 | 0
| М4x75 | 4 | 75 | 7.4837 | 0 | 0 | 0 | 6.1935 | 0 | 0 | 0 | 14 | 14 | 5 | 4 | 3.5454 | 4 | 0.7 | 0 | 0.5 | 0
| М4x80 | 4 | 80 | 7.9769 | 0 | 0 | 0 | 6.581 | 0 | 0 | 0 | 14 | 14 | 5 | 4 | 3.5454 | 4 | 0.7 | 0 | 0.5 | 0
| М4x85 | 4 | 85 | 8.4701 | 0 | 0 | 0 | 6.9684 | 0 | 0 | 0 | 14 | 14 | 5 | 4 | 3.5454 | 4 | 0.7 | 0 | 0.5 | 0
| М4x90 | 4 | 90 | 8.9633 | 0 | 0 | 0 | 7.3559 | 0 | 0 | 0 | 14 | 14 | 5 | 4 | 3.5454 | 4 | 0.7 | 0 | 0.5 | 0
| М4x95 | 4 | 95 | 9.4566 | 0 | 0 | 0 | 7.7434 | 0 | 0 | 0 | 14 | 14 | 5 | 4 | 3.5454 | 4 | 0.7 | 0 | 0.5 | 0
| М4x100 | 4 | 100 | 9.9498 | 0 | 0 | 0 | 8.1309 | 0 | 0 | 0 | 14 | 14 | 5 | 4 | 3.5454 | 4 | 0.7 | 0 | 0.5 | 0
| М4x105 | 4 | 105 | 10.443 | 0 | 0 | 0 | 8.5184 | 0 | 0 | 0 | 14 | 14 | 5 | 4 | 3.5454 | 4 | 0.7 | 0 | 0.5 | 0
| М4x110 | 4 | 110 | 10.9363 | 0 | 0 | 0 | 8.9058 | 0 | 0 | 0 | 14 | 14 | 5 | 4 | 3.5454 | 4 | 0.7 | 0 | 0.5 | 0
| М4x115 | 4 | 115 | 11.4295 | 0 | 0 | 0 | 9.2933 | 0 | 0 | 0 | 14 | 14 | 5 | 4 | 3.5454 | 4 | 0.7 | 0 | 0.5 | 0
| М4x120 | 4 | 120 | 11.9227 | 0 | 0 | 0 | 9.6808 | 0 | 0 | 0 | 14 | 14 | 5 | 4 | 3.5454 | 4 | 0.7 | 0 | 0.5 | 0
| М4x130 | 4 | 130 | 12.7823 | 0 | 0 | 0 | 10.4558 | 0 | 0 | 0 | 20 | 20 | 5 | 4 | 3.5454 | 4 | 0.7 | 0 | 0.5 | 0
| М4x140 | 4 | 140 | 13.7687 | 0 | 0 | 0 | 11.2307 | 0 | 0 | 0 | 20 | 20 | 5 | 4 | 3.5454 | 4 | 0.7 | 0 | 0.5 | 0
| М4x150 | 4 | 150 | 14.7552 | 0 | 0 | 0 | 12.0057 | 0 | 0 | 0 | 20 | 20 | 5 | 4 | 3.5454 | 4 | 0.7 | 0 | 0.5 | 0
| М4x160 | 4 | 160 | 15.7417 | 0 | 0 | 0 | 12.7806 | 0 | 0 | 0 | 20 | 20 | 5 | 4 | 3.5454 | 4 | 0.7 | 0 | 0.5 | 0
| М5x16 | 5 | 16 | 2.8553 | 0 | 0 | 0 | 2.7308 | 0 | 0 | 0 | 11.9 | 13.5 | 6.5 | 5 | 4.4804 | 5 | 0.8 | 0 | 1 | 0
| М5x18 | 5 | 18 | 3.1029 | 0 | 0 | 0 | 2.9783 | 0 | 0 | 0 | 13.9 | 15.5 | 6.5 | 5 | 4.4804 | 5 | 0.8 | 0 | 1 | 0
| М5x20 | 5 | 20 | 3.3473 | 0 | 0 | 0 | 3.2259 | 0 | 0 | 0 | 16 | 16 | 6.5 | 5 | 4.4804 | 5 | 0.8 | 0 | 1 | 0
| М5x22 | 5 | 22 | 3.6556 | 0 | 0 | 0 | 3.4734 | 0 | 0 | 0 | 16 | 16 | 6.5 | 5 | 4.4804 | 5 | 0.8 | 0 | 1 | 0
| М5x25 | 5 | 25 | 4.118 | 0 | 0 | 0 | 3.8447 | 0 | 0 | 0 | 16 | 16 | 6.5 | 5 | 4.4804 | 5 | 0.8 | 0 | 1 | 0
| М5x28 | 5 | 28 | 4.5804 | 0 | 0 | 0 | 4.216 | 0 | 0 | 0 | 16 | 16 | 6.5 | 5 | 4.4804 | 5 | 0.8 | 0 | 1 | 0
| М5x30 | 5 | 30 | 4.8887 | 0 | 0 | 0 | 4.4635 | 0 | 0 | 0 | 16 | 16 | 6.5 | 5 | 4.4804 | 5 | 0.8 | 0 | 1 | 0
| М5x32 | 5 | 32 | 5.197 | 0 | 0 | 0 | 4.711 | 0 | 0 | 0 | 16 | 16 | 6.5 | 5 | 4.4804 | 5 | 0.8 | 0 | 1 | 0
| М5x35 | 5 | 35 | 5.6594 | 0 | 0 | 0 | 5.0823 | 0 | 0 | 0 | 16 | 16 | 6.5 | 5 | 4.4804 | 5 | 0.8 | 0 | 1 | 0
| М5x38 | 5 | 38 | 6.1218 | 0 | 0 | 0 | 5.4536 | 0 | 0 | 0 | 16 | 16 | 6.5 | 5 | 4.4804 | 5 | 0.8 | 0 | 1 | 0
| М5x40 | 5 | 40 | 6.43 | 0 | 0 | 0 | 5.7011 | 0 | 0 | 0 | 16 | 16 | 6.5 | 5 | 4.4804 | 5 | 0.8 | 0 | 1 | 0
| М5x42 | 5 | 42 | 6.7383 | 0 | 0 | 0 | 5.9487 | 0 | 0 | 0 | 16 | 16 | 6.5 | 5 | 4.4804 | 5 | 0.8 | 0 | 1 | 0
| М5x45 | 5 | 45 | 7.2007 | 0 | 0 | 0 | 6.32 | 0 | 0 | 0 | 16 | 16 | 6.5 | 5 | 4.4804 | 5 | 0.8 | 0 | 1 | 0
| М5x48 | 5 | 48 | 7.6631 | 0 | 0 | 0 | 6.6912 | 0 | 0 | 0 | 16 | 16 | 6.5 | 5 | 4.4804 | 5 | 0.8 | 0 | 1 | 0
| М5x50 | 5 | 50 | 7.9714 | 0 | 0 | 0 | 6.9388 | 0 | 0 | 0 | 16 | 16 | 6.5 | 5 | 4.4804 | 5 | 0.8 | 0 | 1 | 0
| М5x55 | 5 | 55 | 8.7421 | 0 | 0 | 0 | 7.5576 | 0 | 0 | 0 | 16 | 16 | 6.5 | 5 | 4.4804 | 5 | 0.8 | 0 | 1 | 0
| М5x60 | 5 | 60 | 9.5127 | 0 | 0 | 0 | 8.1764 | 0 | 0 | 0 | 16 | 16 | 6.5 | 5 | 4.4804 | 5 | 0.8 | 0 | 1 | 0
| М5x65 | 5 | 65 | 10.2834 | 0 | 0 | 0 | 8.7952 | 0 | 0 | 0 | 16 | 16 | 6.5 | 5 | 4.4804 | 5 | 0.8 | 0 | 1 | 0
| М5x70 | 5 | 70 | 11.0541 | 0 | 0 | 0 | 9.414 | 0 | 0 | 0 | 16 | 16 | 6.5 | 5 | 4.4804 | 5 | 0.8 | 0 | 1 | 0
| М5x75 | 5 | 75 | 11.8247 | 0 | 0 | 0 | 10.0329 | 0 | 0 | 0 | 16 | 16 | 6.5 | 5 | 4.4804 | 5 | 0.8 | 0 | 1 | 0
| М5x80 | 5 | 80 | 12.5954 | 0 | 0 | 0 | 10.6517 | 0 | 0 | 0 | 16 | 16 | 6.5 | 5 | 4.4804 | 5 | 0.8 | 0 | 1 | 0
| М5x85 | 5 | 85 | 13.3661 | 0 | 0 | 0 | 11.2705 | 0 | 0 | 0 | 16 | 16 | 6.5 | 5 | 4.4804 | 5 | 0.8 | 0 | 1 | 0
| М5x90 | 5 | 90 | 14.1368 | 0 | 0 | 0 | 11.8893 | 0 | 0 | 0 | 16 | 16 | 6.5 | 5 | 4.4804 | 5 | 0.8 | 0 | 1 | 0
| М5x95 | 5 | 95 | 14.9074 | 0 | 0 | 0 | 12.5081 | 0 | 0 | 0 | 16 | 16 | 6.5 | 5 | 4.4804 | 5 | 0.8 | 0 | 1 | 0
| М5x100 | 5 | 100 | 15.6781 | 0 | 0 | 0 | 13.127 | 0 | 0 | 0 | 16 | 16 | 6.5 | 5 | 4.4804 | 5 | 0.8 | 0 | 1 | 0
| М5x105 | 5 | 105 | 16.4488 | 0 | 0 | 0 | 13.7458 | 0 | 0 | 0 | 16 | 16 | 6.5 | 5 | 4.4804 | 5 | 0.8 | 0 | 1 | 0
| М5x110 | 5 | 110 | 17.2194 | 0 | 0 | 0 | 14.3646 | 0 | 0 | 0 | 16 | 16 | 6.5 | 5 | 4.4804 | 5 | 0.8 | 0 | 1 | 0
| М5x115 | 5 | 115 | 17.9901 | 0 | 0 | 0 | 14.9834 | 0 | 0 | 0 | 16 | 16 | 6.5 | 5 | 4.4804 | 5 | 0.8 | 0 | 1 | 0
| М5x120 | 5 | 120 | 18.7608 | 0 | 0 | 0 | 15.6022 | 0 | 0 | 0 | 16 | 16 | 6.5 | 5 | 4.4804 | 5 | 0.8 | 0 | 1 | 0
| М5x130 | 5 | 130 | 20.3021 | 0 | 0 | 0 | 16.8399 | 0 | 0 | 0 | 16 | 16 | 6.5 | 5 | 4.4804 | 5 | 0.8 | 0 | 1 | 0
| М5x140 | 5 | 140 | 21.8435 | 0 | 0 | 0 | 18.0775 | 0 | 0 | 0 | 16 | 16 | 6.5 | 5 | 4.4804 | 5 | 0.8 | 0 | 1 | 0
| М5x150 | 5 | 150 | 23.3848 | 0 | 0 | 0 | 19.3151 | 0 | 0 | 0 | 16 | 16 | 6.5 | 5 | 4.4804 | 5 | 0.8 | 0 | 1 | 0
| М5x160 | 5 | 160 | 24.9262 | 0 | 0 | 0 | 20.5528 | 0 | 0 | 0 | 16 | 16 | 6.5 | 5 | 4.4804 | 5 | 0.8 | 0 | 1 | 0
| М6x16 | 6 | 16 | 4.0927 | 0 | 0 | 0 | 4.0927 | 0 | 0 | 0 | 16 | 16 | 7.5 | 6 | 5.3505 | 6 | 1 | 0 | 1 | 0
| М6x18 | 6 | 18 | 4.5366 | 0 | 0 | 0 | 4.4457 | 0 | 0 | 0 | 16 | 16 | 7.5 | 6 | 5.3505 | 6 | 1 | 0 | 1 | 0
| М6x20 | 6 | 20 | 4.9805 | 0 | 0 | 0 | 4.7987 | 0 | 0 | 0 | 16 | 16 | 7.5 | 6 | 5.3505 | 6 | 1 | 0 | 1 | 0
| М6x22 | 6 | 22 | 5.4244 | 0 | 0 | 0 | 5.1517 | 0 | 0 | 0 | 16 | 16 | 7.5 | 6 | 5.3505 | 6 | 1 | 0 | 1 | 0
| М6x25 | 6 | 25 | 6.0903 | 0 | 0 | 0 | 5.6812 | 0 | 0 | 0 | 16 | 16 | 7.5 | 6 | 5.3505 | 6 | 1 | 0 | 1 | 0
| М6x28 | 6 | 28 | 6.7561 | 0 | 0 | 0 | 6.2107 | 0 | 0 | 0 | 16 | 16 | 7.5 | 6 | 5.3505 | 6 | 1 | 0 | 1 | 0
| М6x30 | 6 | 30 | 7.2 | 0 | 0 | 0 | 6.5637 | 0 | 0 | 0 | 16 | 16 | 7.5 | 6 | 5.3505 | 6 | 1 | 0 | 1 | 0
| М6x32 | 6 | 32 | 7.6439 | 0 | 0 | 0 | 6.9167 | 0 | 0 | 0 | 16 | 16 | 7.5 | 6 | 5.3505 | 6 | 1 | 0 | 1 | 0
| М6x35 | 6 | 35 | 8.3098 | 0 | 0 | 0 | 7.4462 | 0 | 0 | 0 | 16 | 16 | 7.5 | 6 | 5.3505 | 6 | 1 | 0 | 1 | 0
| М6x38 | 6 | 38 | 8.9757 | 0 | 0 | 0 | 7.9757 | 0 | 0 | 0 | 16 | 16 | 7.5 | 6 | 5.3505 | 6 | 1 | 0 | 1 | 0
| М6x40 | 6 | 40 | 9.4196 | 0 | 0 | 0 | 8.3287 | 0 | 0 | 0 | 16 | 16 | 7.5 | 6 | 5.3505 | 6 | 1 | 0 | 1 | 0
| М6x42 | 6 | 42 | 9.8635 | 0 | 0 | 0 | 8.6817 | 0 | 0 | 0 | 16 | 16 | 7.5 | 6 | 5.3505 | 6 | 1 | 0 | 1 | 0
| М6x45 | 6 | 45 | 10.5293 | 0 | 0 | 0 | 9.2112 | 0 | 0 | 0 | 16 | 16 | 7.5 | 6 | 5.3505 | 6 | 1 | 0 | 1 | 0
| М6x48 | 6 | 48 | 11.1952 | 0 | 0 | 0 | 9.7407 | 0 | 0 | 0 | 16 | 16 | 7.5 | 6 | 5.3505 | 6 | 1 | 0 | 1 | 0
| М6x50 | 6 | 50 | 11.6391 | 0 | 0 | 0 | 10.0937 | 0 | 0 | 0 | 16 | 16 | 7.5 | 6 | 5.3505 | 6 | 1 | 0 | 1 | 0
| М6x55 | 6 | 55 | 12.7489 | 0 | 0 | 0 | 10.9762 | 0 | 0 | 0 | 16 | 16 | 7.5 | 6 | 5.3505 | 6 | 1 | 0 | 1 | 0
| М6x60 | 6 | 60 | 13.8586 | 0 | 0 | 0 | 11.8587 | 0 | 0 | 0 | 16 | 16 | 7.5 | 6 | 5.3505 | 6 | 1 | 0 | 1 | 0
| М6x65 | 6 | 65 | 14.9684 | 0 | 0 | 0 | 12.7413 | 0 | 0 | 0 | 16 | 16 | 7.5 | 6 | 5.3505 | 6 | 1 | 0 | 1 | 0
| М6x70 | 6 | 70 | 16.0782 | 0 | 0 | 0 | 13.6238 | 0 | 0 | 0 | 16 | 16 | 7.5 | 6 | 5.3505 | 6 | 1 | 0 | 1 | 0
| М6x75 | 6 | 75 | 17.1879 | 0 | 0 | 0 | 14.5063 | 0 | 0 | 0 | 16 | 16 | 7.5 | 6 | 5.3505 | 6 | 1 | 0 | 1 | 0
| М6x80 | 6 | 80 | 18.2977 | 0 | 0 | 0 | 15.3888 | 0 | 0 | 0 | 16 | 16 | 7.5 | 6 | 5.3505 | 6 | 1 | 0 | 1 | 0
| М6x85 | 6 | 85 | 19.4075 | 0 | 0 | 0 | 16.2713 | 0 | 0 | 0 | 16 | 16 | 7.5 | 6 | 5.3505 | 6 | 1 | 0 | 1 | 0
| М6x90 | 6 | 90 | 20.5172 | 0 | 0 | 0 | 17.1538 | 0 | 0 | 0 | 16 | 16 | 7.5 | 6 | 5.3505 | 6 | 1 | 0 | 1 | 0
| М6x95 | 6 | 95 | 21.627 | 0 | 0 | 0 | 18.0363 | 0 | 0 | 0 | 16 | 16 | 7.5 | 6 | 5.3505 | 6 | 1 | 0 | 1 | 0
| М6x100 | 6 | 100 | 22.7368 | 0 | 0 | 0 | 18.9188 | 0 | 0 | 0 | 16 | 16 | 7.5 | 6 | 5.3505 | 6 | 1 | 0 | 1 | 0
| М6x105 | 6 | 105 | 23.8465 | 0 | 0 | 0 | 19.8013 | 0 | 0 | 0 | 16 | 16 | 7.5 | 6 | 5.3505 | 6 | 1 | 0 | 1 | 0
| М6x110 | 6 | 110 | 24.9563 | 0 | 0 | 0 | 20.6838 | 0 | 0 | 0 | 16 | 16 | 7.5 | 6 | 5.3505 | 6 | 1 | 0 | 1 | 0
| М6x115 | 6 | 115 | 26.0661 | 0 | 0 | 0 | 21.5663 | 0 | 0 | 0 | 16 | 16 | 7.5 | 6 | 5.3505 | 6 | 1 | 0 | 1 | 0
| М6x120 | 6 | 120 | 27.1758 | 0 | 0 | 0 | 22.4488 | 0 | 0 | 0 | 16 | 16 | 7.5 | 6 | 5.3505 | 6 | 1 | 0 | 1 | 0
| М6x130 | 6 | 130 | 29.1227 | 0 | 0 | 0 | 24.2138 | 0 | 0 | 0 | 22 | 22 | 7.5 | 6 | 5.3505 | 6 | 1 | 0 | 1 | 0
| М6x140 | 6 | 140 | 31.3422 | 0 | 0 | 0 | 25.9789 | 0 | 0 | 0 | 22 | 22 | 7.5 | 6 | 5.3505 | 6 | 1 | 0 | 1 | 0
| М6x150 | 6 | 150 | 33.5617 | 0 | 0 | 0 | 27.7439 | 0 | 0 | 0 | 22 | 22 | 7.5 | 6 | 5.3505 | 6 | 1 | 0 | 1 | 0
| М6x160 | 6 | 160 | 35.7813 | 0 | 0 | 0 | 29.5089 | 0 | 0 | 0 | 22 | 22 | 7.5 | 6 | 5.3505 | 6 | 1 | 0 | 1 | 0
| М8x16 | 8 | 16 | 7.9148 | 8.286 | 8.0959 | 8.1049 | 7.4207 | 7.9172 | 7.7271 | 7.6107 | 9.5 | 10 | 8 | 8 | 7.1881 | 7.3505 | 1.25 | 1 | 1.6 | 1
| М8x18 | 8 | 18 | 8.552 | 8.9522 | 8.7622 | 8.742 | 8.0578 | 8.5834 | 8.3934 | 8.2478 | 11.5 | 12 | 8 | 8 | 7.1881 | 7.3505 | 1.25 | 1 | 1.6 | 1
| М8x20 | 8 | 20 | 9.1891 | 9.6184 | 9.4284 | 9.3791 | 8.6949 | 9.2496 | 9.0596 | 8.8849 | 13.5 | 14 | 8 | 8 | 7.1881 | 7.3505 | 1.25 | 1 | 1.6 | 1
| М8x22 | 8 | 22 | 9.8262 | 10.2847 | 10.0946 | 10.0162 | 9.332 | 9.9158 | 9.7258 | 9.5221 | 15.5 | 16 | 8 | 8 | 7.1881 | 7.3505 | 1.25 | 1 | 1.6 | 1
| М8x25 | 8 | 25 | 10.7819 | 11.284 | 11.094 | 10.9719 | 10.2877 | 10.9152 | 10.7252 | 10.4777 | 18.5 | 19 | 8 | 8 | 7.1881 | 7.3505 | 1.25 | 1 | 1.6 | 1
| М8x28 | 8 | 28 | 11.6995 | 12.2833 | 12.0933 | 11.8896 | 11.2434 | 11.9145 | 11.7245 | 11.4334 | 22 | 22 | 8 | 8 | 7.1881 | 7.3505 | 1.25 | 1 | 1.6 | 1
| М8x30 | 8 | 30 | 12.4887 | 13.0725 | 12.8825 | 12.6787 | 11.8805 | 12.5808 | 12.3907 | 12.0705 | 22 | 22 | 8 | 8 | 7.1881 | 7.3505 | 1.25 | 1 | 1.6 | 1
| М8x32 | 8 | 32 | 13.2779 | 13.8617 | 13.6717 | 13.4679 | 12.5176 | 13.247 | 13.057 | 12.7076 | 22 | 22 | 8 | 8 | 7.1881 | 7.3505 | 1.25 | 1 | 1.6 | 1
| М8x35 | 8 | 35 | 14.4616 | 15.0454 | 14.8554 | 14.6516 | 13.4733 | 14.2463 | 14.0563 | 13.6633 | 22 | 22 | 8 | 8 | 7.1881 | 7.3505 | 1.25 | 1 | 1.6 | 1
| М8x38 | 8 | 38 | 15.6454 | 16.2292 | 16.0392 | 15.8354 | 14.429 | 15.2457 | 15.0556 | 14.619 | 22 | 22 | 8 | 8 | 7.1881 | 7.3505 | 1.25 | 1 | 1.6 | 1
| М8x40 | 8 | 40 | 16.4345 | 17.0183 | 16.8283 | 16.6246 | 15.0661 | 15.9119 | 15.7219 | 15.2561 | 22 | 22 | 8 | 8 | 7.1881 | 7.3505 | 1.25 | 1 | 1.6 | 1
| М8x42 | 8 | 42 | 17.2237 | 17.8075 | 17.6175 | 17.4137 | 15.7032 | 16.5781 | 16.3881 | 15.8932 | 22 | 22 | 8 | 8 | 7.1881 | 7.3505 | 1.25 | 1 | 1.6 | 1
| М8x45 | 8 | 45 | 18.4075 | 18.9913 | 18.8012 | 18.5975 | 16.6589 | 17.5775 | 17.3874 | 16.8489 | 22 | 22 | 8 | 8 | 7.1881 | 7.3505 | 1.25 | 1 | 1.6 | 1
| М8x48 | 8 | 48 | 19.5912 | 20.175 | 19.985 | 19.7812 | 17.6146 | 18.5768 | 18.3868 | 17.8046 | 22 | 22 | 8 | 8 | 7.1881 | 7.3505 | 1.25 | 1 | 1.6 | 1
| М8x50 | 8 | 50 | 20.3804 | 20.9642 | 20.7742 | 20.5704 | 18.2517 | 19.243 | 19.053 | 18.4417 | 22 | 22 | 8 | 8 | 7.1881 | 7.3505 | 1.25 | 1 | 1.6 | 1
| М8x55 | 8 | 55 | 22.3533 | 22.9371 | 22.7471 | 22.5433 | 19.8445 | 20.9086 | 20.7186 | 20.0345 | 22 | 22 | 8 | 8 | 7.1881 | 7.3505 | 1.25 | 1 | 1.6 | 1
| М8x60 | 8 | 60 | 24.3262 | 24.91 | 24.72 | 24.5162 | 21.4373 | 22.5742 | 22.3842 | 21.6273 | 22 | 22 | 8 | 8 | 7.1881 | 7.3505 | 1.25 | 1 | 1.6 | 1
| М8x65 | 8 | 65 | 26.2991 | 26.883 | 26.6929 | 26.4892 | 23.0301 | 24.2398 | 24.0497 | 23.2201 | 22 | 22 | 8 | 8 | 7.1881 | 7.3505 | 1.25 | 1 | 1.6 | 1
| М8x70 | 8 | 70 | 28.2721 | 28.8559 | 28.6659 | 28.4621 | 24.6229 | 25.9053 | 25.7153 | 24.8129 | 22 | 22 | 8 | 8 | 7.1881 | 7.3505 | 1.25 | 1 | 1.6 | 1
| М8x75 | 8 | 75 | 30.245 | 30.8288 | 30.6388 | 30.435 | 26.2157 | 27.5709 | 27.3809 | 26.4057 | 22 | 22 | 8 | 8 | 7.1881 | 7.3505 | 1.25 | 1 | 1.6 | 1
| М8x80 | 8 | 80 | 32.2179 | 32.8017 | 32.6117 | 32.4079 | 27.8085 | 29.2365 | 29.0464 | 27.9985 | 22 | 22 | 8 | 8 | 7.1881 | 7.3505 | 1.25 | 1 | 1.6 | 1
| М8x85 | 8 | 85 | 34.1908 | 34.7746 | 34.5846 | 34.3808 | 29.4013 | 30.902 | 30.712 | 29.5913 | 22 | 22 | 8 | 8 | 7.1881 | 7.3505 | 1.25 | 1 | 1.6 | 1
| М8x90 | 8 | 90 | 36.1637 | 36.7476 | 36.5575 | 36.3538 | 30.9941 | 32.5676 | 32.3776 | 31.1841 | 22 | 22 | 8 | 8 | 7.1881 | 7.3505 | 1.25 | 1 | 1.6 | 1
| М8x95 | 8 | 95 | 38.1367 | 38.7205 | 38.5305 | 38.3267 | 32.5869 | 34.2332 | 34.0432 | 32.7769 | 22 | 22 | 8 | 8 | 7.1881 | 7.3505 | 1.25 | 1 | 1.6 | 1
| М8x100 | 8 | 100 | 40.1096 | 40.6934 | 40.5034 | 40.2996 | 34.1797 | 35.8988 | 35.7087 | 34.3697 | 22 | 22 | 8 | 8 | 7.1881 | 7.3505 | 1.25 | 1 | 1.6 | 1
| М8x105 | 8 | 105 | 42.0825 | 42.6663 | 42.4763 | 42.2725 | 35.7725 | 37.5643 | 37.3743 | 35.9625 | 22 | 22 | 8 | 8 | 7.1881 | 7.3505 | 1.25 | 1 | 1.6 | 1
| М8x110 | 8 | 110 | 44.0554 | 44.6392 | 44.4492 | 44.2454 | 37.3653 | 39.2299 | 39.0399 | 37.5553 | 22 | 22 | 8 | 8 | 7.1881 | 7.3505 | 1.25 | 1 | 1.6 | 1
| М8x115 | 8 | 115 | 46.0283 | 46.6122 | 46.4221 | 46.2184 | 38.9581 | 40.8955 | 40.7054 | 39.1481 | 22 | 22 | 8 | 8 | 7.1881 | 7.3505 | 1.25 | 1 | 1.6 | 1
| М8x120 | 8 | 120 | 48.0013 | 48.5851 | 48.3951 | 48.1913 | 40.5509 | 42.561 | 42.371 | 40.7409 | 22 | 22 | 8 | 8 | 7.1881 | 7.3505 | 1.25 | 1 | 1.6 | 1
| М8x130 | 8 | 130 | 51.491 | 52.1621 | 51.9721 | 51.681 | 43.7365 | 45.8922 | 45.7022 | 43.9265 | 28 | 28 | 8 | 8 | 7.1881 | 7.3505 | 1.25 | 1 | 1.6 | 1
| М8x140 | 8 | 140 | 55.4368 | 56.1079 | 55.9179 | 55.6268 | 46.9221 | 49.2233 | 49.0333 | 47.1121 | 28 | 28 | 8 | 8 | 7.1881 | 7.3505 | 1.25 | 1 | 1.6 | 1
| М8x150 | 8 | 150 | 59.3826 | 60.0538 | 59.8638 | 59.5727 | 50.1077 | 52.5545 | 52.3644 | 50.2977 | 28 | 28 | 8 | 8 | 7.1881 | 7.3505 | 1.25 | 1 | 1.6 | 1
| М8x160 | 8 | 160 | 63.3285 | 63.9996 | 63.8096 | 63.5185 | 53.2933 | 55.8856 | 55.6956 | 53.4833 | 28 | 28 | 8 | 8 | 7.1881 | 7.3505 | 1.25 | 1 | 1.6 | 1
| М8x170 | 8 | 170 | 67.2743 | 67.9455 | 67.7554 | 67.4643 | 56.4789 | 59.2168 | 59.0267 | 56.6689 | 28 | 28 | 8 | 8 | 7.1881 | 7.3505 | 1.25 | 1 | 1.6 | 1
| М8x180 | 8 | 180 | 71.2202 | 71.8913 | 71.7013 | 71.4102 | 59.6645 | 62.5479 | 62.3579 | 59.8545 | 28 | 28 | 8 | 8 | 7.1881 | 7.3505 | 1.25 | 1 | 1.6 | 1
| М8x190 | 8 | 190 | 75.166 | 75.8371 | 75.6471 | 75.356 | 62.8501 | 65.879 | 65.689 | 63.0401 | 28 | 28 | 8 | 8 | 7.1881 | 7.3505 | 1.25 | 1 | 1.6 | 1
| М8x200 | 8 | 200 | 79.1118 | 79.783 | 79.593 | 79.3019 | 66.0357 | 69.2102 | 69.0202 | 66.2257 | 28 | 28 | 8 | 8 | 7.1881 | 7.3505 | 1.25 | 1 | 1.6 | 1
| М10x16 | 10 | 16 | 14.7244 | 14.999 | 14.8012 | 14.9222 | 13.8102 | 14.2787 | 14.0809 | 14.008 | 8 | 8.5 | 12 | 10 | 9.0258 | 9.1881 | 1.5 | 1.25 | 1.6 | 1.6
| М10x18 | 10 | 18 | 15.7289 | 16.04 | 15.8422 | 15.9267 | 14.8147 | 15.3197 | 15.1219 | 15.0125 | 10 | 10.5 | 12 | 10 | 9.0258 | 9.1881 | 1.5 | 1.25 | 1.6 | 1.6
| М10x20 | 10 | 20 | 16.7335 | 17.081 | 16.8832 | 16.9312 | 15.8192 | 16.3606 | 16.1629 | 16.017 | 12 | 12.5 | 12 | 10 | 9.0258 | 9.1881 | 1.5 | 1.25 | 1.6 | 1.6
| М10x22 | 10 | 22 | 17.738 | 18.122 | 17.9242 | 17.9357 | 16.8237 | 17.4016 | 17.2038 | 17.0215 | 14 | 14.5 | 12 | 10 | 9.0258 | 9.1881 | 1.5 | 1.25 | 1.6 | 1.6
| М10x25 | 10 | 25 | 19.2447 | 19.6834 | 19.4857 | 19.4425 | 18.3305 | 18.9631 | 18.7653 | 18.5283 | 17 | 17.5 | 12 | 10 | 9.0258 | 9.1881 | 1.5 | 1.25 | 1.6 | 1.6
| М10x28 | 10 | 28 | 20.7515 | 21.2449 | 21.0471 | 20.9493 | 19.8373 | 20.5246 | 20.3268 | 20.035 | 20 | 20.5 | 12 | 10 | 9.0258 | 9.1881 | 1.5 | 1.25 | 1.6 | 1.6
| М10x30 | 10 | 30 | 21.756 | 22.2859 | 22.0881 | 21.9538 | 20.8418 | 21.5655 | 21.3678 | 21.0396 | 22 | 22.5 | 12 | 10 | 9.0258 | 9.1881 | 1.5 | 1.25 | 1.6 | 1.6
| М10x32 | 10 | 32 | 22.7605 | 23.3269 | 23.1291 | 22.9583 | 21.8463 | 22.6065 | 22.4088 | 22.0441 | 24 | 24.5 | 12 | 10 | 9.0258 | 9.1881 | 1.5 | 1.25 | 1.6 | 1.6
| М10x35 | 10 | 35 | 24.3816 | 25.0324 | 24.8346 | 24.5794 | 23.3531 | 24.168 | 23.9702 | 23.5508 | 26 | 26 | 12 | 10 | 9.0258 | 9.1881 | 1.5 | 1.25 | 1.6 | 1.6
| М10x38 | 10 | 38 | 26.2312 | 26.882 | 26.6843 | 26.429 | 24.8598 | 25.7295 | 25.5317 | 25.0576 | 26 | 26 | 12 | 10 | 9.0258 | 9.1881 | 1.5 | 1.25 | 1.6 | 1.6
| М10x40 | 10 | 40 | 27.4643 | 28.1151 | 27.9173 | 27.6621 | 25.8644 | 26.7705 | 26.5727 | 26.0621 | 26 | 26 | 12 | 10 | 9.0258 | 9.1881 | 1.5 | 1.25 | 1.6 | 1.6
| М10x42 | 10 | 42 | 28.6974 | 29.3482 | 29.1504 | 28.8951 | 26.8689 | 27.8114 | 27.6137 | 27.0666 | 26 | 26 | 12 | 10 | 9.0258 | 9.1881 | 1.5 | 1.25 | 1.6 | 1.6
| М10x45 | 10 | 45 | 30.547 | 31.1978 | 31 | 30.7447 | 28.3756 | 29.3729 | 29.1751 | 28.5734 | 26 | 26 | 12 | 10 | 9.0258 | 9.1881 | 1.5 | 1.25 | 1.6 | 1.6
| М10x48 | 10 | 48 | 32.3966 | 33.0474 | 32.8496 | 32.5944 | 29.8824 | 30.9344 | 30.7366 | 30.0802 | 26 | 26 | 12 | 10 | 9.0258 | 9.1881 | 1.5 | 1.25 | 1.6 | 1.6
| М10x50 | 10 | 50 | 33.6297 | 34.2805 | 34.0827 | 33.8274 | 30.8869 | 31.9754 | 31.7776 | 31.0847 | 26 | 26 | 12 | 10 | 9.0258 | 9.1881 | 1.5 | 1.25 | 1.6 | 1.6
| М10x55 | 10 | 55 | 36.7123 | 37.3632 | 37.1654 | 36.9101 | 33.3982 | 34.5778 | 34.38 | 33.596 | 26 | 26 | 12 | 10 | 9.0258 | 9.1881 | 1.5 | 1.25 | 1.6 | 1.6
| М10x60 | 10 | 60 | 39.795 | 40.4459 | 40.2481 | 39.9928 | 35.9095 | 37.1803 | 36.9825 | 36.1073 | 26 | 26 | 12 | 10 | 9.0258 | 9.1881 | 1.5 | 1.25 | 1.6 | 1.6
| М10x65 | 10 | 65 | 42.8777 | 43.5285 | 43.3308 | 43.0755 | 38.4208 | 39.7827 | 39.585 | 38.6186 | 26 | 26 | 12 | 10 | 9.0258 | 9.1881 | 1.5 | 1.25 | 1.6 | 1.6
| М10x70 | 10 | 70 | 45.9604 | 46.6112 | 46.4135 | 46.1582 | 40.9321 | 42.3852 | 42.1874 | 41.1298 | 26 | 26 | 12 | 10 | 9.0258 | 9.1881 | 1.5 | 1.25 | 1.6 | 1.6
| М10x75 | 10 | 75 | 49.0431 | 49.6939 | 49.4961 | 49.2409 | 43.4434 | 44.9876 | 44.7899 | 43.6411 | 26 | 26 | 12 | 10 | 9.0258 | 9.1881 | 1.5 | 1.25 | 1.6 | 1.6
| М10x80 | 10 | 80 | 52.1258 | 52.7766 | 52.5788 | 52.3236 | 45.9546 | 47.5901 | 47.3923 | 46.1524 | 26 | 26 | 12 | 10 | 9.0258 | 9.1881 | 1.5 | 1.25 | 1.6 | 1.6
| М10x85 | 10 | 85 | 55.2085 | 55.8593 | 55.6615 | 55.4062 | 48.4659 | 50.1926 | 49.9948 | 48.6637 | 26 | 26 | 12 | 10 | 9.0258 | 9.1881 | 1.5 | 1.25 | 1.6 | 1.6
| М10x90 | 10 | 90 | 58.2912 | 58.942 | 58.7442 | 58.4889 | 50.9772 | 52.795 | 52.5972 | 51.175 | 26 | 26 | 12 | 10 | 9.0258 | 9.1881 | 1.5 | 1.25 | 1.6 | 1.6
| М10x95 | 10 | 95 | 61.3739 | 62.0247 | 61.8269 | 61.5716 | 53.4885 | 55.3975 | 55.1997 | 53.6863 | 26 | 26 | 12 | 10 | 9.0258 | 9.1881 | 1.5 | 1.25 | 1.6 | 1.6
| М10x100 | 10 | 100 | 64.4565 | 65.1074 | 64.9096 | 64.6543 | 55.9998 | 57.9999 | 57.8022 | 56.1976 | 26 | 26 | 12 | 10 | 9.0258 | 9.1881 | 1.5 | 1.25 | 1.6 | 1.6
| М10x105 | 10 | 105 | 67.5392 | 68.19 | 67.9923 | 67.737 | 58.5111 | 60.6024 | 60.4046 | 58.7088 | 26 | 26 | 12 | 10 | 9.0258 | 9.1881 | 1.5 | 1.25 | 1.6 | 1.6
| М10x110 | 10 | 110 | 70.6219 | 71.2727 | 71.075 | 70.8197 | 61.0224 | 63.2048 | 63.0071 | 61.2201 | 26 | 26 | 12 | 10 | 9.0258 | 9.1881 | 1.5 | 1.25 | 1.6 | 1.6
| М10x115 | 10 | 115 | 73.7046 | 74.3554 | 74.1576 | 73.9024 | 63.5336 | 65.8073 | 65.6095 | 63.7314 | 26 | 26 | 12 | 10 | 9.0258 | 9.1881 | 1.5 | 1.25 | 1.6 | 1.6
| М10x120 | 10 | 120 | 76.7873 | 77.4381 | 77.2403 | 76.9851 | 66.0449 | 68.4097 | 68.212 | 66.2427 | 26 | 26 | 12 | 10 | 9.0258 | 9.1881 | 1.5 | 1.25 | 1.6 | 1.6
| М10x130 | 10 | 130 | 82.267 | 83.0272 | 82.8294 | 82.4648 | 71.0675 | 73.6147 | 73.4169 | 71.2653 | 32 | 32 | 12 | 10 | 9.0258 | 9.1881 | 1.5 | 1.25 | 1.6 | 1.6
| М10x140 | 10 | 140 | 88.4324 | 89.1926 | 88.9948 | 88.6301 | 76.0901 | 78.8196 | 78.6218 | 76.2878 | 32 | 32 | 12 | 10 | 9.0258 | 9.1881 | 1.5 | 1.25 | 1.6 | 1.6
| М10x150 | 10 | 150 | 94.5977 | 95.358 | 95.1602 | 94.7955 | 81.1126 | 84.0245 | 83.8267 | 81.3104 | 32 | 32 | 12 | 10 | 9.0258 | 9.1881 | 1.5 | 1.25 | 1.6 | 1.6
| М10x160 | 10 | 160 | 100.7631 | 101.5233 | 101.3256 | 100.9609 | 86.1352 | 89.2294 | 89.0316 | 86.333 | 32 | 32 | 12 | 10 | 9.0258 | 9.1881 | 1.5 | 1.25 | 1.6 | 1.6
| М10x170 | 10 | 170 | 106.9285 | 107.6887 | 107.4909 | 107.1263 | 91.1578 | 94.4343 | 94.2365 | 91.3556 | 32 | 32 | 12 | 10 | 9.0258 | 9.1881 | 1.5 | 1.25 | 1.6 | 1.6
| М10x180 | 10 | 180 | 113.0939 | 113.8541 | 113.6563 | 113.2916 | 96.1804 | 99.6392 | 99.4414 | 96.3781 | 32 | 32 | 12 | 10 | 9.0258 | 9.1881 | 1.5 | 1.25 | 1.6 | 1.6
| М10x190 | 10 | 190 | 119.2592 | 120.0195 | 119.8217 | 119.457 | 101.2029 | 104.8441 | 104.6464 | 101.4007 | 32 | 32 | 12 | 10 | 9.0258 | 9.1881 | 1.5 | 1.25 | 1.6 | 1.6
| М10x200 | 10 | 200 | 125.4246 | 126.1848 | 125.9871 | 125.6224 | 106.2255 | 110.049 | 109.8513 | 106.4233 | 32 | 32 | 12 | 10 | 9.0258 | 9.1881 | 1.5 | 1.25 | 1.6 | 1.6
| М12x25 | 12 | 25 | 30.3587 | 31.491 | 30.8779 | 30.9719 | 28.8367 | 30.5044 | 29.8913 | 29.4498 | 15.5 | 16.5 | 15 | 12 | 10.8634 | 11.1881 | 1.75 | 1.25 | 1.6 | 1.6
| М12x28 | 12 | 28 | 32.5415 | 33.8062 | 33.1931 | 33.1547 | 31.0194 | 32.8197 | 32.2065 | 31.6326 | 18.5 | 19.5 | 15 | 12 | 10.8634 | 11.1881 | 1.75 | 1.25 | 1.6 | 1.6
| М12x30 | 12 | 30 | 33.9967 | 35.3497 | 34.7366 | 34.6098 | 32.4746 | 34.3631 | 33.75 | 33.0877 | 20.5 | 21.5 | 15 | 12 | 10.8634 | 11.1881 | 1.75 | 1.25 | 1.6 | 1.6
| М12x32 | 12 | 32 | 35.4519 | 36.8932 | 36.2801 | 36.065 | 33.9298 | 35.9066 | 35.2935 | 34.5429 | 22.5 | 23.5 | 15 | 12 | 10.8634 | 11.1881 | 1.75 | 1.25 | 1.6 | 1.6
| М12x35 | 12 | 35 | 37.6347 | 39.2085 | 38.5953 | 38.2478 | 36.1126 | 38.2219 | 37.6088 | 36.7257 | 25.5 | 26.5 | 15 | 12 | 10.8634 | 11.1881 | 1.75 | 1.25 | 1.6 | 1.6
| М12x38 | 12 | 38 | 39.5771 | 41.4657 | 40.8525 | 40.1903 | 38.2954 | 40.5371 | 39.924 | 38.9085 | 30 | 30 | 15 | 12 | 10.8634 | 11.1881 | 1.75 | 1.25 | 1.6 | 1.6
| М12x40 | 12 | 40 | 41.3528 | 43.2413 | 42.6282 | 41.9659 | 39.7506 | 42.0806 | 41.4675 | 40.3637 | 30 | 30 | 15 | 12 | 10.8634 | 11.1881 | 1.75 | 1.25 | 1.6 | 1.6
| М12x42 | 12 | 42 | 43.1284 | 45.0169 | 44.4038 | 43.7415 | 41.2058 | 43.6241 | 43.011 | 41.8189 | 30 | 30 | 15 | 12 | 10.8634 | 11.1881 | 1.75 | 1.25 | 1.6 | 1.6
| М12x45 | 12 | 45 | 45.7918 | 47.6804 | 47.0672 | 46.405 | 43.3885 | 45.9393 | 45.3262 | 44.0017 | 30 | 30 | 15 | 12 | 10.8634 | 11.1881 | 1.75 | 1.25 | 1.6 | 1.6
| М12x48 | 12 | 48 | 48.4553 | 50.3438 | 49.7307 | 49.0684 | 45.5713 | 48.2546 | 47.6414 | 46.1844 | 30 | 30 | 15 | 12 | 10.8634 | 11.1881 | 1.75 | 1.25 | 1.6 | 1.6
| М12x50 | 12 | 50 | 50.2309 | 52.1194 | 51.5063 | 50.844 | 47.0265 | 49.7981 | 49.1849 | 47.6396 | 30 | 30 | 15 | 12 | 10.8634 | 11.1881 | 1.75 | 1.25 | 1.6 | 1.6
| М12x55 | 12 | 55 | 54.67 | 56.5585 | 55.9454 | 55.2831 | 50.6645 | 53.6568 | 53.0437 | 51.2776 | 30 | 30 | 15 | 12 | 10.8634 | 11.1881 | 1.75 | 1.25 | 1.6 | 1.6
| М12x60 | 12 | 60 | 59.109 | 60.9976 | 60.3844 | 59.7222 | 54.3024 | 57.5155 | 56.9024 | 54.9156 | 30 | 30 | 15 | 12 | 10.8634 | 11.1881 | 1.75 | 1.25 | 1.6 | 1.6
| М12x65 | 12 | 65 | 63.5481 | 65.4366 | 64.8235 | 64.1612 | 57.9404 | 61.3742 | 60.7611 | 58.5535 | 30 | 30 | 15 | 12 | 10.8634 | 11.1881 | 1.75 | 1.25 | 1.6 | 1.6
| М12x70 | 12 | 70 | 67.9872 | 69.8757 | 69.2626 | 68.6003 | 61.5784 | 65.233 | 64.6198 | 62.1915 | 30 | 30 | 15 | 12 | 10.8634 | 11.1881 | 1.75 | 1.25 | 1.6 | 1.6
| М12x75 | 12 | 75 | 72.4263 | 74.3148 | 73.7017 | 73.0394 | 65.2164 | 69.0917 | 68.4786 | 65.8295 | 30 | 30 | 15 | 12 | 10.8634 | 11.1881 | 1.75 | 1.25 | 1.6 | 1.6
| М12x80 | 12 | 80 | 76.8653 | 78.7538 | 78.1407 | 77.4785 | 68.8543 | 72.9504 | 72.3373 | 69.4674 | 30 | 30 | 15 | 12 | 10.8634 | 11.1881 | 1.75 | 1.25 | 1.6 | 1.6
| М12x85 | 12 | 85 | 81.3044 | 83.1929 | 82.5798 | 81.9175 | 72.4923 | 76.8092 | 76.196 | 73.1054 | 30 | 30 | 15 | 12 | 10.8634 | 11.1881 | 1.75 | 1.25 | 1.6 | 1.6
| М12x90 | 12 | 90 | 85.7435 | 87.632 | 87.0189 | 86.3566 | 76.1303 | 80.6679 | 80.0548 | 76.7434 | 30 | 30 | 15 | 12 | 10.8634 | 11.1881 | 1.75 | 1.25 | 1.6 | 1.6
| М12x95 | 12 | 95 | 90.1825 | 92.0711 | 91.4579 | 90.7957 | 79.7682 | 84.5266 | 83.9135 | 80.3814 | 30 | 30 | 15 | 12 | 10.8634 | 11.1881 | 1.75 | 1.25 | 1.6 | 1.6
| М12x100 | 12 | 100 | 94.6216 | 96.5101 | 95.897 | 95.2347 | 83.4062 | 88.3853 | 87.7722 | 84.0193 | 30 | 30 | 15 | 12 | 10.8634 | 11.1881 | 1.75 | 1.25 | 1.6 | 1.6
| М12x105 | 12 | 105 | 99.0607 | 100.9492 | 100.3361 | 99.6738 | 87.0442 | 92.2441 | 91.6309 | 87.6573 | 30 | 30 | 15 | 12 | 10.8634 | 11.1881 | 1.75 | 1.25 | 1.6 | 1.6
| М12x110 | 12 | 110 | 103.4998 | 105.3883 | 104.7752 | 104.1129 | 90.6821 | 96.1028 | 95.4897 | 91.2953 | 30 | 30 | 15 | 12 | 10.8634 | 11.1881 | 1.75 | 1.25 | 1.6 | 1.6
| М12x115 | 12 | 115 | 107.9388 | 109.8273 | 109.2142 | 108.5519 | 94.3201 | 99.9615 | 99.3484 | 94.9332 | 30 | 30 | 15 | 12 | 10.8634 | 11.1881 | 1.75 | 1.25 | 1.6 | 1.6
| М12x120 | 12 | 120 | 112.3779 | 114.2664 | 113.6533 | 112.991 | 97.9581 | 103.8202 | 103.2071 | 98.5712 | 30 | 30 | 15 | 12 | 10.8634 | 11.1881 | 1.75 | 1.25 | 1.6 | 1.6
| М12x130 | 12 | 130 | 120.2947 | 122.4481 | 121.835 | 120.9078 | 105.234 | 111.5377 | 110.9246 | 105.8471 | 36 | 36 | 15 | 12 | 10.8634 | 11.1881 | 1.75 | 1.25 | 1.6 | 1.6
| М12x140 | 12 | 140 | 129.1729 | 131.3263 | 130.7132 | 129.786 | 112.51 | 119.2552 | 118.642 | 113.1231 | 36 | 36 | 15 | 12 | 10.8634 | 11.1881 | 1.75 | 1.25 | 1.6 | 1.6
| М12x150 | 12 | 150 | 138.051 | 140.2044 | 139.5913 | 138.6641 | 119.7859 | 126.9726 | 126.3595 | 120.399 | 36 | 36 | 15 | 12 | 10.8634 | 11.1881 | 1.75 | 1.25 | 1.6 | 1.6
| М12x160 | 12 | 160 | 146.9291 | 149.0826 | 148.4694 | 147.5423 | 127.0618 | 134.6901 | 134.077 | 127.675 | 36 | 36 | 15 | 12 | 10.8634 | 11.1881 | 1.75 | 1.25 | 1.6 | 1.6
| М12x170 | 12 | 170 | 155.8073 | 157.9607 | 157.3476 | 156.4204 | 134.3378 | 142.4075 | 141.7944 | 134.9509 | 36 | 36 | 15 | 12 | 10.8634 | 11.1881 | 1.75 | 1.25 | 1.6 | 1.6
| М12x180 | 12 | 180 | 164.6854 | 166.8388 | 166.2257 | 165.2985 | 141.6137 | 150.125 | 149.5119 | 142.2268 | 36 | 36 | 15 | 12 | 10.8634 | 11.1881 | 1.75 | 1.25 | 1.6 | 1.6
| М12x190 | 12 | 190 | 173.5636 | 175.717 | 175.1039 | 174.1767 | 148.8897 | 157.8424 | 157.2293 | 149.5028 | 36 | 36 | 15 | 12 | 10.8634 | 11.1881 | 1.75 | 1.25 | 1.6 | 1.6
| М12x200 | 12 | 200 | 182.4417 | 184.5951 | 183.982 | 183.0548 | 156.1656 | 165.5599 | 164.9468 | 156.7787 | 36 | 36 | 15 | 12 | 10.8634 | 11.1881 | 1.75 | 1.25 | 1.6 | 1.6
| М12x220 | 12 | 220 | 198.1151 | 200.8425 | 200.2294 | 198.7282 | 170.7175 | 180.9948 | 180.3817 | 171.3306 | 49 | 49 | 15 | 12 | 10.8634 | 11.1881 | 1.75 | 1.25 | 1.6 | 1.6
| М14x25 | 14 | 25 | 44.588 | 46.2296 | 45.2246 | 45.593 | 42.2357 | 44.6063 | 43.6013 | 43.2407 | 14 | 15 | 18 | 14 | 12.701 | 13.0258 | 2 | 1.5 | 2 | 1.6
| М14x28 | 14 | 28 | 47.5717 | 49.3678 | 48.3629 | 48.5767 | 45.2194 | 47.7445 | 46.7395 | 46.2244 | 17 | 18 | 18 | 14 | 12.701 | 13.0258 | 2 | 1.5 | 2 | 1.6
| М14x30 | 14 | 30 | 49.5609 | 51.46 | 50.455 | 50.5658 | 47.2086 | 49.8367 | 48.8317 | 48.2136 | 19 | 20 | 18 | 14 | 12.701 | 13.0258 | 2 | 1.5 | 2 | 1.6
| М14x32 | 14 | 32 | 51.55 | 53.5522 | 52.5472 | 52.555 | 49.1977 | 51.9288 | 50.9238 | 50.2027 | 21 | 22 | 18 | 14 | 12.701 | 13.0258 | 2 | 1.5 | 2 | 1.6
| М14x35 | 14 | 35 | 54.5337 | 56.6904 | 55.6854 | 55.5387 | 52.1814 | 55.0671 | 54.0621 | 53.1864 | 24 | 25 | 18 | 14 | 12.701 | 13.0258 | 2 | 1.5 | 2 | 1.6
| М14x38 | 14 | 38 | 57.5174 | 59.8286 | 58.8237 | 58.5224 | 55.1651 | 58.2053 | 57.2003 | 56.1701 | 27 | 28 | 18 | 14 | 12.701 | 13.0258 | 2 | 1.5 | 2 | 1.6
| М14x40 | 14 | 40 | 59.5066 | 61.9208 | 60.9158 | 60.5115 | 57.1543 | 60.2975 | 59.2925 | 58.1593 | 29 | 30 | 18 | 14 | 12.701 | 13.0258 | 2 | 1.5 | 2 | 1.6
| М14x42 | 14 | 42 | 61.4957 | 64.013 | 63.008 | 62.5007 | 59.1434 | 62.3896 | 61.3846 | 60.1484 | 31 | 32 | 18 | 14 | 12.701 | 13.0258 | 2 | 1.5 | 2 | 1.6
| М14x45 | 14 | 45 | 64.4794 | 67.3135 | 66.3086 | 65.4844 | 62.1271 | 65.5279 | 64.5229 | 63.1321 | 34 | 34 | 18 | 14 | 12.701 | 13.0258 | 2 | 1.5 | 2 | 1.6
| М14x48 | 14 | 48 | 68.1047 | 70.9388 | 69.9338 | 69.1096 | 65.1108 | 68.6661 | 67.6611 | 66.1158 | 34 | 34 | 18 | 14 | 12.701 | 13.0258 | 2 | 1.5 | 2 | 1.6
| М14x50 | 14 | 50 | 70.5215 | 73.3556 | 72.3506 | 71.5265 | 67.1 | 70.7583 | 69.7533 | 68.105 | 34 | 34 | 18 | 14 | 12.701 | 13.0258 | 2 | 1.5 | 2 | 1.6
| М14x55 | 14 | 55 | 76.5635 | 79.3977 | 78.3927 | 77.5685 | 72.0728 | 75.9887 | 74.9837 | 73.0778 | 34 | 34 | 18 | 14 | 12.701 | 13.0258 | 2 | 1.5 | 2 | 1.6
| М14x60 | 14 | 60 | 82.6056 | 85.4397 | 84.4348 | 83.6106 | 77.0457 | 81.2191 | 80.2141 | 78.0507 | 34 | 34 | 18 | 14 | 12.701 | 13.0258 | 2 | 1.5 | 2 | 1.6
| М14x65 | 14 | 65 | 88.6477 | 91.4818 | 90.4768 | 89.6527 | 82.0185 | 86.4495 | 85.4445 | 83.0235 | 34 | 34 | 18 | 14 | 12.701 | 13.0258 | 2 | 1.5 | 2 | 1.6
| М14x70 | 14 | 70 | 94.6898 | 97.5239 | 96.5189 | 95.6947 | 86.9914 | 91.6799 | 90.6749 | 87.9964 | 34 | 34 | 18 | 14 | 12.701 | 13.0258 | 2 | 1.5 | 2 | 1.6
| М14x75 | 14 | 75 | 100.7318 | 103.5659 | 102.561 | 101.7368 | 91.9642 | 96.9103 | 95.9053 | 92.9692 | 34 | 34 | 18 | 14 | 12.701 | 13.0258 | 2 | 1.5 | 2 | 1.6
| М14x80 | 14 | 80 | 106.7739 | 109.608 | 108.603 | 107.7789 | 96.9371 | 102.1407 | 101.1357 | 97.9421 | 34 | 34 | 18 | 14 | 12.701 | 13.0258 | 2 | 1.5 | 2 | 1.6
| М14x85 | 14 | 85 | 112.816 | 115.6501 | 114.6451 | 113.8209 | 101.9099 | 107.3711 | 106.3661 | 102.9149 | 34 | 34 | 18 | 14 | 12.701 | 13.0258 | 2 | 1.5 | 2 | 1.6
| М14x90 | 14 | 90 | 118.858 | 121.6922 | 120.6872 | 119.863 | 106.8828 | 112.6015 | 111.5965 | 107.8878 | 34 | 34 | 18 | 14 | 12.701 | 13.0258 | 2 | 1.5 | 2 | 1.6
| М14x95 | 14 | 95 | 124.9001 | 127.7342 | 126.7292 | 125.9051 | 111.8556 | 117.8319 | 116.8269 | 112.8606 | 34 | 34 | 18 | 14 | 12.701 | 13.0258 | 2 | 1.5 | 2 | 1.6
| М14x100 | 14 | 100 | 130.9422 | 133.7763 | 132.7713 | 131.9471 | 116.8285 | 123.0623 | 122.0573 | 117.8335 | 34 | 34 | 18 | 14 | 12.701 | 13.0258 | 2 | 1.5 | 2 | 1.6
| М14x105 | 14 | 105 | 136.9842 | 139.8184 | 138.8134 | 137.9892 | 121.8013 | 128.2927 | 127.2877 | 122.8063 | 34 | 34 | 18 | 14 | 12.701 | 13.0258 | 2 | 1.5 | 2 | 1.6
| М14x110 | 14 | 110 | 143.0263 | 145.8604 | 144.8554 | 144.0313 | 126.7742 | 133.5231 | 132.5181 | 127.7792 | 34 | 34 | 18 | 14 | 12.701 | 13.0258 | 2 | 1.5 | 2 | 1.6
| М14x115 | 14 | 115 | 149.0684 | 151.9025 | 150.8975 | 150.0733 | 131.747 | 138.7535 | 137.7485 | 132.752 | 34 | 34 | 18 | 14 | 12.701 | 13.0258 | 2 | 1.5 | 2 | 1.6
| М14x120 | 14 | 120 | 155.1104 | 157.9446 | 156.9396 | 156.1154 | 136.7199 | 143.9839 | 142.9789 | 137.7249 | 34 | 34 | 18 | 14 | 12.701 | 13.0258 | 2 | 1.5 | 2 | 1.6
| М14x130 | 14 | 130 | 165.9115 | 169.0547 | 168.0497 | 166.9165 | 146.6656 | 154.4447 | 153.4397 | 147.6706 | 40 | 40 | 18 | 14 | 12.701 | 13.0258 | 2 | 1.5 | 2 | 1.6
| М14x140 | 14 | 140 | 177.9956 | 181.1388 | 180.1339 | 179.0006 | 156.6113 | 164.9055 | 163.9005 | 157.6163 | 40 | 40 | 18 | 14 | 12.701 | 13.0258 | 2 | 1.5 | 2 | 1.6
| М14x150 | 14 | 150 | 190.0798 | 193.223 | 192.218 | 191.0848 | 166.557 | 175.3663 | 174.3613 | 167.562 | 40 | 40 | 18 | 14 | 12.701 | 13.0258 | 2 | 1.5 | 2 | 1.6
| М14x160 | 14 | 160 | 202.1639 | 205.3071 | 204.3021 | 203.1689 | 176.5027 | 185.8271 | 184.8221 | 177.5077 | 40 | 40 | 18 | 14 | 12.701 | 13.0258 | 2 | 1.5 | 2 | 1.6
| М14x170 | 14 | 170 | 214.2481 | 217.3912 | 216.3863 | 215.253 | 186.4484 | 196.2879 | 195.2829 | 187.4534 | 40 | 40 | 18 | 14 | 12.701 | 13.0258 | 2 | 1.5 | 2 | 1.6
| М14x180 | 14 | 180 | 226.3322 | 229.4754 | 228.4704 | 227.3372 | 196.3941 | 206.7487 | 205.7437 | 197.3991 | 40 | 40 | 18 | 14 | 12.701 | 13.0258 | 2 | 1.5 | 2 | 1.6
| М14x190 | 14 | 190 | 238.4163 | 241.5595 | 240.5545 | 239.4213 | 206.3398 | 217.2095 | 216.2045 | 207.3448 | 40 | 40 | 18 | 14 | 12.701 | 13.0258 | 2 | 1.5 | 2 | 1.6
| М14x200 | 14 | 200 | 250.5005 | 253.6436 | 252.6387 | 251.5054 | 216.2855 | 227.6703 | 226.6653 | 217.2905 | 40 | 40 | 18 | 14 | 12.701 | 13.0258 | 2 | 1.5 | 2 | 1.6
| М14x220 | 14 | 220 | 271.8888 | 275.7016 | 274.6966 | 272.8937 | 236.1769 | 248.5919 | 247.5869 | 237.1819 | 53 | 53 | 18 | 14 | 12.701 | 13.0258 | 2 | 1.5 | 2 | 1.6
| М16x35 | 16 | 35 | 75.615 | 78.1724 | 76.8898 | 76.8976 | 72.6644 | 76.1224 | 74.8398 | 73.947 | 23 | 24 | 20 | 16 | 14.701 | 15.0258 | 2 | 1.5 | 2 | 1.6
| М16x38 | 16 | 38 | 79.6123 | 82.3483 | 81.0657 | 80.8949 | 76.6618 | 80.2984 | 79.0157 | 77.9444 | 26 | 27 | 20 | 16 | 14.701 | 15.0258 | 2 | 1.5 | 2 | 1.6
| М16x40 | 16 | 40 | 82.2772 | 85.1323 | 83.8497 | 83.5599 | 79.3267 | 83.0823 | 81.7997 | 80.6093 | 28 | 29 | 20 | 16 | 14.701 | 15.0258 | 2 | 1.5 | 2 | 1.6
| М16x42 | 16 | 42 | 84.9422 | 87.9162 | 86.6336 | 86.2248 | 81.9916 | 85.8663 | 84.5836 | 83.2742 | 30 | 31 | 20 | 16 | 14.701 | 15.0258 | 2 | 1.5 | 2 | 1.6
| М16x45 | 16 | 45 | 88.9395 | 92.0921 | 90.8095 | 90.2221 | 85.989 | 90.0422 | 88.7596 | 87.2716 | 33 | 34 | 20 | 16 | 14.701 | 15.0258 | 2 | 1.5 | 2 | 1.6
| М16x48 | 16 | 48 | 92.4451 | 96.0817 | 94.7991 | 93.7278 | 89.9864 | 94.2181 | 92.9355 | 91.269 | 38 | 38 | 20 | 16 | 14.701 | 15.0258 | 2 | 1.5 | 2 | 1.6
| М16x50 | 16 | 50 | 95.6018 | 99.2384 | 97.9558 | 96.8844 | 92.6513 | 97.0021 | 95.7195 | 93.9339 | 38 | 38 | 20 | 16 | 14.701 | 15.0258 | 2 | 1.5 | 2 | 1.6
| М16x55 | 16 | 55 | 103.4935 | 107.1301 | 105.8475 | 104.7761 | 99.3136 | 103.962 | 102.6793 | 100.5962 | 38 | 38 | 20 | 16 | 14.701 | 15.0258 | 2 | 1.5 | 2 | 1.6
| М16x60 | 16 | 60 | 111.3852 | 115.0218 | 113.7391 | 112.6678 | 105.9758 | 110.9218 | 109.6392 | 107.2585 | 38 | 38 | 20 | 16 | 14.701 | 15.0258 | 2 | 1.5 | 2 | 1.6
| М16x65 | 16 | 65 | 119.2769 | 122.9134 | 121.6308 | 120.5595 | 112.6381 | 117.8817 | 116.5991 | 113.9207 | 38 | 38 | 20 | 16 | 14.701 | 15.0258 | 2 | 1.5 | 2 | 1.6
| М16x70 | 16 | 70 | 127.1685 | 130.8051 | 129.5225 | 128.4512 | 119.3004 | 124.8416 | 123.559 | 120.583 | 38 | 38 | 20 | 16 | 14.701 | 15.0258 | 2 | 1.5 | 2 | 1.6
| М16x75 | 16 | 75 | 135.0602 | 138.6968 | 137.4142 | 136.3428 | 125.9627 | 131.8015 | 130.5189 | 127.2453 | 38 | 38 | 20 | 16 | 14.701 | 15.0258 | 2 | 1.5 | 2 | 1.6
| М16x80 | 16 | 80 | 142.9519 | 146.5885 | 145.3059 | 144.2345 | 132.625 | 138.7614 | 137.4787 | 133.9076 | 38 | 38 | 20 | 16 | 14.701 | 15.0258 | 2 | 1.5 | 2 | 1.6
| М16x85 | 16 | 85 | 150.8436 | 154.4802 | 153.1975 | 152.1262 | 139.2873 | 145.7212 | 144.4386 | 140.5699 | 38 | 38 | 20 | 16 | 14.701 | 15.0258 | 2 | 1.5 | 2 | 1.6
| М16x90 | 16 | 90 | 158.7353 | 162.3718 | 161.0892 | 160.0179 | 145.9496 | 152.6811 | 151.3985 | 147.2322 | 38 | 38 | 20 | 16 | 14.701 | 15.0258 | 2 | 1.5 | 2 | 1.6
| М16x95 | 16 | 95 | 166.6269 | 170.2635 | 168.9809 | 167.9096 | 152.6118 | 159.641 | 158.3584 | 153.8945 | 38 | 38 | 20 | 16 | 14.701 | 15.0258 | 2 | 1.5 | 2 | 1.6
| М16x100 | 16 | 100 | 174.5186 | 178.1552 | 176.8726 | 175.8012 | 159.2741 | 166.6009 | 165.3183 | 160.5567 | 38 | 38 | 20 | 16 | 14.701 | 15.0258 | 2 | 1.5 | 2 | 1.6
| М16x105 | 16 | 105 | 182.4103 | 186.0469 | 184.7643 | 183.6929 | 165.9364 | 173.5608 | 172.2782 | 167.219 | 38 | 38 | 20 | 16 | 14.701 | 15.0258 | 2 | 1.5 | 2 | 1.6
| М16x110 | 16 | 110 | 190.302 | 193.9386 | 192.6559 | 191.5846 | 172.5987 | 180.5207 | 179.238 | 173.8813 | 38 | 38 | 20 | 16 | 14.701 | 15.0258 | 2 | 1.5 | 2 | 1.6
| М16x115 | 16 | 115 | 198.1937 | 201.8302 | 200.5476 | 199.4763 | 179.261 | 187.4805 | 186.1979 | 180.5436 | 38 | 38 | 20 | 16 | 14.701 | 15.0258 | 2 | 1.5 | 2 | 1.6
| М16x120 | 16 | 120 | 206.0853 | 209.7219 | 208.4393 | 207.368 | 185.9233 | 194.4404 | 193.1578 | 187.2059 | 38 | 38 | 20 | 16 | 14.701 | 15.0258 | 2 | 1.5 | 2 | 1.6
| М16x130 | 16 | 130 | 220.3934 | 224.3871 | 223.1045 | 221.6761 | 199.2479 | 208.3602 | 207.0776 | 200.5305 | 44 | 44 | 20 | 16 | 14.701 | 15.0258 | 2 | 1.5 | 2 | 1.6
| М16x140 | 16 | 140 | 236.1768 | 240.1705 | 238.8879 | 237.4594 | 212.5724 | 222.2799 | 220.9973 | 213.855 | 44 | 44 | 20 | 16 | 14.701 | 15.0258 | 2 | 1.5 | 2 | 1.6
| М16x150 | 16 | 150 | 251.9602 | 255.9538 | 254.6712 | 253.2428 | 225.897 | 236.1997 | 234.9171 | 227.1796 | 44 | 44 | 20 | 16 | 14.701 | 15.0258 | 2 | 1.5 | 2 | 1.6
| М16x160 | 16 | 160 | 267.7435 | 271.7372 | 270.4546 | 269.0261 | 239.2216 | 250.1195 | 248.8369 | 240.5042 | 44 | 44 | 20 | 16 | 14.701 | 15.0258 | 2 | 1.5 | 2 | 1.6
| М16x170 | 16 | 170 | 283.5269 | 287.5206 | 286.238 | 284.8095 | 252.5461 | 264.0392 | 262.7566 | 253.8288 | 44 | 44 | 20 | 16 | 14.701 | 15.0258 | 2 | 1.5 | 2 | 1.6
| М16x180 | 16 | 180 | 299.3102 | 303.3039 | 302.0213 | 300.5929 | 265.8707 | 277.959 | 276.6764 | 267.1533 | 44 | 44 | 20 | 16 | 14.701 | 15.0258 | 2 | 1.5 | 2 | 1.6
| М16x190 | 16 | 190 | 315.0936 | 319.0873 | 317.8047 | 316.3762 | 279.1953 | 291.8788 | 290.5961 | 280.4779 | 44 | 44 | 20 | 16 | 14.701 | 15.0258 | 2 | 1.5 | 2 | 1.6
| М16x200 | 16 | 200 | 330.877 | 334.8707 | 333.588 | 332.1596 | 292.5199 | 305.7985 | 304.5159 | 293.8025 | 44 | 44 | 20 | 16 | 14.701 | 15.0258 | 2 | 1.5 | 2 | 1.6
| М16x220 | 16 | 220 | 359.2473 | 364.0147 | 362.7321 | 360.5299 | 319.169 | 333.6381 | 332.3554 | 320.4516 | 57 | 57 | 20 | 16 | 14.701 | 15.0258 | 2 | 1.5 | 2 | 1.6
| М18x35 | 18 | 35 | 98.5215 | 103.8974 | 100.9322 | 101.4867 | 93.7035 | 101.3728 | 98.4076 | 96.6688 | 21 | 23 | 22 | 18 | 16.3762 | 17.0257 | 2.5 | 1.5 | 2 | 1.6
| М18x38 | 18 | 38 | 103.4819 | 109.259 | 106.2938 | 106.4471 | 98.6639 | 106.7344 | 103.7692 | 101.6291 | 24 | 26 | 22 | 18 | 16.3762 | 17.0257 | 2.5 | 1.5 | 2 | 1.6
| М18x40 | 18 | 40 | 106.7887 | 112.8334 | 109.8682 | 109.7539 | 101.9707 | 110.3088 | 107.3436 | 104.936 | 26 | 28 | 22 | 18 | 16.3762 | 17.0257 | 2.5 | 1.5 | 2 | 1.6
| М18x42 | 18 | 42 | 110.0956 | 116.4078 | 113.4426 | 113.0608 | 105.2776 | 113.8831 | 110.9179 | 108.2428 | 28 | 30 | 22 | 18 | 16.3762 | 17.0257 | 2.5 | 1.5 | 2 | 1.6
| М18x45 | 18 | 45 | 115.0559 | 121.7694 | 118.8042 | 118.0211 | 110.2379 | 119.2447 | 116.2795 | 113.2032 | 31 | 33 | 22 | 18 | 16.3762 | 17.0257 | 2.5 | 1.5 | 2 | 1.6
| М18x48 | 18 | 48 | 120.0163 | 127.131 | 124.1658 | 122.9815 | 115.1983 | 124.6063 | 121.6411 | 118.1635 | 34 | 36 | 22 | 18 | 16.3762 | 17.0257 | 2.5 | 1.5 | 2 | 1.6
| М18x50 | 18 | 50 | 123.3231 | 130.7053 | 127.7401 | 126.2883 | 118.5052 | 128.1807 | 125.2155 | 121.4704 | 36 | 38 | 22 | 18 | 16.3762 | 17.0257 | 2.5 | 1.5 | 2 | 1.6
| М18x55 | 18 | 55 | 131.2462 | 139.8517 | 136.8865 | 134.2114 | 126.7724 | 137.1167 | 134.1515 | 129.7376 | 42 | 42 | 22 | 18 | 16.3762 | 17.0257 | 2.5 | 1.5 | 2 | 1.6
| М18x60 | 18 | 60 | 141.2341 | 149.8396 | 146.8744 | 144.1993 | 135.0396 | 146.0527 | 143.0875 | 138.0048 | 42 | 42 | 22 | 18 | 16.3762 | 17.0257 | 2.5 | 1.5 | 2 | 1.6
| М18x65 | 18 | 65 | 151.222 | 159.8275 | 156.8623 | 154.1872 | 143.3068 | 154.9886 | 152.0234 | 146.272 | 42 | 42 | 22 | 18 | 16.3762 | 17.0257 | 2.5 | 1.5 | 2 | 1.6
| М18x70 | 18 | 70 | 161.2099 | 169.8154 | 166.8502 | 164.1751 | 151.574 | 163.9246 | 160.9594 | 154.5392 | 42 | 42 | 22 | 18 | 16.3762 | 17.0257 | 2.5 | 1.5 | 2 | 1.6
| М18x75 | 18 | 75 | 171.1978 | 179.8033 | 176.8381 | 174.163 | 159.8412 | 172.8606 | 169.8954 | 162.8064 | 42 | 42 | 22 | 18 | 16.3762 | 17.0257 | 2.5 | 1.5 | 2 | 1.6
| М18x80 | 18 | 80 | 181.1857 | 189.7913 | 186.826 | 184.1509 | 168.1084 | 181.7966 | 178.8314 | 171.0736 | 42 | 42 | 22 | 18 | 16.3762 | 17.0257 | 2.5 | 1.5 | 2 | 1.6
| М18x85 | 18 | 85 | 191.1736 | 199.7792 | 196.814 | 194.1388 | 176.3756 | 190.7326 | 187.7673 | 179.3408 | 42 | 42 | 22 | 18 | 16.3762 | 17.0257 | 2.5 | 1.5 | 2 | 1.6
| М18x90 | 18 | 90 | 201.1616 | 209.7671 | 206.8019 | 204.1268 | 184.6428 | 199.6685 | 196.7033 | 187.608 | 42 | 42 | 22 | 18 | 16.3762 | 17.0257 | 2.5 | 1.5 | 2 | 1.6
| М18x95 | 18 | 95 | 211.1495 | 219.755 | 216.7898 | 214.1147 | 192.91 | 208.6045 | 205.6393 | 195.8752 | 42 | 42 | 22 | 18 | 16.3762 | 17.0257 | 2.5 | 1.5 | 2 | 1.6
| М18x100 | 18 | 100 | 221.1374 | 229.7429 | 226.7777 | 224.1026 | 201.1772 | 217.5405 | 214.5753 | 204.1424 | 42 | 42 | 22 | 18 | 16.3762 | 17.0257 | 2.5 | 1.5 | 2 | 1.6
| М18x105 | 18 | 105 | 231.1253 | 239.7308 | 236.7656 | 234.0905 | 209.4444 | 226.4765 | 223.5113 | 212.4096 | 42 | 42 | 22 | 18 | 16.3762 | 17.0257 | 2.5 | 1.5 | 2 | 1.6
| М18x110 | 18 | 110 | 241.1132 | 249.7187 | 246.7535 | 244.0784 | 217.7116 | 235.4124 | 232.4472 | 220.6768 | 42 | 42 | 22 | 18 | 16.3762 | 17.0257 | 2.5 | 1.5 | 2 | 1.6
| М18x115 | 18 | 115 | 251.1011 | 259.7066 | 256.7414 | 254.0663 | 225.9788 | 244.3484 | 241.3832 | 228.944 | 42 | 42 | 22 | 18 | 16.3762 | 17.0257 | 2.5 | 1.5 | 2 | 1.6
| М18x120 | 18 | 120 | 261.089 | 269.6945 | 266.7293 | 264.0542 | 234.246 | 253.2844 | 250.3192 | 237.2112 | 42 | 42 | 22 | 18 | 16.3762 | 17.0257 | 2.5 | 1.5 | 2 | 1.6
| М18x130 | 18 | 130 | 279 | 288.408 | 285.4428 | 281.9652 | 250.7804 | 271.1563 | 268.1911 | 253.7456 | 48 | 48 | 22 | 18 | 16.3762 | 17.0257 | 2.5 | 1.5 | 2 | 1.6
| М18x140 | 18 | 140 | 298.9758 | 308.3838 | 305.4186 | 301.941 | 267.3148 | 289.0283 | 286.0631 | 270.28 | 48 | 48 | 22 | 18 | 16.3762 | 17.0257 | 2.5 | 1.5 | 2 | 1.6
| М18x150 | 18 | 150 | 318.9516 | 328.3597 | 325.3944 | 321.9168 | 283.8492 | 306.9003 | 303.935 | 286.8144 | 48 | 48 | 22 | 18 | 16.3762 | 17.0257 | 2.5 | 1.5 | 2 | 1.6
| М18x160 | 18 | 160 | 338.9274 | 348.3355 | 345.3703 | 341.8926 | 300.3836 | 324.7722 | 321.807 | 303.3488 | 48 | 48 | 22 | 18 | 16.3762 | 17.0257 | 2.5 | 1.5 | 2 | 1.6
| М18x170 | 18 | 170 | 358.9032 | 368.3113 | 365.3461 | 361.8684 | 316.918 | 342.6442 | 339.679 | 319.8832 | 48 | 48 | 22 | 18 | 16.3762 | 17.0257 | 2.5 | 1.5 | 2 | 1.6
| М18x180 | 18 | 180 | 378.8791 | 388.2871 | 385.3219 | 381.8443 | 333.4524 | 360.5161 | 357.5509 | 336.4176 | 48 | 48 | 22 | 18 | 16.3762 | 17.0257 | 2.5 | 1.5 | 2 | 1.6
| М18x190 | 18 | 190 | 398.8549 | 408.2629 | 405.2977 | 401.8201 | 349.9868 | 378.3881 | 375.4229 | 352.952 | 48 | 48 | 22 | 18 | 16.3762 | 17.0257 | 2.5 | 1.5 | 2 | 1.6
| М18x200 | 18 | 200 | 418.8307 | 428.2387 | 425.2735 | 421.7959 | 366.5212 | 396.26 | 393.2948 | 369.4864 | 48 | 48 | 22 | 18 | 16.3762 | 17.0257 | 2.5 | 1.5 | 2 | 1.6
| М18x220 | 18 | 220 | 454.3085 | 465.4554 | 462.4901 | 457.2737 | 399.59 | 432.0039 | 429.0387 | 402.5552 | 61 | 61 | 22 | 18 | 16.3762 | 17.0257 | 2.5 | 1.5 | 2 | 1.6
| М20x40 | 20 | 40 | 139.8781 | 147.5519 | 143.4806 | 143.9494 | 134.1153 | 144.5045 | 140.4332 | 138.1866 | 25 | 27 | 25 | 20 | 18.3762 | 19.0257 | 2.5 | 1.5 | 2.5 | 1.6
| М20x42 | 20 | 42 | 144.042 | 152.0153 | 147.944 | 148.1133 | 138.2792 | 148.968 | 144.8967 | 142.3505 | 27 | 29 | 25 | 20 | 18.3762 | 19.0257 | 2.5 | 1.5 | 2.5 | 1.6
| М20x45 | 20 | 45 | 150.2879 | 158.7105 | 154.6393 | 154.3592 | 144.5251 | 155.6632 | 151.5919 | 148.5964 | 30 | 32 | 25 | 20 | 18.3762 | 19.0257 | 2.5 | 1.5 | 2.5 | 1.6
| М20x48 | 20 | 48 | 156.5338 | 165.4058 | 161.3345 | 160.6051 | 150.771 | 162.3584 | 158.2871 | 154.8423 | 33 | 35 | 25 | 20 | 18.3762 | 19.0257 | 2.5 | 1.5 | 2.5 | 1.6
| М20x50 | 20 | 50 | 160.6977 | 169.8692 | 165.7979 | 164.769 | 154.935 | 166.8219 | 162.7506 | 159.0063 | 35 | 37 | 25 | 20 | 18.3762 | 19.0257 | 2.5 | 1.5 | 2.5 | 1.6
| М20x55 | 20 | 55 | 171.1076 | 181.0279 | 176.9566 | 175.1789 | 165.3448 | 177.9806 | 173.9093 | 169.4161 | 40 | 42 | 25 | 20 | 18.3762 | 19.0257 | 2.5 | 1.5 | 2.5 | 1.6
| М20x60 | 20 | 60 | 181.1332 | 192.421 | 188.3497 | 185.2045 | 175.7546 | 189.1392 | 185.0679 | 179.8259 | 46 | 46 | 25 | 20 | 18.3762 | 19.0257 | 2.5 | 1.5 | 2.5 | 1.6
| М20x65 | 20 | 65 | 193.464 | 204.7518 | 200.6805 | 197.5352 | 186.1644 | 200.2979 | 196.2266 | 190.2357 | 46 | 46 | 25 | 20 | 18.3762 | 19.0257 | 2.5 | 1.5 | 2.5 | 1.6
| М20x70 | 20 | 70 | 205.7947 | 217.0825 | 213.0112 | 209.866 | 196.5742 | 211.4566 | 207.3853 | 200.6455 | 46 | 46 | 25 | 20 | 18.3762 | 19.0257 | 2.5 | 1.5 | 2.5 | 1.6
| М20x75 | 20 | 75 | 218.1255 | 229.4133 | 225.342 | 222.1967 | 206.9841 | 222.6153 | 218.544 | 211.0554 | 46 | 46 | 25 | 20 | 18.3762 | 19.0257 | 2.5 | 1.5 | 2.5 | 1.6
| М20x80 | 20 | 80 | 230.4562 | 241.744 | 237.6727 | 234.5275 | 217.3939 | 233.774 | 229.7027 | 221.4652 | 46 | 46 | 25 | 20 | 18.3762 | 19.0257 | 2.5 | 1.5 | 2.5 | 1.6
| М20x85 | 20 | 85 | 242.787 | 254.0748 | 250.0035 | 246.8583 | 227.8037 | 244.9327 | 240.8614 | 231.875 | 46 | 46 | 25 | 20 | 18.3762 | 19.0257 | 2.5 | 1.5 | 2.5 | 1.6
| М20x90 | 20 | 90 | 255.1177 | 266.4055 | 262.3342 | 259.189 | 238.2135 | 256.0914 | 252.0201 | 242.2848 | 46 | 46 | 25 | 20 | 18.3762 | 19.0257 | 2.5 | 1.5 | 2.5 | 1.6
| М20x95 | 20 | 95 | 267.4485 | 278.7363 | 274.665 | 271.5198 | 248.6234 | 267.2501 | 263.1788 | 252.6947 | 46 | 46 | 25 | 20 | 18.3762 | 19.0257 | 2.5 | 1.5 | 2.5 | 1.6
| М20x100 | 20 | 100 | 279.7792 | 291.067 | 286.9957 | 283.8505 | 259.0332 | 278.4087 | 274.3374 | 263.1045 | 46 | 46 | 25 | 20 | 18.3762 | 19.0257 | 2.5 | 1.5 | 2.5 | 1.6
| М20x105 | 20 | 105 | 292.11 | 303.3978 | 299.3265 | 296.1813 | 269.443 | 289.5674 | 285.4961 | 273.5143 | 46 | 46 | 25 | 20 | 18.3762 | 19.0257 | 2.5 | 1.5 | 2.5 | 1.6
| М20x110 | 20 | 110 | 304.4407 | 315.7285 | 311.6572 | 308.512 | 279.8528 | 300.7261 | 296.6548 | 283.9241 | 46 | 46 | 25 | 20 | 18.3762 | 19.0257 | 2.5 | 1.5 | 2.5 | 1.6
| М20x115 | 20 | 115 | 316.7715 | 328.0593 | 323.988 | 320.8428 | 290.2626 | 311.8848 | 307.8135 | 294.3339 | 46 | 46 | 25 | 20 | 18.3762 | 19.0257 | 2.5 | 1.5 | 2.5 | 1.6
| М20x120 | 20 | 120 | 329.1022 | 340.39 | 336.3187 | 333.1735 | 300.6725 | 323.0435 | 318.9722 | 304.7438 | 46 | 46 | 25 | 20 | 18.3762 | 19.0257 | 2.5 | 1.5 | 2.5 | 1.6
| М20x130 | 20 | 130 | 351.4586 | 363.6451 | 359.5738 | 355.5299 | 321.4921 | 345.3609 | 341.2896 | 325.5634 | 52 | 52 | 25 | 20 | 18.3762 | 19.0257 | 2.5 | 1.5 | 2.5 | 1.6
| М20x140 | 20 | 140 | 376.1201 | 388.3066 | 384.2353 | 380.1914 | 342.3118 | 367.6782 | 363.6069 | 346.3831 | 52 | 52 | 25 | 20 | 18.3762 | 19.0257 | 2.5 | 1.5 | 2.5 | 1.6
| М20x150 | 20 | 150 | 400.7816 | 412.9681 | 408.8968 | 404.8529 | 363.1314 | 389.9956 | 385.9243 | 367.2027 | 52 | 52 | 25 | 20 | 18.3762 | 19.0257 | 2.5 | 1.5 | 2.5 | 1.6
| М20x160 | 20 | 160 | 425.4431 | 437.6296 | 433.5583 | 429.5144 | 383.9511 | 412.313 | 408.2417 | 388.0223 | 52 | 52 | 25 | 20 | 18.3762 | 19.0257 | 2.5 | 1.5 | 2.5 | 1.6
| М20x170 | 20 | 170 | 450.1046 | 462.2911 | 458.2198 | 454.1759 | 404.7707 | 434.6304 | 430.5591 | 408.842 | 52 | 52 | 25 | 20 | 18.3762 | 19.0257 | 2.5 | 1.5 | 2.5 | 1.6
| М20x180 | 20 | 180 | 474.7661 | 486.9526 | 482.8813 | 478.8374 | 425.5903 | 456.9477 | 452.8764 | 429.6616 | 52 | 52 | 25 | 20 | 18.3762 | 19.0257 | 2.5 | 1.5 | 2.5 | 1.6
| М20x190 | 20 | 190 | 499.4276 | 511.6141 | 507.5428 | 503.4989 | 446.41 | 479.2651 | 475.1938 | 450.4813 | 52 | 52 | 25 | 20 | 18.3762 | 19.0257 | 2.5 | 1.5 | 2.5 | 1.6
| М20x200 | 20 | 200 | 524.0891 | 536.2756 | 532.2043 | 528.1604 | 467.2296 | 501.5825 | 497.5112 | 471.3009 | 52 | 52 | 25 | 20 | 18.3762 | 19.0257 | 2.5 | 1.5 | 2.5 | 1.6
| М20x220 | 20 | 220 | 568.4177 | 582.5512 | 578.4799 | 572.489 | 508.8689 | 546.2172 | 542.1459 | 512.9402 | 65 | 65 | 25 | 20 | 18.3762 | 19.0257 | 2.5 | 1.5 | 2.5 | 1.6
| М20x240 | 20 | 240 | 617.7407 | 631.8742 | 627.8029 | 621.812 | 550.5082 | 590.852 | 586.7807 | 554.5795 | 65 | 65 | 25 | 20 | 18.3762 | 19.0257 | 2.5 | 1.5 | 2.5 | 1.6
| М22x45 | 22 | 45 | 192.301 | 201.9676 | 196.9588 | 197.3099 | 185.5133 | 198.3495 | 193.3406 | 190.5222 | 29 | 31 | 28 | 22 | 20.3762 | 21.0257 | 2.5 | 1.5 | 2.5 | 1.6
| М22x48 | 22 | 48 | 199.9804 | 210.1444 | 205.1356 | 204.9893 | 193.1928 | 206.5263 | 201.5174 | 198.2016 | 32 | 34 | 28 | 22 | 20.3762 | 21.0257 | 2.5 | 1.5 | 2.5 | 1.6
| М22x50 | 22 | 50 | 205.1001 | 215.5956 | 210.5868 | 210.1089 | 198.3124 | 211.9775 | 206.9686 | 203.3212 | 34 | 36 | 28 | 22 | 20.3762 | 21.0257 | 2.5 | 1.5 | 2.5 | 1.6
| М22x55 | 22 | 55 | 217.8991 | 229.2236 | 224.2148 | 222.908 | 211.1115 | 225.6055 | 220.5966 | 216.1203 | 39 | 41 | 28 | 22 | 20.3762 | 21.0257 | 2.5 | 1.5 | 2.5 | 1.6
| М22x60 | 22 | 60 | 230.6982 | 242.8516 | 237.8428 | 235.707 | 223.9105 | 239.2335 | 234.2247 | 228.9194 | 44 | 46 | 28 | 22 | 20.3762 | 21.0257 | 2.5 | 1.5 | 2.5 | 1.6
| М22x65 | 22 | 65 | 243.073 | 256.7381 | 251.7293 | 248.0819 | 236.7096 | 252.8615 | 247.8527 | 241.7184 | 50 | 50 | 28 | 22 | 20.3762 | 21.0257 | 2.5 | 1.5 | 2.5 | 1.6
| М22x70 | 22 | 70 | 257.9932 | 271.6583 | 266.6495 | 263.0021 | 249.5086 | 266.4895 | 261.4807 | 254.5175 | 50 | 50 | 28 | 22 | 20.3762 | 21.0257 | 2.5 | 1.5 | 2.5 | 1.6
| М22x75 | 22 | 75 | 272.9134 | 286.5785 | 281.5697 | 277.9223 | 262.3077 | 280.1175 | 275.1087 | 267.3165 | 50 | 50 | 28 | 22 | 20.3762 | 21.0257 | 2.5 | 1.5 | 2.5 | 1.6
| М22x80 | 22 | 80 | 287.8336 | 301.4987 | 296.4899 | 292.8425 | 275.1067 | 293.7455 | 288.7367 | 280.1156 | 50 | 50 | 28 | 22 | 20.3762 | 21.0257 | 2.5 | 1.5 | 2.5 | 1.6
| М22x85 | 22 | 85 | 302.7539 | 316.4189 | 311.4101 | 307.7627 | 287.9058 | 307.3736 | 302.3647 | 292.9147 | 50 | 50 | 28 | 22 | 20.3762 | 21.0257 | 2.5 | 1.5 | 2.5 | 1.6
| М22x90 | 22 | 90 | 317.6741 | 331.3391 | 326.3303 | 322.6829 | 300.7049 | 321.0016 | 315.9927 | 305.7137 | 50 | 50 | 28 | 22 | 20.3762 | 21.0257 | 2.5 | 1.5 | 2.5 | 1.6
| М22x95 | 22 | 95 | 332.5943 | 346.2594 | 341.2505 | 337.6031 | 313.5039 | 334.6296 | 329.6207 | 318.5128 | 50 | 50 | 28 | 22 | 20.3762 | 21.0257 | 2.5 | 1.5 | 2.5 | 1.6
| М22x100 | 22 | 100 | 347.5145 | 361.1796 | 356.1707 | 352.5233 | 326.303 | 348.2576 | 343.2488 | 331.3118 | 50 | 50 | 28 | 22 | 20.3762 | 21.0257 | 2.5 | 1.5 | 2.5 | 1.6
| М22x105 | 22 | 105 | 362.4347 | 376.0998 | 371.0909 | 367.4435 | 339.102 | 361.8856 | 356.8768 | 344.1109 | 50 | 50 | 28 | 22 | 20.3762 | 21.0257 | 2.5 | 1.5 | 2.5 | 1.6
| М22x110 | 22 | 110 | 377.3549 | 391.02 | 386.0111 | 382.3637 | 351.9011 | 375.5136 | 370.5048 | 356.9099 | 50 | 50 | 28 | 22 | 20.3762 | 21.0257 | 2.5 | 1.5 | 2.5 | 1.6
| М22x115 | 22 | 115 | 392.2751 | 405.9402 | 400.9313 | 397.2839 | 364.7002 | 389.1416 | 384.1328 | 369.709 | 50 | 50 | 28 | 22 | 20.3762 | 21.0257 | 2.5 | 1.5 | 2.5 | 1.6
| М22x120 | 22 | 120 | 407.1953 | 420.8604 | 415.8516 | 412.2042 | 377.4992 | 402.7697 | 397.7608 | 382.5081 | 50 | 50 | 28 | 22 | 20.3762 | 21.0257 | 2.5 | 1.5 | 2.5 | 1.6
| М22x130 | 22 | 130 | 434.4904 | 449.1502 | 444.1413 | 439.4992 | 403.0973 | 430.0257 | 425.0168 | 408.1062 | 56 | 56 | 28 | 22 | 20.3762 | 21.0257 | 2.5 | 1.5 | 2.5 | 1.6
| М22x140 | 22 | 140 | 464.3308 | 478.9906 | 473.9818 | 469.3396 | 428.6955 | 457.2817 | 452.2729 | 433.7043 | 56 | 56 | 28 | 22 | 20.3762 | 21.0257 | 2.5 | 1.5 | 2.5 | 1.6
| М22x150 | 22 | 150 | 494.1712 | 508.831 | 503.8222 | 499.18 | 454.2936 | 484.5377 | 479.5289 | 459.3024 | 56 | 56 | 28 | 22 | 20.3762 | 21.0257 | 2.5 | 1.5 | 2.5 | 1.6
| М22x160 | 22 | 160 | 524.0116 | 538.6714 | 533.6626 | 529.0205 | 479.8917 | 511.7938 | 506.7849 | 484.9005 | 56 | 56 | 28 | 22 | 20.3762 | 21.0257 | 2.5 | 1.5 | 2.5 | 1.6
| М22x170 | 22 | 170 | 553.852 | 568.5118 | 563.503 | 558.8609 | 505.4898 | 539.0498 | 534.0409 | 510.4987 | 56 | 56 | 28 | 22 | 20.3762 | 21.0257 | 2.5 | 1.5 | 2.5 | 1.6
| М22x180 | 22 | 180 | 583.6924 | 598.3523 | 593.3434 | 588.7013 | 531.0879 | 566.3058 | 561.297 | 536.0968 | 56 | 56 | 28 | 22 | 20.3762 | 21.0257 | 2.5 | 1.5 | 2.5 | 1.6
| М22x190 | 22 | 190 | 613.5329 | 628.1927 | 623.1838 | 618.5417 | 556.6861 | 593.5618 | 588.553 | 561.6949 | 56 | 56 | 28 | 22 | 20.3762 | 21.0257 | 2.5 | 1.5 | 2.5 | 1.6
| М22x200 | 22 | 200 | 643.3733 | 658.0331 | 653.0243 | 648.3821 | 582.2842 | 620.8179 | 615.809 | 587.293 | 56 | 56 | 28 | 22 | 20.3762 | 21.0257 | 2.5 | 1.5 | 2.5 | 1.6
| М22x220 | 22 | 220 | 697.5391 | 714.3542 | 709.3454 | 702.548 | 633.4804 | 675.3299 | 670.3211 | 638.4893 | 69 | 69 | 28 | 22 | 20.3762 | 21.0257 | 2.5 | 1.5 | 2.5 | 1.6
| М22x240 | 22 | 240 | 757.22 | 774.0351 | 769.0262 | 762.2288 | 684.6767 | 729.842 | 724.8331 | 689.6855 | 69 | 69 | 28 | 22 | 20.3762 | 21.0257 | 2.5 | 1.5 | 2.5 | 1.6
| М24x45 | 24 | 45 | 233.6027 | 243.2965 | 237.8067 | 239.0924 | 223.6446 | 237.3122 | 231.8224 | 229.1343 | 27 | 29 | 30 | 24 | 22.0515 | 22.701 | 3 | 2 | 2.5 | 2
| М24x48 | 24 | 48 | 242.5968 | 252.8282 | 247.3385 | 248.0865 | 232.6387 | 246.8439 | 241.3541 | 238.1284 | 30 | 32 | 30 | 24 | 22.0515 | 22.701 | 3 | 2 | 2.5 | 2
| М24x50 | 24 | 50 | 248.5928 | 259.1827 | 253.6929 | 254.0826 | 238.6347 | 253.1983 | 247.7086 | 244.1245 | 32 | 34 | 30 | 24 | 22.0515 | 22.701 | 3 | 2 | 2.5 | 2
| М24x55 | 24 | 55 | 263.583 | 275.0688 | 269.5791 | 269.0727 | 253.6249 | 269.0845 | 263.5948 | 259.1146 | 37 | 39 | 30 | 24 | 22.0515 | 22.701 | 3 | 2 | 2.5 | 2
| М24x60 | 24 | 60 | 278.5731 | 290.955 | 285.4653 | 284.0628 | 268.615 | 284.9707 | 279.481 | 274.1047 | 42 | 44 | 30 | 24 | 22.0515 | 22.701 | 3 | 2 | 2.5 | 2
| М24x65 | 24 | 65 | 293.5633 | 306.8412 | 301.3515 | 299.053 | 283.6052 | 300.8569 | 295.3672 | 289.0949 | 47 | 49 | 30 | 24 | 22.0515 | 22.701 | 3 | 2 | 2.5 | 2
| М24x70 | 24 | 70 | 307.4469 | 322.7274 | 317.2377 | 312.9367 | 298.5953 | 316.7431 | 311.2533 | 304.085 | 54 | 54 | 30 | 24 | 22.0515 | 22.701 | 3 | 2 | 2.5 | 2
| М24x75 | 24 | 75 | 325.2032 | 340.4837 | 334.9939 | 330.693 | 313.5855 | 332.6292 | 327.1395 | 319.0752 | 54 | 54 | 30 | 24 | 22.0515 | 22.701 | 3 | 2 | 2.5 | 2
| М24x80 | 24 | 80 | 342.9595 | 358.2399 | 352.7502 | 348.4492 | 328.5756 | 348.5154 | 343.0257 | 334.0653 | 54 | 54 | 30 | 24 | 22.0515 | 22.701 | 3 | 2 | 2.5 | 2
| М24x85 | 24 | 85 | 360.7158 | 375.9962 | 370.5065 | 366.2055 | 343.5657 | 364.4016 | 358.9119 | 349.0555 | 54 | 54 | 30 | 24 | 22.0515 | 22.701 | 3 | 2 | 2.5 | 2
| М24x90 | 24 | 90 | 378.4721 | 393.7525 | 388.2628 | 383.9618 | 358.5559 | 380.2878 | 374.7981 | 364.0456 | 54 | 54 | 30 | 24 | 22.0515 | 22.701 | 3 | 2 | 2.5 | 2
| М24x95 | 24 | 95 | 396.2284 | 411.5088 | 406.0191 | 401.7181 | 373.546 | 396.174 | 390.6842 | 379.0358 | 54 | 54 | 30 | 24 | 22.0515 | 22.701 | 3 | 2 | 2.5 | 2
| М24x100 | 24 | 100 | 413.9846 | 429.2651 | 423.7753 | 419.4744 | 388.5362 | 412.0601 | 406.5704 | 394.0259 | 54 | 54 | 30 | 24 | 22.0515 | 22.701 | 3 | 2 | 2.5 | 2
| М24x105 | 24 | 105 | 431.7409 | 447.0214 | 441.5316 | 437.2306 | 403.5263 | 427.9463 | 422.4566 | 409.016 | 54 | 54 | 30 | 24 | 22.0515 | 22.701 | 3 | 2 | 2.5 | 2
| М24x110 | 24 | 110 | 449.4972 | 464.7776 | 459.2879 | 454.9869 | 418.5165 | 443.8325 | 438.3428 | 424.0062 | 54 | 54 | 30 | 24 | 22.0515 | 22.701 | 3 | 2 | 2.5 | 2
| М24x115 | 24 | 115 | 467.2535 | 482.5339 | 477.0442 | 472.7432 | 433.5066 | 459.7187 | 454.229 | 438.9963 | 54 | 54 | 30 | 24 | 22.0515 | 22.701 | 3 | 2 | 2.5 | 2
| М24x120 | 24 | 120 | 485.0098 | 500.2902 | 494.8005 | 490.4995 | 448.4968 | 475.6049 | 470.1151 | 453.9865 | 54 | 54 | 30 | 24 | 22.0515 | 22.701 | 3 | 2 | 2.5 | 2
| М24x130 | 24 | 130 | 517.203 | 533.5586 | 528.0689 | 522.6927 | 478.477 | 507.3772 | 501.8875 | 483.9668 | 60 | 60 | 30 | 24 | 22.0515 | 22.701 | 3 | 2 | 2.5 | 2
| М24x140 | 24 | 140 | 552.7155 | 569.0712 | 563.5815 | 558.2053 | 508.4573 | 539.1496 | 533.6599 | 513.9471 | 60 | 60 | 30 | 24 | 22.0515 | 22.701 | 3 | 2 | 2.5 | 2
| М24x150 | 24 | 150 | 588.2281 | 604.5838 | 599.094 | 593.7178 | 538.4376 | 570.922 | 565.4322 | 543.9273 | 60 | 60 | 30 | 24 | 22.0515 | 22.701 | 3 | 2 | 2.5 | 2
| М24x160 | 24 | 160 | 623.7407 | 640.0963 | 634.6066 | 629.2304 | 568.4179 | 602.6943 | 597.2046 | 573.9076 | 60 | 60 | 30 | 24 | 22.0515 | 22.701 | 3 | 2 | 2.5 | 2
| М24x170 | 24 | 170 | 659.2532 | 675.6089 | 670.1192 | 664.7429 | 598.3982 | 634.4667 | 628.977 | 603.8879 | 60 | 60 | 30 | 24 | 22.0515 | 22.701 | 3 | 2 | 2.5 | 2
| М24x180 | 24 | 180 | 694.7658 | 711.1215 | 705.6317 | 700.2555 | 628.3785 | 666.2391 | 660.7493 | 633.8682 | 60 | 60 | 30 | 24 | 22.0515 | 22.701 | 3 | 2 | 2.5 | 2
| М24x190 | 24 | 190 | 730.2783 | 746.634 | 741.1443 | 735.7681 | 658.3588 | 698.0114 | 692.5217 | 663.8485 | 60 | 60 | 30 | 24 | 22.0515 | 22.701 | 3 | 2 | 2.5 | 2
| М24x200 | 24 | 200 | 765.7909 | 782.1466 | 776.6569 | 771.2806 | 688.3391 | 729.7838 | 724.2941 | 693.8288 | 60 | 60 | 30 | 24 | 22.0515 | 22.701 | 3 | 2 | 2.5 | 2
| М24x220 | 24 | 220 | 829.6241 | 848.3095 | 842.8197 | 835.1138 | 748.2996 | 793.3285 | 787.8388 | 753.7894 | 73 | 73 | 30 | 24 | 22.0515 | 22.701 | 3 | 2 | 2.5 | 2
| М24x240 | 24 | 240 | 900.6492 | 919.3346 | 913.8449 | 906.1389 | 808.2602 | 856.8732 | 851.3835 | 813.7499 | 73 | 73 | 30 | 24 | 22.0515 | 22.701 | 3 | 2 | 2.5 | 2
| М27x55 | 27 | 55 | 359.0464 | 372.7945 | 365.5492 | 366.2917 | 346.8529 | 365.4082 | 358.1629 | 354.0982 | 35.5 | 37.5 | 35 | 27 | 25.0515 | 25.701 | 3 | 2 | 2.5 | 2
| М27x60 | 27 | 60 | 378.3926 | 393.1569 | 385.9116 | 385.6379 | 366.1991 | 385.7706 | 378.5253 | 373.4445 | 40.5 | 42.5 | 35 | 27 | 25.0515 | 25.701 | 3 | 2 | 2.5 | 2
| М27x65 | 27 | 65 | 397.7389 | 413.5194 | 406.274 | 404.9842 | 385.5454 | 406.1331 | 398.8877 | 392.7907 | 45.5 | 47.5 | 35 | 27 | 25.0515 | 25.701 | 3 | 2 | 2.5 | 2
| М27x70 | 27 | 70 | 417.0851 | 433.8818 | 426.6364 | 424.3305 | 404.8916 | 426.4955 | 419.2502 | 412.137 | 50.5 | 52.5 | 35 | 27 | 25.0515 | 25.701 | 3 | 2 | 2.5 | 2
| М27x75 | 27 | 75 | 433.6175 | 453.189 | 445.9437 | 440.8628 | 424.2379 | 446.8579 | 439.6126 | 431.4832 | 60 | 60 | 35 | 27 | 25.0515 | 25.701 | 3 | 2 | 2.5 | 2
| М27x80 | 27 | 80 | 456.0903 | 475.6618 | 468.4165 | 463.3356 | 443.5842 | 467.2204 | 459.975 | 450.8295 | 60 | 60 | 35 | 27 | 25.0515 | 25.701 | 3 | 2 | 2.5 | 2
| М27x85 | 27 | 85 | 478.5631 | 498.1346 | 490.8893 | 485.8084 | 462.9304 | 487.5828 | 480.3375 | 470.1758 | 60 | 60 | 35 | 27 | 25.0515 | 25.701 | 3 | 2 | 2.5 | 2
| М27x90 | 27 | 90 | 501.0359 | 520.6074 | 513.3621 | 508.2812 | 482.2767 | 507.9452 | 500.6999 | 489.522 | 60 | 60 | 35 | 27 | 25.0515 | 25.701 | 3 | 2 | 2.5 | 2
| М27x95 | 27 | 95 | 523.5087 | 543.0802 | 535.8349 | 530.754 | 501.6229 | 528.3077 | 521.0623 | 508.8683 | 60 | 60 | 35 | 27 | 25.0515 | 25.701 | 3 | 2 | 2.5 | 2
| М27x100 | 27 | 100 | 545.9815 | 565.553 | 558.3077 | 553.2268 | 520.9692 | 548.6701 | 541.4247 | 528.2145 | 60 | 60 | 35 | 27 | 25.0515 | 25.701 | 3 | 2 | 2.5 | 2
| М27x105 | 27 | 105 | 568.4543 | 588.0258 | 580.7805 | 575.6996 | 540.3155 | 569.0325 | 561.7872 | 547.5608 | 60 | 60 | 35 | 27 | 25.0515 | 25.701 | 3 | 2 | 2.5 | 2
| М27x110 | 27 | 110 | 590.9271 | 610.4986 | 603.2533 | 598.1724 | 559.6617 | 589.3949 | 582.1496 | 566.9071 | 60 | 60 | 35 | 27 | 25.0515 | 25.701 | 3 | 2 | 2.5 | 2
| М27x115 | 27 | 115 | 613.3999 | 632.9714 | 625.726 | 620.6452 | 579.008 | 609.7574 | 602.512 | 586.2533 | 60 | 60 | 35 | 27 | 25.0515 | 25.701 | 3 | 2 | 2.5 | 2
| М27x120 | 27 | 120 | 635.8727 | 655.4442 | 648.1988 | 643.118 | 598.3542 | 630.1198 | 622.8745 | 605.5996 | 60 | 60 | 35 | 27 | 25.0515 | 25.701 | 3 | 2 | 2.5 | 2
| М27x130 | 27 | 130 | 677.0664 | 697.8573 | 690.612 | 684.3117 | 637.0468 | 670.8447 | 663.5993 | 644.2921 | 66 | 66 | 35 | 27 | 25.0515 | 25.701 | 3 | 2 | 2.5 | 2
| М27x140 | 27 | 140 | 722.012 | 742.8029 | 735.5576 | 729.2573 | 675.7393 | 711.5695 | 704.3242 | 682.9846 | 66 | 66 | 35 | 27 | 25.0515 | 25.701 | 3 | 2 | 2.5 | 2
| М27x150 | 27 | 150 | 766.9576 | 787.7485 | 780.5032 | 774.2029 | 714.4318 | 752.2944 | 745.049 | 721.6771 | 66 | 66 | 35 | 27 | 25.0515 | 25.701 | 3 | 2 | 2.5 | 2
| М27x160 | 27 | 160 | 811.9032 | 832.6941 | 825.4488 | 819.1485 | 753.1243 | 793.0192 | 785.7739 | 760.3697 | 66 | 66 | 35 | 27 | 25.0515 | 25.701 | 3 | 2 | 2.5 | 2
| М27x170 | 27 | 170 | 856.8488 | 877.6397 | 870.3943 | 864.0941 | 791.8168 | 833.7441 | 826.4988 | 799.0622 | 66 | 66 | 35 | 27 | 25.0515 | 25.701 | 3 | 2 | 2.5 | 2
| М27x180 | 27 | 180 | 901.7943 | 922.5853 | 915.3399 | 909.0397 | 830.5094 | 874.4689 | 867.2236 | 837.7547 | 66 | 66 | 35 | 27 | 25.0515 | 25.701 | 3 | 2 | 2.5 | 2
| М27x190 | 27 | 190 | 946.7399 | 967.5309 | 960.2855 | 953.9853 | 869.2019 | 915.1938 | 907.9485 | 876.4472 | 66 | 66 | 35 | 27 | 25.0515 | 25.701 | 3 | 2 | 2.5 | 2
| М27x200 | 27 | 200 | 991.6855 | 1012.4764 | 1005.2311 | 998.9309 | 907.8944 | 955.9187 | 948.6733 | 915.1397 | 66 | 66 | 35 | 27 | 25.0515 | 25.701 | 3 | 2 | 2.5 | 2
| М27x220 | 27 | 220 | 1073.4477 | 1096.8807 | 1089.6353 | 1080.693 | 985.2794 | 1037.3684 | 1030.123 | 992.5248 | 79 | 79 | 35 | 27 | 25.0515 | 25.701 | 3 | 2 | 2.5 | 2
| М27x240 | 27 | 240 | 1163.3389 | 1186.7718 | 1179.5265 | 1170.5842 | 1062.6645 | 1118.8181 | 1111.5728 | 1069.9098 | 79 | 79 | 35 | 27 | 25.0515 | 25.701 | 3 | 2 | 2.5 | 2
| М27x260 | 27 | 260 | 1253.2301 | 1276.663 | 1269.4177 | 1260.4754 | 1140.0495 | 1200.2678 | 1193.0225 | 1147.2948 | 79 | 79 | 35 | 27 | 25.0515 | 25.701 | 3 | 2 | 2.5 | 2
| М30x60 | 30 | 60 | 480.0293 | 505.3957 | 492.0073 | 493.4177 | 462.2298 | 496.4633 | 483.0749 | 475.6183 | 38 | 41 | 38 | 30 | 27.7267 | 28.701 | 3.5 | 2 | 3 | 2
| М30x65 | 30 | 65 | 503.7281 | 530.7893 | 517.4009 | 517.1166 | 485.9287 | 521.8569 | 508.4685 | 499.3171 | 43 | 46 | 38 | 30 | 27.7267 | 28.701 | 3.5 | 2 | 3 | 2
| М30x70 | 30 | 70 | 527.427 | 556.1829 | 542.7944 | 540.8154 | 509.6276 | 547.2505 | 533.8621 | 523.016 | 48 | 51 | 38 | 30 | 27.7267 | 28.701 | 3.5 | 2 | 3 | 2
| М30x75 | 30 | 75 | 551.1259 | 581.5764 | 568.188 | 564.5143 | 533.3264 | 572.644 | 559.2556 | 546.7148 | 53 | 56 | 38 | 30 | 27.7267 | 28.701 | 3.5 | 2 | 3 | 2
| М30x80 | 30 | 80 | 574.8247 | 606.97 | 593.5816 | 588.2131 | 557.0253 | 598.0376 | 584.6492 | 570.4137 | 58 | 61 | 38 | 30 | 27.7267 | 28.701 | 3.5 | 2 | 3 | 2
| М30x85 | 30 | 85 | 596.0964 | 632.3635 | 618.9751 | 609.4848 | 580.7241 | 623.4311 | 610.0427 | 594.1126 | 66 | 66 | 38 | 30 | 27.7267 | 28.701 | 3.5 | 2 | 3 | 2
| М30x90 | 30 | 90 | 623.8406 | 660.1077 | 646.7193 | 637.229 | 604.423 | 648.8247 | 635.4363 | 617.8114 | 66 | 66 | 38 | 30 | 27.7267 | 28.701 | 3.5 | 2 | 3 | 2
| М30x95 | 30 | 95 | 651.5848 | 687.8519 | 674.4635 | 664.9732 | 628.1219 | 674.2183 | 660.8299 | 641.5103 | 66 | 66 | 38 | 30 | 27.7267 | 28.701 | 3.5 | 2 | 3 | 2
| М30x100 | 30 | 100 | 679.329 | 715.5961 | 702.2077 | 692.7174 | 651.8207 | 699.6118 | 686.2234 | 665.2091 | 66 | 66 | 38 | 30 | 27.7267 | 28.701 | 3.5 | 2 | 3 | 2
| М30x105 | 30 | 105 | 707.0732 | 743.3403 | 729.9519 | 720.4616 | 675.5196 | 725.0054 | 711.617 | 688.908 | 66 | 66 | 38 | 30 | 27.7267 | 28.701 | 3.5 | 2 | 3 | 2
| М30x110 | 30 | 110 | 734.8173 | 771.0845 | 757.6961 | 748.2058 | 699.2185 | 750.3989 | 737.0105 | 712.6069 | 66 | 66 | 38 | 30 | 27.7267 | 28.701 | 3.5 | 2 | 3 | 2
| М30x115 | 30 | 115 | 762.5615 | 798.8287 | 785.4403 | 775.95 | 722.9173 | 775.7925 | 762.4041 | 736.3057 | 66 | 66 | 38 | 30 | 27.7267 | 28.701 | 3.5 | 2 | 3 | 2
| М30x120 | 30 | 120 | 790.3057 | 826.5729 | 813.1845 | 803.6941 | 746.6162 | 801.1861 | 787.7977 | 760.0046 | 66 | 66 | 38 | 30 | 27.7267 | 28.701 | 3.5 | 2 | 3 | 2
| М30x130 | 30 | 130 | 840.9397 | 879.2405 | 865.8521 | 854.3281 | 794.0139 | 851.9732 | 838.5848 | 807.4023 | 72 | 72 | 38 | 30 | 27.7267 | 28.701 | 3.5 | 2 | 3 | 2
| М30x140 | 30 | 140 | 896.4281 | 934.7289 | 921.3405 | 909.8165 | 841.4116 | 902.7603 | 889.3719 | 854.8 | 72 | 72 | 38 | 30 | 27.7267 | 28.701 | 3.5 | 2 | 3 | 2
| М30x150 | 30 | 150 | 951.9165 | 990.2173 | 976.8288 | 965.3049 | 888.8093 | 953.5474 | 940.159 | 902.1978 | 72 | 72 | 38 | 30 | 27.7267 | 28.701 | 3.5 | 2 | 3 | 2
| М30x160 | 30 | 160 | 1007.4049 | 1045.7056 | 1032.3172 | 1020.7933 | 936.2071 | 1004.3346 | 990.9461 | 949.5955 | 72 | 72 | 38 | 30 | 27.7267 | 28.701 | 3.5 | 2 | 3 | 2
| М30x170 | 30 | 170 | 1062.8932 | 1101.194 | 1087.8056 | 1076.2816 | 983.6048 | 1055.1217 | 1041.7333 | 996.9932 | 72 | 72 | 38 | 30 | 27.7267 | 28.701 | 3.5 | 2 | 3 | 2
| М30x180 | 30 | 180 | 1118.3816 | 1156.6824 | 1143.294 | 1131.77 | 1031.0025 | 1105.9088 | 1092.5204 | 1044.3909 | 72 | 72 | 38 | 30 | 27.7267 | 28.701 | 3.5 | 2 | 3 | 2
| М30x190 | 30 | 190 | 1173.87 | 1212.1708 | 1198.7824 | 1187.2584 | 1078.4002 | 1156.6959 | 1143.3075 | 1091.7886 | 72 | 72 | 38 | 30 | 27.7267 | 28.701 | 3.5 | 2 | 3 | 2
| М30x200 | 30 | 200 | 1229.3584 | 1267.6592 | 1254.2707 | 1242.7468 | 1125.798 | 1207.483 | 1194.0946 | 1139.1864 | 72 | 72 | 38 | 30 | 27.7267 | 28.701 | 3.5 | 2 | 3 | 2
| М30x220 | 30 | 220 | 1329.8173 | 1372.5243 | 1359.1359 | 1343.2057 | 1220.5934 | 1309.0573 | 1295.6689 | 1233.9818 | 85 | 85 | 38 | 30 | 27.7267 | 28.701 | 3.5 | 2 | 3 | 2
| М30x240 | 30 | 240 | 1440.794 | 1483.501 | 1470.1126 | 1454.1825 | 1315.3888 | 1410.6315 | 1397.2431 | 1328.7773 | 85 | 85 | 38 | 30 | 27.7267 | 28.701 | 3.5 | 2 | 3 | 2
| М30x260 | 30 | 260 | 1551.7708 | 1594.4778 | 1581.0894 | 1565.1592 | 1410.1843 | 1512.2058 | 1498.8174 | 1423.5727 | 85 | 85 | 38 | 30 | 27.7267 | 28.701 | 3.5 | 2 | 3 | 2
| М36x70 | 36 | 70 | 817.6476 | 840.4105 | 828.0525 | 830.0057 | 788.7446 | 820.2134 | 807.8554 | 801.1026 | 44 | 46 | 45 | 36 | 33.402 | 34.0515 | 4 | 3 | 3 | 2.5
| М36x75 | 36 | 75 | 852.041 | 876.1544 | 863.7964 | 864.399 | 823.1379 | 855.9573 | 843.5993 | 835.4959 | 49 | 51 | 45 | 36 | 33.402 | 34.0515 | 4 | 3 | 3 | 2.5
| М36x80 | 36 | 80 | 886.4343 | 911.8983 | 899.5403 | 898.7924 | 857.5313 | 891.7012 | 879.3432 | 869.8893 | 54 | 56 | 45 | 36 | 33.402 | 34.0515 | 4 | 3 | 3 | 2.5
| М36x85 | 36 | 85 | 920.8277 | 947.6422 | 935.2842 | 933.1857 | 891.9246 | 927.4451 | 915.0871 | 904.2826 | 59 | 61 | 45 | 36 | 33.402 | 34.0515 | 4 | 3 | 3 | 2.5
| М36x90 | 36 | 90 | 955.221 | 983.3861 | 971.0281 | 967.5791 | 926.318 | 963.189 | 950.831 | 938.676 | 64 | 66 | 45 | 36 | 33.402 | 34.0515 | 4 | 3 | 3 | 2.5
| М36x95 | 36 | 95 | 979.6095 | 1013.2392 | 1000.8812 | 991.9675 | 960.7113 | 998.9329 | 986.5749 | 973.0693 | 78 | 78 | 45 | 36 | 33.402 | 34.0515 | 4 | 3 | 3 | 2.5
| М36x100 | 36 | 100 | 1019.5611 | 1053.1908 | 1040.8328 | 1031.9191 | 995.1047 | 1034.6768 | 1022.3188 | 1007.4627 | 78 | 78 | 45 | 36 | 33.402 | 34.0515 | 4 | 3 | 3 | 2.5
| М36x105 | 36 | 105 | 1059.5127 | 1093.1425 | 1080.7844 | 1071.8708 | 1029.498 | 1070.4208 | 1058.0627 | 1041.856 | 78 | 78 | 45 | 36 | 33.402 | 34.0515 | 4 | 3 | 3 | 2.5
| М36x110 | 36 | 110 | 1099.4644 | 1133.0941 | 1120.7361 | 1111.8224 | 1063.8914 | 1106.1647 | 1093.8066 | 1076.2494 | 78 | 78 | 45 | 36 | 33.402 | 34.0515 | 4 | 3 | 3 | 2.5
| М36x115 | 36 | 115 | 1139.416 | 1173.0457 | 1160.6877 | 1151.774 | 1098.2847 | 1141.9086 | 1129.5505 | 1110.6427 | 78 | 78 | 45 | 36 | 33.402 | 34.0515 | 4 | 3 | 3 | 2.5
| М36x120 | 36 | 120 | 1179.3676 | 1212.9974 | 1200.6393 | 1191.7257 | 1132.6781 | 1177.6525 | 1165.2945 | 1145.0361 | 78 | 78 | 45 | 36 | 33.402 | 34.0515 | 4 | 3 | 3 | 2.5
| М36x130 | 36 | 130 | 1252.601 | 1287.8514 | 1275.4933 | 1264.959 | 1201.4648 | 1249.1403 | 1236.7823 | 1213.8228 | 84 | 84 | 45 | 36 | 33.402 | 34.0515 | 4 | 3 | 3 | 2.5
| М36x140 | 36 | 140 | 1332.5042 | 1367.7546 | 1355.3966 | 1344.8623 | 1270.2515 | 1320.6281 | 1308.2701 | 1282.6095 | 84 | 84 | 45 | 36 | 33.402 | 34.0515 | 4 | 3 | 3 | 2.5
| М36x150 | 36 | 150 | 1412.4075 | 1447.6579 | 1435.2999 | 1424.7655 | 1339.0382 | 1392.1159 | 1379.7579 | 1351.3962 | 84 | 84 | 45 | 36 | 33.402 | 34.0515 | 4 | 3 | 3 | 2.5
| М36x160 | 36 | 160 | 1492.3108 | 1527.5612 | 1515.2031 | 1504.6688 | 1407.8249 | 1463.6037 | 1451.2457 | 1420.1829 | 84 | 84 | 45 | 36 | 33.402 | 34.0515 | 4 | 3 | 3 | 2.5
| М36x170 | 36 | 170 | 1572.214 | 1607.4644 | 1595.1064 | 1584.5721 | 1476.6116 | 1535.0916 | 1522.7335 | 1488.9696 | 84 | 84 | 45 | 36 | 33.402 | 34.0515 | 4 | 3 | 3 | 2.5
| М36x180 | 36 | 180 | 1652.1173 | 1687.3677 | 1675.0097 | 1664.4753 | 1545.3983 | 1606.5794 | 1594.2214 | 1557.7563 | 84 | 84 | 45 | 36 | 33.402 | 34.0515 | 4 | 3 | 3 | 2.5
| М36x190 | 36 | 190 | 1732.0206 | 1767.271 | 1754.913 | 1744.3786 | 1614.185 | 1678.0672 | 1665.7092 | 1626.543 | 84 | 84 | 45 | 36 | 33.402 | 34.0515 | 4 | 3 | 3 | 2.5
| М36x200 | 36 | 200 | 1811.9238 | 1847.1742 | 1834.8162 | 1824.2819 | 1682.9717 | 1749.555 | 1737.197 | 1695.3297 | 84 | 84 | 45 | 36 | 33.402 | 34.0515 | 4 | 3 | 3 | 2.5
| М36x220 | 36 | 220 | 1957.2788 | 1996.0407 | 1983.6827 | 1969.6369 | 1820.5451 | 1892.5306 | 1880.1726 | 1832.9031 | 97 | 97 | 45 | 36 | 33.402 | 34.0515 | 4 | 3 | 3 | 2.5
| М36x240 | 36 | 240 | 2117.0854 | 2155.8472 | 2143.4892 | 2129.4434 | 1958.1185 | 2035.5063 | 2023.1483 | 1970.4765 | 97 | 97 | 45 | 36 | 33.402 | 34.0515 | 4 | 3 | 3 | 2.5
| М36x260 | 36 | 260 | 2276.8919 | 2315.6538 | 2303.2957 | 2289.2499 | 2095.6919 | 2178.4819 | 2166.1239 | 2108.0499 | 97 | 97 | 45 | 36 | 33.402 | 34.0515 | 4 | 3 | 3 | 2.5
| М36x280 | 36 | 280 | 2436.6984 | 2475.4603 | 2463.1023 | 2449.0565 | 2233.2653 | 2321.4575 | 2309.0995 | 2245.6233 | 97 | 97 | 45 | 36 | 33.402 | 34.0515 | 4 | 3 | 3 | 2.5
| М36x300 | 36 | 300 | 2596.505 | 2635.2668 | 2622.9088 | 2608.863 | 2370.8387 | 2464.4332 | 2452.0752 | 2383.1967 | 97 | 97 | 45 | 36 | 33.402 | 34.0515 | 4 | 3 | 3 | 2.5
| М42x80 | 42 | 80 | 1280.6317 | 1329.8555 | 1303.2897 | 1307.1974 | 1236.8017 | 1303.2415 | 1276.6757 | 1263.3674 | 50 | 53 | 52 | 42 | 39.0772 | 40.0515 | 4.5 | 3 | 4 | 2.5
| М42x85 | 42 | 85 | 1327.7053 | 1379.3056 | 1352.7398 | 1354.271 | 1283.8753 | 1352.6916 | 1326.1258 | 1310.441 | 55 | 58 | 52 | 42 | 39.0772 | 40.0515 | 4.5 | 3 | 4 | 2.5
| М42x90 | 42 | 90 | 1374.7789 | 1428.7557 | 1402.1899 | 1401.3447 | 1330.9489 | 1402.1417 | 1375.5759 | 1357.5147 | 60 | 63 | 52 | 42 | 39.0772 | 40.0515 | 4.5 | 3 | 4 | 2.5
| М42x95 | 42 | 95 | 1421.8525 | 1478.2058 | 1451.64 | 1448.4183 | 1378.0225 | 1451.5918 | 1425.026 | 1404.5883 | 65 | 68 | 52 | 42 | 39.0772 | 40.0515 | 4.5 | 3 | 4 | 2.5
| М42x100 | 42 | 100 | 1468.9261 | 1527.6559 | 1501.0901 | 1495.4919 | 1425.0961 | 1501.0419 | 1474.4761 | 1451.6619 | 70 | 73 | 52 | 42 | 39.0772 | 40.0515 | 4.5 | 3 | 4 | 2.5
| М42x105 | 42 | 105 | 1515.9997 | 1577.106 | 1550.5402 | 1542.5655 | 1472.1697 | 1550.492 | 1523.9262 | 1498.7355 | 75 | 78 | 52 | 42 | 39.0772 | 40.0515 | 4.5 | 3 | 4 | 2.5
| М42x110 | 42 | 110 | 1548.4633 | 1619.6561 | 1593.0904 | 1575.0291 | 1519.2433 | 1599.9421 | 1573.3763 | 1545.8091 | 90 | 90 | 52 | 42 | 39.0772 | 40.0515 | 4.5 | 3 | 4 | 2.5
| М42x115 | 42 | 115 | 1602.8419 | 1674.0348 | 1647.469 | 1629.4077 | 1566.3169 | 1649.3922 | 1622.8264 | 1592.8827 | 90 | 90 | 52 | 42 | 39.0772 | 40.0515 | 4.5 | 3 | 4 | 2.5
| М42x120 | 42 | 120 | 1657.2206 | 1728.4134 | 1701.8476 | 1683.7863 | 1613.3906 | 1698.8423 | 1672.2765 | 1639.9563 | 90 | 90 | 52 | 42 | 39.0772 | 40.0515 | 4.5 | 3 | 4 | 2.5
| М42x130 | 42 | 130 | 1757.2118 | 1831.2564 | 1804.6906 | 1783.7776 | 1707.5378 | 1797.7424 | 1771.1767 | 1734.1036 | 96 | 96 | 52 | 42 | 39.0772 | 40.0515 | 4.5 | 3 | 4 | 2.5
| М42x140 | 42 | 140 | 1865.969 | 1940.0136 | 1913.4478 | 1892.5348 | 1801.685 | 1896.6426 | 1870.0768 | 1828.2508 | 96 | 96 | 52 | 42 | 39.0772 | 40.0515 | 4.5 | 3 | 4 | 2.5
| М42x150 | 42 | 150 | 1974.7262 | 2048.7708 | 2022.205 | 2001.292 | 1895.8322 | 1995.5428 | 1968.977 | 1922.398 | 96 | 96 | 52 | 42 | 39.0772 | 40.0515 | 4.5 | 3 | 4 | 2.5
| М42x160 | 42 | 160 | 2083.4835 | 2157.528 | 2130.9623 | 2110.0492 | 1989.9795 | 2094.443 | 2067.8772 | 2016.5452 | 96 | 96 | 52 | 42 | 39.0772 | 40.0515 | 4.5 | 3 | 4 | 2.5
| М42x170 | 42 | 170 | 2192.2407 | 2266.2853 | 2239.7195 | 2218.8065 | 2084.1267 | 2193.3432 | 2166.7774 | 2110.6925 | 96 | 96 | 52 | 42 | 39.0772 | 40.0515 | 4.5 | 3 | 4 | 2.5
| М42x180 | 42 | 180 | 2300.9979 | 2375.0425 | 2348.4767 | 2327.5637 | 2178.2739 | 2292.2434 | 2265.6776 | 2204.8397 | 96 | 96 | 52 | 42 | 39.0772 | 40.0515 | 4.5 | 3 | 4 | 2.5
| М42x190 | 42 | 190 | 2409.7551 | 2483.7997 | 2457.2339 | 2436.3209 | 2272.4211 | 2391.1436 | 2364.5778 | 2298.9869 | 96 | 96 | 52 | 42 | 39.0772 | 40.0515 | 4.5 | 3 | 4 | 2.5
| М42x200 | 42 | 200 | 2518.5124 | 2592.5569 | 2565.9912 | 2545.0781 | 2366.5684 | 2490.0437 | 2463.478 | 2393.1341 | 96 | 96 | 52 | 42 | 39.0772 | 40.0515 | 4.5 | 3 | 4 | 2.5
| М42x220 | 42 | 220 | 2717.0338 | 2797.2572 | 2770.6915 | 2743.5996 | 2554.8628 | 2687.8441 | 2661.2783 | 2581.4286 | 109 | 109 | 52 | 42 | 39.0772 | 40.0515 | 4.5 | 3 | 4 | 2.5
| М42x240 | 42 | 240 | 2934.5483 | 3014.7717 | 2988.2059 | 2961.114 | 2743.1573 | 2885.6445 | 2859.0787 | 2769.723 | 109 | 109 | 52 | 42 | 39.0772 | 40.0515 | 4.5 | 3 | 4 | 2.5
| М42x260 | 42 | 260 | 3152.0627 | 3232.2861 | 3205.7204 | 3178.6285 | 2931.4517 | 3083.4449 | 3056.8791 | 2958.0175 | 109 | 109 | 52 | 42 | 39.0772 | 40.0515 | 4.5 | 3 | 4 | 2.5
| М42x280 | 42 | 280 | 3369.5772 | 3449.8006 | 3423.2348 | 3396.1429 | 3119.7462 | 3281.2452 | 3254.6795 | 3146.3119 | 109 | 109 | 52 | 42 | 39.0772 | 40.0515 | 4.5 | 3 | 4 | 2.5
| М42x300 | 42 | 300 | 3587.0916 | 3667.315 | 3640.7493 | 3613.6574 | 3308.0406 | 3479.0456 | 3452.4798 | 3334.6064 | 109 | 109 | 52 | 42 | 39.0772 | 40.0515 | 4.5 | 3 | 4 | 2.5
| М48x80 | 48 | 80 | 1785.8401 | 1861.8332 | 1816.4863 | 1831.187 | 1722.6988 | 1827.9374 | 1782.5904 | 1768.0458 | 46 | 50 | 60 | 48 | 44.7525 | 46.0515 | 5 | 3 | 4 | 2.5
| М48x85 | 48 | 85 | 1847.5797 | 1927.209 | 1881.8621 | 1892.9267 | 1784.4385 | 1893.3132 | 1847.9662 | 1829.7854 | 51 | 55 | 60 | 48 | 44.7525 | 46.0515 | 5 | 3 | 4 | 2.5
| М48x90 | 48 | 90 | 1909.3194 | 1992.5849 | 1947.2379 | 1954.6663 | 1846.1781 | 1958.689 | 1913.342 | 1891.5251 | 56 | 60 | 60 | 48 | 44.7525 | 46.0515 | 5 | 3 | 4 | 2.5
| М48x95 | 48 | 95 | 1971.059 | 2057.9607 | 2012.6137 | 2016.406 | 1907.9178 | 2024.0648 | 1978.7179 | 1953.2647 | 61 | 65 | 60 | 48 | 44.7525 | 46.0515 | 5 | 3 | 4 | 2.5
| М48x100 | 48 | 100 | 2032.7987 | 2123.3365 | 2077.9896 | 2078.1456 | 1969.6574 | 2089.4406 | 2044.0937 | 2015.0043 | 66 | 70 | 60 | 48 | 44.7525 | 46.0515 | 5 | 3 | 4 | 2.5
| М48x105 | 48 | 105 | 2094.5383 | 2188.7123 | 2143.3654 | 2139.8853 | 2031.3971 | 2154.8164 | 2109.4695 | 2076.744 | 71 | 75 | 60 | 48 | 44.7525 | 46.0515 | 5 | 3 | 4 | 2.5
| М48x110 | 48 | 110 | 2156.278 | 2254.0881 | 2208.7412 | 2201.6249 | 2093.1367 | 2220.1922 | 2174.8453 | 2138.4836 | 76 | 80 | 60 | 48 | 44.7525 | 46.0515 | 5 | 3 | 4 | 2.5
| М48x115 | 48 | 115 | 2218.0176 | 2319.4639 | 2274.117 | 2263.3645 | 2154.8764 | 2285.568 | 2240.2211 | 2200.2233 | 81 | 85 | 60 | 48 | 44.7525 | 46.0515 | 5 | 3 | 4 | 2.5
| М48x120 | 48 | 120 | 2279.7573 | 2384.8397 | 2339.4928 | 2325.1042 | 2216.616 | 2350.9439 | 2305.5969 | 2261.9629 | 86 | 90 | 60 | 48 | 44.7525 | 46.0515 | 5 | 3 | 4 | 2.5
| М48x130 | 48 | 130 | 2380.9514 | 2506.5525 | 2461.2055 | 2426.2983 | 2340.0953 | 2481.6955 | 2436.3485 | 2385.4422 | 108 | 108 | 60 | 48 | 44.7525 | 46.0515 | 5 | 3 | 4 | 2.5
| М48x140 | 48 | 140 | 2523.0017 | 2648.6027 | 2603.2558 | 2568.3486 | 2463.5746 | 2612.4471 | 2567.1002 | 2508.9215 | 108 | 108 | 60 | 48 | 44.7525 | 46.0515 | 5 | 3 | 4 | 2.5
| М48x150 | 48 | 150 | 2665.0519 | 2790.653 | 2745.306 | 2710.3988 | 2587.0539 | 2743.1987 | 2697.8518 | 2632.4008 | 108 | 108 | 60 | 48 | 44.7525 | 46.0515 | 5 | 3 | 4 | 2.5
| М48x160 | 48 | 160 | 2807.1022 | 2932.7032 | 2887.3563 | 2852.4491 | 2710.5332 | 2873.9504 | 2828.6034 | 2755.8801 | 108 | 108 | 60 | 48 | 44.7525 | 46.0515 | 5 | 3 | 4 | 2.5
| М48x170 | 48 | 170 | 2949.1524 | 3074.7535 | 3029.4065 | 2994.4994 | 2834.0125 | 3004.702 | 2959.3551 | 2879.3594 | 108 | 108 | 60 | 48 | 44.7525 | 46.0515 | 5 | 3 | 4 | 2.5
| М48x180 | 48 | 180 | 3091.2027 | 3216.8037 | 3171.4568 | 3136.5496 | 2957.4918 | 3135.4536 | 3090.1067 | 3002.8387 | 108 | 108 | 60 | 48 | 44.7525 | 46.0515 | 5 | 3 | 4 | 2.5
| М48x190 | 48 | 190 | 3233.2529 | 3358.854 | 3313.5071 | 3278.5999 | 3080.9711 | 3266.2052 | 3220.8583 | 3126.318 | 108 | 108 | 60 | 48 | 44.7525 | 46.0515 | 5 | 3 | 4 | 2.5
| М48x200 | 48 | 200 | 3375.3032 | 3500.9042 | 3455.5573 | 3420.6501 | 3204.4504 | 3396.9569 | 3351.6099 | 3249.7973 | 108 | 108 | 60 | 48 | 44.7525 | 46.0515 | 5 | 3 | 4 | 2.5
| М48x220 | 48 | 220 | 3635.2614 | 3770.3165 | 3724.9696 | 3680.6084 | 3451.4089 | 3658.4601 | 3613.1132 | 3496.7559 | 121 | 121 | 60 | 48 | 44.7525 | 46.0515 | 5 | 3 | 4 | 2.5
| М48x240 | 48 | 240 | 3919.3619 | 4054.417 | 4009.0701 | 3964.7089 | 3698.3675 | 3919.9634 | 3874.6164 | 3743.7145 | 121 | 121 | 60 | 48 | 44.7525 | 46.0515 | 5 | 3 | 4 | 2.5
| М48x260 | 48 | 260 | 4203.4624 | 4338.5175 | 4293.1706 | 4248.8094 | 3945.3261 | 4181.4666 | 4136.1197 | 3990.6731 | 121 | 121 | 60 | 48 | 44.7525 | 46.0515 | 5 | 3 | 4 | 2.5
| М48x280 | 48 | 280 | 4487.563 | 4622.6181 | 4577.2711 | 4532.9099 | 4192.2847 | 4442.9699 | 4397.6229 | 4237.6317 | 121 | 121 | 60 | 48 | 44.7525 | 46.0515 | 5 | 3 | 4 | 2.5
| М48x300 | 48 | 300 | 4771.6635 | 4906.7186 | 4861.3716 | 4817.0104 | 4439.2433 | 4704.4731 | 4659.1262 | 4484.5902 | 121 | 121 | 60 | 48 | 44.7525 | 46.0515 | 5 | 3 | 4 | 2.5

## 35 (hidden)
шпильки по ГОСТ 22035-76 Шпильки с ввинчиваемым концом длиной 1,25d Класс точности А
|  |  |  | исполнение 1 |  |  |  | исполнение 2 | [13 empty] | Стоимость 1 кг. шпильки при заказе:
№п/п | типоразмер | диаметр резьбы, мм d | длинна, мм l | масса кг. (крупн шаг) 1000 шт. | масса кг. (мелк шаг) 1000 шт. | масса кг. (крупн/мелк) 1000 шт. | масса кг. (мелк/крупн) 1000 шт. | масса кг. (крупн шаг) 1000 шт. | масса кг. (мелк шаг) 1000 шт. | масса кг. (крупн/мелк) 1000 шт. | масса кг. (мелк/крупн) 1000 шт. | b для круп | b для мелк | b1 | диаметр стержня, мм d1 | d2 для крупн | d2 для мелк | шаг P , мм крупный | шаг P , мм мелкий | z для круп P | z для мелкого P | до 500 кг | от500- 1т | от1 до 3т | от 3-5 т | от 5-10 т | от 10 т
0
| М2x10 | 2 | 10 | 0.25234 | 0 | 0 | 0 | 0.24156 | 0 | 0 | 0 | 8.2 | 9 | 3 | 2 | 1.7402 | 2 | 0.4 | 0 | 0.3 | 0
| М2x12 | 2 | 12 | 0.29088 | 0 | 0 | 0 | 0.2789 | 0 | 0 | 0 | 10 | 10 | 3 | 2 | 1.7402 | 2 | 0.4 | 0 | 0.3 | 0
| М2x14 | 2 | 14 | 0.3402 | 0 | 0 | 0 | 0.31624 | 0 | 0 | 0 | 10 | 10 | 3 | 2 | 1.7402 | 2 | 0.4 | 0 | 0.3 | 0
| М2x16 | 2 | 16 | 0.38953 | 0 | 0 | 0 | 0.35358 | 0 | 0 | 0 | 10 | 10 | 3 | 2 | 1.7402 | 2 | 0.4 | 0 | 0.3 | 0
| М2x18 | 2 | 18 | 0.43885 | 0 | 0 | 0 | 0.39092 | 0 | 0 | 0 | 10 | 10 | 3 | 2 | 1.7402 | 2 | 0.4 | 0 | 0.3 | 0
| М2x20 | 2 | 20 | 0.48817 | 0 | 0 | 0 | 0.42826 | 0 | 0 | 0 | 10 | 10 | 3 | 2 | 1.7402 | 2 | 0.4 | 0 | 0.3 | 0
| М2x22 | 2 | 22 | 0.53749 | 0 | 0 | 0 | 0.4656 | 0 | 0 | 0 | 10 | 10 | 3 | 2 | 1.7402 | 2 | 0.4 | 0 | 0.3 | 0
| М2x25 | 2 | 25 | 0.61148 | 0 | 0 | 0 | 0.52162 | 0 | 0 | 0 | 10 | 10 | 3 | 2 | 1.7402 | 2 | 0.4 | 0 | 0.3 | 0
| М2x28 | 2 | 28 | 0.68546 | 0 | 0 | 0 | 0.57763 | 0 | 0 | 0 | 10 | 10 | 3 | 2 | 1.7402 | 2 | 0.4 | 0 | 0.3 | 0
| М2x30 | 2 | 30 | 0.73479 | 0 | 0 | 0 | 0.61497 | 0 | 0 | 0 | 10 | 10 | 3 | 2 | 1.7402 | 2 | 0.4 | 0 | 0.3 | 0
| М2x32 | 2 | 32 | 0.78411 | 0 | 0 | 0 | 0.65231 | 0 | 0 | 0 | 10 | 10 | 3 | 2 | 1.7402 | 2 | 0.4 | 0 | 0.3 | 0
| М2x35 | 2 | 35 | 0.85809 | 0 | 0 | 0 | 0.70832 | 0 | 0 | 0 | 10 | 10 | 3 | 2 | 1.7402 | 2 | 0.4 | 0 | 0.3 | 0
| М2x38 | 2 | 38 | 0.93208 | 0 | 0 | 0 | 0.76433 | 0 | 0 | 0 | 10 | 10 | 3 | 2 | 1.7402 | 2 | 0.4 | 0 | 0.3 | 0
| М2x40 | 2 | 40 | 0.9814 | 0 | 0 | 0 | 0.80167 | 0 | 0 | 0 | 10 | 10 | 3 | 2 | 1.7402 | 2 | 0.4 | 0 | 0.3 | 0
| М2x42 | 2 | 42 | 1.0307 | 0 | 0 | 0 | 0.83902 | 0 | 0 | 0 | 10 | 10 | 3 | 2 | 1.7402 | 2 | 0.4 | 0 | 0.3 | 0
| М2x45 | 2 | 45 | 1.1047 | 0 | 0 | 0 | 0.89503 | 0 | 0 | 0 | 10 | 10 | 3 | 2 | 1.7402 | 2 | 0.4 | 0 | 0.3 | 0
| М2x48 | 2 | 48 | 1.1787 | 0 | 0 | 0 | 0.95104 | 0 | 0 | 0 | 10 | 10 | 3 | 2 | 1.7402 | 2 | 0.4 | 0 | 0.3 | 0
| М2x50 | 2 | 50 | 1.228 | 0 | 0 | 0 | 0.98838 | 0 | 0 | 0 | 10 | 10 | 3 | 2 | 1.7402 | 2 | 0.4 | 0 | 0.3 | 0
| М2x55 | 2 | 55 | 1.3513 | 0 | 0 | 0 | 1.0817 | 0 | 0 | 0 | 10 | 10 | 3 | 2 | 1.7402 | 2 | 0.4 | 0 | 0.3 | 0
| М2x60 | 2 | 60 | 1.4746 | 0 | 0 | 0 | 1.1751 | 0 | 0 | 0 | 10 | 10 | 3 | 2 | 1.7402 | 2 | 0.4 | 0 | 0.3 | 0
| М2x65 | 2 | 65 | 1.5979 | 0 | 0 | 0 | 1.2684 | 0 | 0 | 0 | 10 | 10 | 3 | 2 | 1.7402 | 2 | 0.4 | 0 | 0.3 | 0
| М2x70 | 2 | 70 | 1.7212 | 0 | 0 | 0 | 1.3618 | 0 | 0 | 0 | 10 | 10 | 3 | 2 | 1.7402 | 2 | 0.4 | 0 | 0.3 | 0
| М2x75 | 2 | 75 | 1.8446 | 0 | 0 | 0 | 1.4551 | 0 | 0 | 0 | 10 | 10 | 3 | 2 | 1.7402 | 2 | 0.4 | 0 | 0.3 | 0
| М2x80 | 2 | 80 | 1.9679 | 0 | 0 | 0 | 1.5485 | 0 | 0 | 0 | 10 | 10 | 3 | 2 | 1.7402 | 2 | 0.4 | 0 | 0.3 | 0
| М2,5x10 | 2.5 | 10 | 0.43771 | 0 | 0 | 0 | 0.41948 | 0 | 0 | 0 | 7.85 | 8.75 | 4 | 2.5 | 2.2077 | 2.5 | 0.45 | 0 | 0.3 | 0
| М2,5x12 | 2.5 | 12 | 0.49782 | 0 | 0 | 0 | 0.47958 | 0 | 0 | 0 | 9.85 | 10.75 | 4 | 2.5 | 2.2077 | 2.5 | 0.45 | 0 | 0.3 | 0
| М2,5x14 | 2.5 | 14 | 0.56513 | 0 | 0 | 0 | 0.53968 | 0 | 0 | 0 | 11 | 11 | 4 | 2.5 | 2.2077 | 2.5 | 0.45 | 0 | 0.3 | 0
| М2,5x16 | 2.5 | 16 | 0.64219 | 0 | 0 | 0 | 0.59978 | 0 | 0 | 0 | 11 | 11 | 4 | 2.5 | 2.2077 | 2.5 | 0.45 | 0 | 0.3 | 0
| М2,5x18 | 2.5 | 18 | 0.71926 | 0 | 0 | 0 | 0.65988 | 0 | 0 | 0 | 11 | 11 | 4 | 2.5 | 2.2077 | 2.5 | 0.45 | 0 | 0.3 | 0
| М2,5x20 | 2.5 | 20 | 0.79633 | 0 | 0 | 0 | 0.71998 | 0 | 0 | 0 | 11 | 11 | 4 | 2.5 | 2.2077 | 2.5 | 0.45 | 0 | 0.3 | 0
| М2,5x22 | 2.5 | 22 | 0.8734 | 0 | 0 | 0 | 0.78008 | 0 | 0 | 0 | 11 | 11 | 4 | 2.5 | 2.2077 | 2.5 | 0.45 | 0 | 0.3 | 0
| М2,5x25 | 2.5 | 25 | 0.989 | 0 | 0 | 0 | 0.87023 | 0 | 0 | 0 | 11 | 11 | 4 | 2.5 | 2.2077 | 2.5 | 0.45 | 0 | 0.3 | 0
| М2,5x28 | 2.5 | 28 | 1.1046 | 0 | 0 | 0 | 0.96038 | 0 | 0 | 0 | 11 | 11 | 4 | 2.5 | 2.2077 | 2.5 | 0.45 | 0 | 0.3 | 0
| М2,5x30 | 2.5 | 30 | 1.1817 | 0 | 0 | 0 | 1.0205 | 0 | 0 | 0 | 11 | 11 | 4 | 2.5 | 2.2077 | 2.5 | 0.45 | 0 | 0.3 | 0
| М2,5x32 | 2.5 | 32 | 1.2587 | 0 | 0 | 0 | 1.0806 | 0 | 0 | 0 | 11 | 11 | 4 | 2.5 | 2.2077 | 2.5 | 0.45 | 0 | 0.3 | 0
| М2,5x35 | 2.5 | 35 | 1.3743 | 0 | 0 | 0 | 1.1707 | 0 | 0 | 0 | 11 | 11 | 4 | 2.5 | 2.2077 | 2.5 | 0.45 | 0 | 0.3 | 0
| М2,5x38 | 2.5 | 38 | 1.4899 | 0 | 0 | 0 | 1.2609 | 0 | 0 | 0 | 11 | 11 | 4 | 2.5 | 2.2077 | 2.5 | 0.45 | 0 | 0.3 | 0
| М2,5x40 | 2.5 | 40 | 1.567 | 0 | 0 | 0 | 1.321 | 0 | 0 | 0 | 11 | 11 | 4 | 2.5 | 2.2077 | 2.5 | 0.45 | 0 | 0.3 | 0
| М2,5x42 | 2.5 | 42 | 1.6441 | 0 | 0 | 0 | 1.3811 | 0 | 0 | 0 | 11 | 11 | 4 | 2.5 | 2.2077 | 2.5 | 0.45 | 0 | 0.3 | 0
| М2,5x45 | 2.5 | 45 | 1.7597 | 0 | 0 | 0 | 1.4712 | 0 | 0 | 0 | 11 | 11 | 4 | 2.5 | 2.2077 | 2.5 | 0.45 | 0 | 0.3 | 0
| М2,5x48 | 2.5 | 48 | 1.8753 | 0 | 0 | 0 | 1.5614 | 0 | 0 | 0 | 11 | 11 | 4 | 2.5 | 2.2077 | 2.5 | 0.45 | 0 | 0.3 | 0
| М2,5x50 | 2.5 | 50 | 1.9523 | 0 | 0 | 0 | 1.6215 | 0 | 0 | 0 | 11 | 11 | 4 | 2.5 | 2.2077 | 2.5 | 0.45 | 0 | 0.3 | 0
| М2,5x55 | 2.5 | 55 | 2.145 | 0 | 0 | 0 | 1.7717 | 0 | 0 | 0 | 11 | 11 | 4 | 2.5 | 2.2077 | 2.5 | 0.45 | 0 | 0.3 | 0
| М2,5x60 | 2.5 | 60 | 2.3377 | 0 | 0 | 0 | 1.922 | 0 | 0 | 0 | 11 | 11 | 4 | 2.5 | 2.2077 | 2.5 | 0.45 | 0 | 0.3 | 0
| М2,5x65 | 2.5 | 65 | 2.5303 | 0 | 0 | 0 | 2.0722 | 0 | 0 | 0 | 11 | 11 | 4 | 2.5 | 2.2077 | 2.5 | 0.45 | 0 | 0.3 | 0
| М2,5x70 | 2.5 | 70 | 2.723 | 0 | 0 | 0 | 2.2225 | 0 | 0 | 0 | 11 | 11 | 4 | 2.5 | 2.2077 | 2.5 | 0.45 | 0 | 0.3 | 0
| М2,5x75 | 2.5 | 75 | 2.9157 | 0 | 0 | 0 | 2.3727 | 0 | 0 | 0 | 11 | 11 | 4 | 2.5 | 2.2077 | 2.5 | 0.45 | 0 | 0.3 | 0
| М2,5x80 | 2.5 | 80 | 3.1083 | 0 | 0 | 0 | 2.523 | 0 | 0 | 0 | 11 | 11 | 4 | 2.5 | 2.2077 | 2.5 | 0.45 | 0 | 0.3 | 0
| М2,5x85 | 2.5 | 85 | 3.301 | 0 | 0 | 0 | 2.6733 | 0 | 0 | 0 | 11 | 11 | 4 | 2.5 | 2.2077 | 2.5 | 0.45 | 0 | 0.3 | 0
| М2,5x90 | 2.5 | 90 | 3.4937 | 0 | 0 | 0 | 2.8235 | 0 | 0 | 0 | 11 | 11 | 4 | 2.5 | 2.2077 | 2.5 | 0.45 | 0 | 0.3 | 0
| М2,5x95 | 2.5 | 95 | 3.6863 | 0 | 0 | 0 | 2.9738 | 0 | 0 | 0 | 11 | 11 | 4 | 2.5 | 2.2077 | 2.5 | 0.45 | 0 | 0.3 | 0
| М2,5x100 | 2.5 | 100 | 3.879 | 0 | 0 | 0 | 3.124 | 0 | 0 | 0 | 11 | 11 | 4 | 2.5 | 2.2077 | 2.5 | 0.45 | 0 | 0.3 | 0
| М2,5x105 | 2.5 | 105 | 4.0717 | 0 | 0 | 0 | 3.2743 | 0 | 0 | 0 | 11 | 11 | 4 | 2.5 | 2.2077 | 2.5 | 0.45 | 0 | 0.3 | 0
| М2,5x110 | 2.5 | 110 | 4.2644 | 0 | 0 | 0 | 3.4245 | 0 | 0 | 0 | 11 | 11 | 4 | 2.5 | 2.2077 | 2.5 | 0.45 | 0 | 0.3 | 0
| М2,5x115 | 2.5 | 115 | 4.457 | 0 | 0 | 0 | 3.5748 | 0 | 0 | 0 | 11 | 11 | 4 | 2.5 | 2.2077 | 2.5 | 0.45 | 0 | 0.3 | 0
| М2,5x120 | 2.5 | 120 | 4.6497 | 0 | 0 | 0 | 3.725 | 0 | 0 | 0 | 11 | 11 | 4 | 2.5 | 2.2077 | 2.5 | 0.45 | 0 | 0.3 | 0
| М2,5x130 | 2.5 | 130 | 5.035 | 0 | 0 | 0 | 4.0255 | 0 | 0 | 0 | 11 | 11 | 4 | 2.5 | 2.2077 | 2.5 | 0.45 | 0 | 0.3 | 0
| М2,5x140 | 2.5 | 140 | 5.4204 | 0 | 0 | 0 | 4.326 | 0 | 0 | 0 | 11 | 11 | 4 | 2.5 | 2.2077 | 2.5 | 0.45 | 0 | 0.3 | 0
| М2,5x150 | 2.5 | 150 | 5.8057 | 0 | 0 | 0 | 4.6265 | 0 | 0 | 0 | 11 | 11 | 4 | 2.5 | 2.2077 | 2.5 | 0.45 | 0 | 0.3 | 0
| М2,5x160 | 2.5 | 160 | 6.191 | 0 | 0 | 0 | 4.927 | 0 | 0 | 0 | 11 | 11 | 4 | 2.5 | 2.2077 | 2.5 | 0.45 | 0 | 0.3 | 0
| М3x10 | 3 | 10 | 0.63927 | 0 | 0 | 0 | 0.61087 | 0 | 0 | 0 | 7.5 | 8.5 | 4 | 3 | 2.6753 | 3 | 0.5 | 0 | 0.5 | 0
| М3x12 | 3 | 12 | 0.72753 | 0 | 0 | 0 | 0.69912 | 0 | 0 | 0 | 9.5 | 10.5 | 4 | 3 | 2.6753 | 3 | 0.5 | 0 | 0.5 | 0
| М3x14 | 3 | 14 | 0.81578 | 0 | 0 | 0 | 0.78737 | 0 | 0 | 0 | 11.5 | 12.5 | 4 | 3 | 2.6753 | 3 | 0.5 | 0 | 0.5 | 0
| М3x16 | 3 | 16 | 0.92107 | 0 | 0 | 0 | 0.87562 | 0 | 0 | 0 | 12 | 12 | 4 | 3 | 2.6753 | 3 | 0.5 | 0 | 0.5 | 0
| М3x18 | 3 | 18 | 1.032 | 0 | 0 | 0 | 0.96387 | 0 | 0 | 0 | 12 | 12 | 4 | 3 | 2.6753 | 3 | 0.5 | 0 | 0.5 | 0
| М3x20 | 3 | 20 | 1.143 | 0 | 0 | 0 | 1.0521 | 0 | 0 | 0 | 12 | 12 | 4 | 3 | 2.6753 | 3 | 0.5 | 0 | 0.5 | 0
| М3x22 | 3 | 22 | 1.254 | 0 | 0 | 0 | 1.1404 | 0 | 0 | 0 | 12 | 12 | 4 | 3 | 2.6753 | 3 | 0.5 | 0 | 0.5 | 0
| М3x25 | 3 | 25 | 1.4205 | 0 | 0 | 0 | 1.2727 | 0 | 0 | 0 | 12 | 12 | 4 | 3 | 2.6753 | 3 | 0.5 | 0 | 0.5 | 0
| М3x28 | 3 | 28 | 1.5869 | 0 | 0 | 0 | 1.4051 | 0 | 0 | 0 | 12 | 12 | 4 | 3 | 2.6753 | 3 | 0.5 | 0 | 0.5 | 0
| М3x30 | 3 | 30 | 1.6979 | 0 | 0 | 0 | 1.4934 | 0 | 0 | 0 | 12 | 12 | 4 | 3 | 2.6753 | 3 | 0.5 | 0 | 0.5 | 0
| М3x32 | 3 | 32 | 1.8089 | 0 | 0 | 0 | 1.5816 | 0 | 0 | 0 | 12 | 12 | 4 | 3 | 2.6753 | 3 | 0.5 | 0 | 0.5 | 0
| М3x35 | 3 | 35 | 1.9754 | 0 | 0 | 0 | 1.714 | 0 | 0 | 0 | 12 | 12 | 4 | 3 | 2.6753 | 3 | 0.5 | 0 | 0.5 | 0
| М3x38 | 3 | 38 | 2.1418 | 0 | 0 | 0 | 1.8464 | 0 | 0 | 0 | 12 | 12 | 4 | 3 | 2.6753 | 3 | 0.5 | 0 | 0.5 | 0
| М3x40 | 3 | 40 | 2.2528 | 0 | 0 | 0 | 1.9346 | 0 | 0 | 0 | 12 | 12 | 4 | 3 | 2.6753 | 3 | 0.5 | 0 | 0.5 | 0
| М3x42 | 3 | 42 | 2.3638 | 0 | 0 | 0 | 2.0229 | 0 | 0 | 0 | 12 | 12 | 4 | 3 | 2.6753 | 3 | 0.5 | 0 | 0.5 | 0
| М3x45 | 3 | 45 | 2.5302 | 0 | 0 | 0 | 2.1553 | 0 | 0 | 0 | 12 | 12 | 4 | 3 | 2.6753 | 3 | 0.5 | 0 | 0.5 | 0
| М3x48 | 3 | 48 | 2.6967 | 0 | 0 | 0 | 2.2876 | 0 | 0 | 0 | 12 | 12 | 4 | 3 | 2.6753 | 3 | 0.5 | 0 | 0.5 | 0
| М3x50 | 3 | 50 | 2.8077 | 0 | 0 | 0 | 2.3759 | 0 | 0 | 0 | 12 | 12 | 4 | 3 | 2.6753 | 3 | 0.5 | 0 | 0.5 | 0
| М3x55 | 3 | 55 | 3.0851 | 0 | 0 | 0 | 2.5965 | 0 | 0 | 0 | 12 | 12 | 4 | 3 | 2.6753 | 3 | 0.5 | 0 | 0.5 | 0
| М3x60 | 3 | 60 | 3.3626 | 0 | 0 | 0 | 2.8171 | 0 | 0 | 0 | 12 | 12 | 4 | 3 | 2.6753 | 3 | 0.5 | 0 | 0.5 | 0
| М3x65 | 3 | 65 | 3.64 | 0 | 0 | 0 | 3.0378 | 0 | 0 | 0 | 12 | 12 | 4 | 3 | 2.6753 | 3 | 0.5 | 0 | 0.5 | 0
| М3x70 | 3 | 70 | 3.9174 | 0 | 0 | 0 | 3.2584 | 0 | 0 | 0 | 12 | 12 | 4 | 3 | 2.6753 | 3 | 0.5 | 0 | 0.5 | 0
| М3x75 | 3 | 75 | 4.1949 | 0 | 0 | 0 | 3.479 | 0 | 0 | 0 | 12 | 12 | 4 | 3 | 2.6753 | 3 | 0.5 | 0 | 0.5 | 0
| М3x80 | 3 | 80 | 4.4723 | 0 | 0 | 0 | 3.6996 | 0 | 0 | 0 | 12 | 12 | 4 | 3 | 2.6753 | 3 | 0.5 | 0 | 0.5 | 0
| М3x85 | 3 | 85 | 4.7498 | 0 | 0 | 0 | 3.9203 | 0 | 0 | 0 | 12 | 12 | 4 | 3 | 2.6753 | 3 | 0.5 | 0 | 0.5 | 0
| М3x90 | 3 | 90 | 5.0272 | 0 | 0 | 0 | 4.1409 | 0 | 0 | 0 | 12 | 12 | 4 | 3 | 2.6753 | 3 | 0.5 | 0 | 0.5 | 0
| М3x95 | 3 | 95 | 5.3047 | 0 | 0 | 0 | 4.3615 | 0 | 0 | 0 | 12 | 12 | 4 | 3 | 2.6753 | 3 | 0.5 | 0 | 0.5 | 0
| М3x100 | 3 | 100 | 5.5821 | 0 | 0 | 0 | 4.5821 | 0 | 0 | 0 | 12 | 12 | 4 | 3 | 2.6753 | 3 | 0.5 | 0 | 0.5 | 0
| М3x105 | 3 | 105 | 5.8595 | 0 | 0 | 0 | 4.8028 | 0 | 0 | 0 | 12 | 12 | 4 | 3 | 2.6753 | 3 | 0.5 | 0 | 0.5 | 0
| М3x110 | 3 | 110 | 6.137 | 0 | 0 | 0 | 5.0234 | 0 | 0 | 0 | 12 | 12 | 4 | 3 | 2.6753 | 3 | 0.5 | 0 | 0.5 | 0
| М3x115 | 3 | 115 | 6.4144 | 0 | 0 | 0 | 5.244 | 0 | 0 | 0 | 12 | 12 | 4 | 3 | 2.6753 | 3 | 0.5 | 0 | 0.5 | 0
| М3x120 | 3 | 120 | 6.6919 | 0 | 0 | 0 | 5.4647 | 0 | 0 | 0 | 12 | 12 | 4 | 3 | 2.6753 | 3 | 0.5 | 0 | 0.5 | 0
| М3x130 | 3 | 130 | 7.1786 | 0 | 0 | 0 | 5.9059 | 0 | 0 | 0 | 18 | 18 | 4 | 3 | 2.6753 | 3 | 0.5 | 0 | 0.5 | 0
| М3x140 | 3 | 140 | 7.7335 | 0 | 0 | 0 | 6.3472 | 0 | 0 | 0 | 18 | 18 | 4 | 3 | 2.6753 | 3 | 0.5 | 0 | 0.5 | 0
| М3x150 | 3 | 150 | 8.2883 | 0 | 0 | 0 | 6.7884 | 0 | 0 | 0 | 18 | 18 | 4 | 3 | 2.6753 | 3 | 0.5 | 0 | 0.5 | 0
| М3x160 | 3 | 160 | 8.8432 | 0 | 0 | 0 | 7.2297 | 0 | 0 | 0 | 18 | 18 | 4 | 3 | 2.6753 | 3 | 0.5 | 0 | 0.5 | 0
| М4x12 | 4 | 12 | 1.3832 | 0 | 0 | 0 | 1.3113 | 0 | 0 | 0 | 8.6 | 10 | 5 | 4 | 3.5454 | 4 | 0.7 | 0 | 0.5 | 0
| М4x14 | 4 | 14 | 1.5382 | 0 | 0 | 0 | 1.4663 | 0 | 0 | 0 | 10.6 | 12 | 5 | 4 | 3.5454 | 4 | 0.7 | 0 | 0.5 | 0
| М4x16 | 4 | 16 | 1.6932 | 0 | 0 | 0 | 1.6212 | 0 | 0 | 0 | 12.6 | 14 | 5 | 4 | 3.5454 | 4 | 0.7 | 0 | 0.5 | 0
| М4x18 | 4 | 18 | 1.8608 | 0 | 0 | 0 | 1.7762 | 0 | 0 | 0 | 14 | 14 | 5 | 4 | 3.5454 | 4 | 0.7 | 0 | 0.5 | 0
| М4x20 | 4 | 20 | 2.0581 | 0 | 0 | 0 | 1.9312 | 0 | 0 | 0 | 14 | 14 | 5 | 4 | 3.5454 | 4 | 0.7 | 0 | 0.5 | 0
| М4x22 | 4 | 22 | 2.2554 | 0 | 0 | 0 | 2.0862 | 0 | 0 | 0 | 14 | 14 | 5 | 4 | 3.5454 | 4 | 0.7 | 0 | 0.5 | 0
| М4x25 | 4 | 25 | 2.5514 | 0 | 0 | 0 | 2.3187 | 0 | 0 | 0 | 14 | 14 | 5 | 4 | 3.5454 | 4 | 0.7 | 0 | 0.5 | 0
| М4x28 | 4 | 28 | 2.8473 | 0 | 0 | 0 | 2.5512 | 0 | 0 | 0 | 14 | 14 | 5 | 4 | 3.5454 | 4 | 0.7 | 0 | 0.5 | 0
| М4x30 | 4 | 30 | 3.0446 | 0 | 0 | 0 | 2.7062 | 0 | 0 | 0 | 14 | 14 | 5 | 4 | 3.5454 | 4 | 0.7 | 0 | 0.5 | 0
| М4x32 | 4 | 32 | 3.2419 | 0 | 0 | 0 | 2.8612 | 0 | 0 | 0 | 14 | 14 | 5 | 4 | 3.5454 | 4 | 0.7 | 0 | 0.5 | 0
| М4x35 | 4 | 35 | 3.5378 | 0 | 0 | 0 | 3.0937 | 0 | 0 | 0 | 14 | 14 | 5 | 4 | 3.5454 | 4 | 0.7 | 0 | 0.5 | 0
| М4x38 | 4 | 38 | 3.8338 | 0 | 0 | 0 | 3.3261 | 0 | 0 | 0 | 14 | 14 | 5 | 4 | 3.5454 | 4 | 0.7 | 0 | 0.5 | 0
| М4x40 | 4 | 40 | 4.031 | 0 | 0 | 0 | 3.4811 | 0 | 0 | 0 | 14 | 14 | 5 | 4 | 3.5454 | 4 | 0.7 | 0 | 0.5 | 0
| М4x42 | 4 | 42 | 4.2283 | 0 | 0 | 0 | 3.6361 | 0 | 0 | 0 | 14 | 14 | 5 | 4 | 3.5454 | 4 | 0.7 | 0 | 0.5 | 0
| М4x45 | 4 | 45 | 4.5243 | 0 | 0 | 0 | 3.8686 | 0 | 0 | 0 | 14 | 14 | 5 | 4 | 3.5454 | 4 | 0.7 | 0 | 0.5 | 0
| М4x48 | 4 | 48 | 4.8202 | 0 | 0 | 0 | 4.1011 | 0 | 0 | 0 | 14 | 14 | 5 | 4 | 3.5454 | 4 | 0.7 | 0 | 0.5 | 0
| М4x50 | 4 | 50 | 5.0175 | 0 | 0 | 0 | 4.2561 | 0 | 0 | 0 | 14 | 14 | 5 | 4 | 3.5454 | 4 | 0.7 | 0 | 0.5 | 0
| М4x55 | 4 | 55 | 5.5107 | 0 | 0 | 0 | 4.6436 | 0 | 0 | 0 | 14 | 14 | 5 | 4 | 3.5454 | 4 | 0.7 | 0 | 0.5 | 0
| М4x60 | 4 | 60 | 6.004 | 0 | 0 | 0 | 5.0311 | 0 | 0 | 0 | 14 | 14 | 5 | 4 | 3.5454 | 4 | 0.7 | 0 | 0.5 | 0
| М4x65 | 4 | 65 | 6.4972 | 0 | 0 | 0 | 5.4185 | 0 | 0 | 0 | 14 | 14 | 5 | 4 | 3.5454 | 4 | 0.7 | 0 | 0.5 | 0
| М4x70 | 4 | 70 | 6.9904 | 0 | 0 | 0 | 5.806 | 0 | 0 | 0 | 14 | 14 | 5 | 4 | 3.5454 | 4 | 0.7 | 0 | 0.5 | 0
| М4x75 | 4 | 75 | 7.4837 | 0 | 0 | 0 | 6.1935 | 0 | 0 | 0 | 14 | 14 | 5 | 4 | 3.5454 | 4 | 0.7 | 0 | 0.5 | 0
| М4x80 | 4 | 80 | 7.9769 | 0 | 0 | 0 | 6.581 | 0 | 0 | 0 | 14 | 14 | 5 | 4 | 3.5454 | 4 | 0.7 | 0 | 0.5 | 0
| М4x85 | 4 | 85 | 8.4701 | 0 | 0 | 0 | 6.9684 | 0 | 0 | 0 | 14 | 14 | 5 | 4 | 3.5454 | 4 | 0.7 | 0 | 0.5 | 0
| М4x90 | 4 | 90 | 8.9633 | 0 | 0 | 0 | 7.3559 | 0 | 0 | 0 | 14 | 14 | 5 | 4 | 3.5454 | 4 | 0.7 | 0 | 0.5 | 0
| М4x95 | 4 | 95 | 9.4566 | 0 | 0 | 0 | 7.7434 | 0 | 0 | 0 | 14 | 14 | 5 | 4 | 3.5454 | 4 | 0.7 | 0 | 0.5 | 0
| М4x100 | 4 | 100 | 9.9498 | 0 | 0 | 0 | 8.1309 | 0 | 0 | 0 | 14 | 14 | 5 | 4 | 3.5454 | 4 | 0.7 | 0 | 0.5 | 0
| М4x105 | 4 | 105 | 10.443 | 0 | 0 | 0 | 8.5184 | 0 | 0 | 0 | 14 | 14 | 5 | 4 | 3.5454 | 4 | 0.7 | 0 | 0.5 | 0
| М4x110 | 4 | 110 | 10.9363 | 0 | 0 | 0 | 8.9058 | 0 | 0 | 0 | 14 | 14 | 5 | 4 | 3.5454 | 4 | 0.7 | 0 | 0.5 | 0
| М4x115 | 4 | 115 | 11.4295 | 0 | 0 | 0 | 9.2933 | 0 | 0 | 0 | 14 | 14 | 5 | 4 | 3.5454 | 4 | 0.7 | 0 | 0.5 | 0
| М4x120 | 4 | 120 | 11.9227 | 0 | 0 | 0 | 9.6808 | 0 | 0 | 0 | 14 | 14 | 5 | 4 | 3.5454 | 4 | 0.7 | 0 | 0.5 | 0
| М4x130 | 4 | 130 | 12.7823 | 0 | 0 | 0 | 10.4558 | 0 | 0 | 0 | 20 | 20 | 5 | 4 | 3.5454 | 4 | 0.7 | 0 | 0.5 | 0
| М4x140 | 4 | 140 | 13.7687 | 0 | 0 | 0 | 11.2307 | 0 | 0 | 0 | 20 | 20 | 5 | 4 | 3.5454 | 4 | 0.7 | 0 | 0.5 | 0
| М4x150 | 4 | 150 | 14.7552 | 0 | 0 | 0 | 12.0057 | 0 | 0 | 0 | 20 | 20 | 5 | 4 | 3.5454 | 4 | 0.7 | 0 | 0.5 | 0
| М4x160 | 4 | 160 | 15.7417 | 0 | 0 | 0 | 12.7806 | 0 | 0 | 0 | 20 | 20 | 5 | 4 | 3.5454 | 4 | 0.7 | 0 | 0.5 | 0
| М5x12 | 5 | 12 | 2.3603 | 0 | 0 | 0 | 2.2358 | 0 | 0 | 0 | 7.9 | 9.5 | 6.5 | 5 | 4.4804 | 5 | 0.8 | 0 | 1 | 0
| М5x14 | 5 | 14 | 2.6078 | 0 | 0 | 0 | 2.4833 | 0 | 0 | 0 | 9.9 | 11.5 | 6.5 | 5 | 4.4804 | 5 | 0.8 | 0 | 1 | 0
| М5x16 | 5 | 16 | 2.8553 | 0 | 0 | 0 | 2.7308 | 0 | 0 | 0 | 11.9 | 13.5 | 6.5 | 5 | 4.4804 | 5 | 0.8 | 0 | 1 | 0
| М5x18 | 5 | 18 | 3.1029 | 0 | 0 | 0 | 2.9783 | 0 | 0 | 0 | 13.9 | 15.5 | 6.5 | 5 | 4.4804 | 5 | 0.8 | 0 | 1 | 0
| М5x20 | 5 | 20 | 3.3473 | 0 | 0 | 0 | 3.2259 | 0 | 0 | 0 | 16 | 16 | 6.5 | 5 | 4.4804 | 5 | 0.8 | 0 | 1 | 0
| М5x22 | 5 | 22 | 3.6556 | 0 | 0 | 0 | 3.4734 | 0 | 0 | 0 | 16 | 16 | 6.5 | 5 | 4.4804 | 5 | 0.8 | 0 | 1 | 0
| М5x25 | 5 | 25 | 4.118 | 0 | 0 | 0 | 3.8447 | 0 | 0 | 0 | 16 | 16 | 6.5 | 5 | 4.4804 | 5 | 0.8 | 0 | 1 | 0
| М5x28 | 5 | 28 | 4.5804 | 0 | 0 | 0 | 4.216 | 0 | 0 | 0 | 16 | 16 | 6.5 | 5 | 4.4804 | 5 | 0.8 | 0 | 1 | 0
| М5x30 | 5 | 30 | 4.8887 | 0 | 0 | 0 | 4.4635 | 0 | 0 | 0 | 16 | 16 | 6.5 | 5 | 4.4804 | 5 | 0.8 | 0 | 1 | 0
| М5x32 | 5 | 32 | 5.197 | 0 | 0 | 0 | 4.711 | 0 | 0 | 0 | 16 | 16 | 6.5 | 5 | 4.4804 | 5 | 0.8 | 0 | 1 | 0
| М5x35 | 5 | 35 | 5.6594 | 0 | 0 | 0 | 5.0823 | 0 | 0 | 0 | 16 | 16 | 6.5 | 5 | 4.4804 | 5 | 0.8 | 0 | 1 | 0
| М5x38 | 5 | 38 | 6.1218 | 0 | 0 | 0 | 5.4536 | 0 | 0 | 0 | 16 | 16 | 6.5 | 5 | 4.4804 | 5 | 0.8 | 0 | 1 | 0
| М5x40 | 5 | 40 | 6.43 | 0 | 0 | 0 | 5.7011 | 0 | 0 | 0 | 16 | 16 | 6.5 | 5 | 4.4804 | 5 | 0.8 | 0 | 1 | 0
| М5x42 | 5 | 42 | 6.7383 | 0 | 0 | 0 | 5.9487 | 0 | 0 | 0 | 16 | 16 | 6.5 | 5 | 4.4804 | 5 | 0.8 | 0 | 1 | 0
| М5x45 | 5 | 45 | 7.2007 | 0 | 0 | 0 | 6.32 | 0 | 0 | 0 | 16 | 16 | 6.5 | 5 | 4.4804 | 5 | 0.8 | 0 | 1 | 0
| М5x48 | 5 | 48 | 7.6631 | 0 | 0 | 0 | 6.6912 | 0 | 0 | 0 | 16 | 16 | 6.5 | 5 | 4.4804 | 5 | 0.8 | 0 | 1 | 0
| М5x50 | 5 | 50 | 7.9714 | 0 | 0 | 0 | 6.9388 | 0 | 0 | 0 | 16 | 16 | 6.5 | 5 | 4.4804 | 5 | 0.8 | 0 | 1 | 0
| М5x55 | 5 | 55 | 8.7421 | 0 | 0 | 0 | 7.5576 | 0 | 0 | 0 | 16 | 16 | 6.5 | 5 | 4.4804 | 5 | 0.8 | 0 | 1 | 0
| М5x60 | 5 | 60 | 9.5127 | 0 | 0 | 0 | 8.1764 | 0 | 0 | 0 | 16 | 16 | 6.5 | 5 | 4.4804 | 5 | 0.8 | 0 | 1 | 0
| М5x65 | 5 | 65 | 10.2834 | 0 | 0 | 0 | 8.7952 | 0 | 0 | 0 | 16 | 16 | 6.5 | 5 | 4.4804 | 5 | 0.8 | 0 | 1 | 0
| М5x70 | 5 | 70 | 11.0541 | 0 | 0 | 0 | 9.414 | 0 | 0 | 0 | 16 | 16 | 6.5 | 5 | 4.4804 | 5 | 0.8 | 0 | 1 | 0
| М5x75 | 5 | 75 | 11.8247 | 0 | 0 | 0 | 10.0329 | 0 | 0 | 0 | 16 | 16 | 6.5 | 5 | 4.4804 | 5 | 0.8 | 0 | 1 | 0
| М5x80 | 5 | 80 | 12.5954 | 0 | 0 | 0 | 10.6517 | 0 | 0 | 0 | 16 | 16 | 6.5 | 5 | 4.4804 | 5 | 0.8 | 0 | 1 | 0
| М5x85 | 5 | 85 | 13.3661 | 0 | 0 | 0 | 11.2705 | 0 | 0 | 0 | 16 | 16 | 6.5 | 5 | 4.4804 | 5 | 0.8 | 0 | 1 | 0
| М5x90 | 5 | 90 | 14.1368 | 0 | 0 | 0 | 11.8893 | 0 | 0 | 0 | 16 | 16 | 6.5 | 5 | 4.4804 | 5 | 0.8 | 0 | 1 | 0
| М5x95 | 5 | 95 | 14.9074 | 0 | 0 | 0 | 12.5081 | 0 | 0 | 0 | 16 | 16 | 6.5 | 5 | 4.4804 | 5 | 0.8 | 0 | 1 | 0
| М5x100 | 5 | 100 | 15.6781 | 0 | 0 | 0 | 13.127 | 0 | 0 | 0 | 16 | 16 | 6.5 | 5 | 4.4804 | 5 | 0.8 | 0 | 1 | 0
| М5x105 | 5 | 105 | 16.4488 | 0 | 0 | 0 | 13.7458 | 0 | 0 | 0 | 16 | 16 | 6.5 | 5 | 4.4804 | 5 | 0.8 | 0 | 1 | 0
| М5x110 | 5 | 110 | 17.2194 | 0 | 0 | 0 | 14.3646 | 0 | 0 | 0 | 16 | 16 | 6.5 | 5 | 4.4804 | 5 | 0.8 | 0 | 1 | 0
| М5x115 | 5 | 115 | 17.9901 | 0 | 0 | 0 | 14.9834 | 0 | 0 | 0 | 16 | 16 | 6.5 | 5 | 4.4804 | 5 | 0.8 | 0 | 1 | 0
| М5x120 | 5 | 120 | 18.7608 | 0 | 0 | 0 | 15.6022 | 0 | 0 | 0 | 16 | 16 | 6.5 | 5 | 4.4804 | 5 | 0.8 | 0 | 1 | 0
| М5x130 | 5 | 130 | 20.3021 | 0 | 0 | 0 | 16.8399 | 0 | 0 | 0 | 16 | 16 | 6.5 | 5 | 4.4804 | 5 | 0.8 | 0 | 1 | 0
| М5x140 | 5 | 140 | 21.8435 | 0 | 0 | 0 | 18.0775 | 0 | 0 | 0 | 16 | 16 | 6.5 | 5 | 4.4804 | 5 | 0.8 | 0 | 1 | 0
| М5x150 | 5 | 150 | 23.3848 | 0 | 0 | 0 | 19.3151 | 0 | 0 | 0 | 16 | 16 | 6.5 | 5 | 4.4804 | 5 | 0.8 | 0 | 1 | 0
| М5x160 | 5 | 160 | 24.9262 | 0 | 0 | 0 | 20.5528 | 0 | 0 | 0 | 16 | 16 | 6.5 | 5 | 4.4804 | 5 | 0.8 | 0 | 1 | 0
| М6x12 | 6 | 12 | 3.2049 | 0 | 0 | 0 | 3.3867 | 0 | 0 | 0 | 16 | 16 | 7.5 | 6 | 5.3505 | 6 | 1 | 0 | 1 | 0
| М6x14 | 6 | 14 | 3.6488 | 0 | 0 | 0 | 3.7397 | 0 | 0 | 0 | 16 | 16 | 7.5 | 6 | 5.3505 | 6 | 1 | 0 | 1 | 0
| М6x16 | 6 | 16 | 4.0927 | 0 | 0 | 0 | 4.0927 | 0 | 0 | 0 | 16 | 16 | 7.5 | 6 | 5.3505 | 6 | 1 | 0 | 1 | 0
| М6x18 | 6 | 18 | 4.5366 | 0 | 0 | 0 | 4.4457 | 0 | 0 | 0 | 16 | 16 | 7.5 | 6 | 5.3505 | 6 | 1 | 0 | 1 | 0
| М6x20 | 6 | 20 | 4.9805 | 0 | 0 | 0 | 4.7987 | 0 | 0 | 0 | 16 | 16 | 7.5 | 6 | 5.3505 | 6 | 1 | 0 | 1 | 0
| М6x22 | 6 | 22 | 5.4244 | 0 | 0 | 0 | 5.1517 | 0 | 0 | 0 | 16 | 16 | 7.5 | 6 | 5.3505 | 6 | 1 | 0 | 1 | 0
| М6x25 | 6 | 25 | 6.0903 | 0 | 0 | 0 | 5.6812 | 0 | 0 | 0 | 16 | 16 | 7.5 | 6 | 5.3505 | 6 | 1 | 0 | 1 | 0
| М6x28 | 6 | 28 | 6.7561 | 0 | 0 | 0 | 6.2107 | 0 | 0 | 0 | 16 | 16 | 7.5 | 6 | 5.3505 | 6 | 1 | 0 | 1 | 0
| М6x30 | 6 | 30 | 7.2 | 0 | 0 | 0 | 6.5637 | 0 | 0 | 0 | 16 | 16 | 7.5 | 6 | 5.3505 | 6 | 1 | 0 | 1 | 0
| М6x32 | 6 | 32 | 7.6439 | 0 | 0 | 0 | 6.9167 | 0 | 0 | 0 | 16 | 16 | 7.5 | 6 | 5.3505 | 6 | 1 | 0 | 1 | 0
| М6x35 | 6 | 35 | 8.3098 | 0 | 0 | 0 | 7.4462 | 0 | 0 | 0 | 16 | 16 | 7.5 | 6 | 5.3505 | 6 | 1 | 0 | 1 | 0
| М6x38 | 6 | 38 | 8.9757 | 0 | 0 | 0 | 7.9757 | 0 | 0 | 0 | 16 | 16 | 7.5 | 6 | 5.3505 | 6 | 1 | 0 | 1 | 0
| М6x40 | 6 | 40 | 9.4196 | 0 | 0 | 0 | 8.3287 | 0 | 0 | 0 | 16 | 16 | 7.5 | 6 | 5.3505 | 6 | 1 | 0 | 1 | 0
| М6x42 | 6 | 42 | 9.8635 | 0 | 0 | 0 | 8.6817 | 0 | 0 | 0 | 16 | 16 | 7.5 | 6 | 5.3505 | 6 | 1 | 0 | 1 | 0
| М6x45 | 6 | 45 | 10.5293 | 0 | 0 | 0 | 9.2112 | 0 | 0 | 0 | 16 | 16 | 7.5 | 6 | 5.3505 | 6 | 1 | 0 | 1 | 0
| М6x48 | 6 | 48 | 11.1952 | 0 | 0 | 0 | 9.7407 | 0 | 0 | 0 | 16 | 16 | 7.5 | 6 | 5.3505 | 6 | 1 | 0 | 1 | 0
| М6x50 | 6 | 50 | 11.6391 | 0 | 0 | 0 | 10.0937 | 0 | 0 | 0 | 16 | 16 | 7.5 | 6 | 5.3505 | 6 | 1 | 0 | 1 | 0
| М6x55 | 6 | 55 | 12.7489 | 0 | 0 | 0 | 10.9762 | 0 | 0 | 0 | 16 | 16 | 7.5 | 6 | 5.3505 | 6 | 1 | 0 | 1 | 0
| М6x60 | 6 | 60 | 13.8586 | 0 | 0 | 0 | 11.8587 | 0 | 0 | 0 | 16 | 16 | 7.5 | 6 | 5.3505 | 6 | 1 | 0 | 1 | 0
| М6x65 | 6 | 65 | 14.9684 | 0 | 0 | 0 | 12.7413 | 0 | 0 | 0 | 16 | 16 | 7.5 | 6 | 5.3505 | 6 | 1 | 0 | 1 | 0
| М6x70 | 6 | 70 | 16.0782 | 0 | 0 | 0 | 13.6238 | 0 | 0 | 0 | 16 | 16 | 7.5 | 6 | 5.3505 | 6 | 1 | 0 | 1 | 0
| М6x75 | 6 | 75 | 17.1879 | 0 | 0 | 0 | 14.5063 | 0 | 0 | 0 | 16 | 16 | 7.5 | 6 | 5.3505 | 6 | 1 | 0 | 1 | 0
| М6x80 | 6 | 80 | 18.2977 | 0 | 0 | 0 | 15.3888 | 0 | 0 | 0 | 16 | 16 | 7.5 | 6 | 5.3505 | 6 | 1 | 0 | 1 | 0
| М6x85 | 6 | 85 | 19.4075 | 0 | 0 | 0 | 16.2713 | 0 | 0 | 0 | 16 | 16 | 7.5 | 6 | 5.3505 | 6 | 1 | 0 | 1 | 0
| М6x90 | 6 | 90 | 20.5172 | 0 | 0 | 0 | 17.1538 | 0 | 0 | 0 | 16 | 16 | 7.5 | 6 | 5.3505 | 6 | 1 | 0 | 1 | 0
| М6x95 | 6 | 95 | 21.627 | 0 | 0 | 0 | 18.0363 | 0 | 0 | 0 | 16 | 16 | 7.5 | 6 | 5.3505 | 6 | 1 | 0 | 1 | 0
| М6x100 | 6 | 100 | 22.7368 | 0 | 0 | 0 | 18.9188 | 0 | 0 | 0 | 16 | 16 | 7.5 | 6 | 5.3505 | 6 | 1 | 0 | 1 | 0
| М6x105 | 6 | 105 | 23.8465 | 0 | 0 | 0 | 19.8013 | 0 | 0 | 0 | 16 | 16 | 7.5 | 6 | 5.3505 | 6 | 1 | 0 | 1 | 0
| М6x110 | 6 | 110 | 24.9563 | 0 | 0 | 0 | 20.6838 | 0 | 0 | 0 | 16 | 16 | 7.5 | 6 | 5.3505 | 6 | 1 | 0 | 1 | 0
| М6x115 | 6 | 115 | 26.0661 | 0 | 0 | 0 | 21.5663 | 0 | 0 | 0 | 16 | 16 | 7.5 | 6 | 5.3505 | 6 | 1 | 0 | 1 | 0
| М6x120 | 6 | 120 | 27.1758 | 0 | 0 | 0 | 22.4488 | 0 | 0 | 0 | 16 | 16 | 7.5 | 6 | 5.3505 | 6 | 1 | 0 | 1 | 0
| М6x130 | 6 | 130 | 29.1227 | 0 | 0 | 0 | 24.2138 | 0 | 0 | 0 | 22 | 22 | 7.5 | 6 | 5.3505 | 6 | 1 | 0 | 1 | 0
| М6x140 | 6 | 140 | 31.3422 | 0 | 0 | 0 | 25.9789 | 0 | 0 | 0 | 22 | 22 | 7.5 | 6 | 5.3505 | 6 | 1 | 0 | 1 | 0
| М6x150 | 6 | 150 | 33.5617 | 0 | 0 | 0 | 27.7439 | 0 | 0 | 0 | 22 | 22 | 7.5 | 6 | 5.3505 | 6 | 1 | 0 | 1 | 0
| М6x160 | 6 | 160 | 35.7813 | 0 | 0 | 0 | 29.5089 | 0 | 0 | 0 | 22 | 22 | 7.5 | 6 | 5.3505 | 6 | 1 | 0 | 1 | 0
| М8x14 | 8 | 14 | 7.2777 | 7.6197 | 7.4297 | 7.4677 | 6.7836 | 7.2509 | 7.0609 | 6.9736 | 7.5 | 8 | 8 | 8 | 7.1881 | 7.3505 | 1.25 | 1 | 1.6 | 1
| М8x16 | 8 | 16 | 7.9148 | 8.286 | 8.0959 | 8.1049 | 7.4207 | 7.9172 | 7.7271 | 7.6107 | 9.5 | 10 | 8 | 8 | 7.1881 | 7.3505 | 1.25 | 1 | 1.6 | 1
| М8x18 | 8 | 18 | 8.552 | 8.9522 | 8.7622 | 8.742 | 8.0578 | 8.5834 | 8.3934 | 8.2478 | 11.5 | 12 | 8 | 8 | 7.1881 | 7.3505 | 1.25 | 1 | 1.6 | 1
| М8x20 | 8 | 20 | 9.1891 | 9.6184 | 9.4284 | 9.3791 | 8.6949 | 9.2496 | 9.0596 | 8.8849 | 13.5 | 14 | 8 | 8 | 7.1881 | 7.3505 | 1.25 | 1 | 1.6 | 1
| М8x22 | 8 | 22 | 9.8262 | 10.2847 | 10.0946 | 10.0162 | 9.332 | 9.9158 | 9.7258 | 9.5221 | 15.5 | 16 | 8 | 8 | 7.1881 | 7.3505 | 1.25 | 1 | 1.6 | 1
| М8x25 | 8 | 25 | 10.7819 | 11.284 | 11.094 | 10.9719 | 10.2877 | 10.9152 | 10.7252 | 10.4777 | 18.5 | 19 | 8 | 8 | 7.1881 | 7.3505 | 1.25 | 1 | 1.6 | 1
| М8x28 | 8 | 28 | 11.6995 | 12.2833 | 12.0933 | 11.8896 | 11.2434 | 11.9145 | 11.7245 | 11.4334 | 22 | 22 | 8 | 8 | 7.1881 | 7.3505 | 1.25 | 1 | 1.6 | 1
| М8x30 | 8 | 30 | 12.4887 | 13.0725 | 12.8825 | 12.6787 | 11.8805 | 12.5808 | 12.3907 | 12.0705 | 22 | 22 | 8 | 8 | 7.1881 | 7.3505 | 1.25 | 1 | 1.6 | 1
| М8x32 | 8 | 32 | 13.2779 | 13.8617 | 13.6717 | 13.4679 | 12.5176 | 13.247 | 13.057 | 12.7076 | 22 | 22 | 8 | 8 | 7.1881 | 7.3505 | 1.25 | 1 | 1.6 | 1
| М8x35 | 8 | 35 | 14.4616 | 15.0454 | 14.8554 | 14.6516 | 13.4733 | 14.2463 | 14.0563 | 13.6633 | 22 | 22 | 8 | 8 | 7.1881 | 7.3505 | 1.25 | 1 | 1.6 | 1
| М8x38 | 8 | 38 | 15.6454 | 16.2292 | 16.0392 | 15.8354 | 14.429 | 15.2457 | 15.0556 | 14.619 | 22 | 22 | 8 | 8 | 7.1881 | 7.3505 | 1.25 | 1 | 1.6 | 1
| М8x40 | 8 | 40 | 16.4345 | 17.0183 | 16.8283 | 16.6246 | 15.0661 | 15.9119 | 15.7219 | 15.2561 | 22 | 22 | 8 | 8 | 7.1881 | 7.3505 | 1.25 | 1 | 1.6 | 1
| М8x42 | 8 | 42 | 17.2237 | 17.8075 | 17.6175 | 17.4137 | 15.7032 | 16.5781 | 16.3881 | 15.8932 | 22 | 22 | 8 | 8 | 7.1881 | 7.3505 | 1.25 | 1 | 1.6 | 1
| М8x45 | 8 | 45 | 18.4075 | 18.9913 | 18.8012 | 18.5975 | 16.6589 | 17.5775 | 17.3874 | 16.8489 | 22 | 22 | 8 | 8 | 7.1881 | 7.3505 | 1.25 | 1 | 1.6 | 1
| М8x48 | 8 | 48 | 19.5912 | 20.175 | 19.985 | 19.7812 | 17.6146 | 18.5768 | 18.3868 | 17.8046 | 22 | 22 | 8 | 8 | 7.1881 | 7.3505 | 1.25 | 1 | 1.6 | 1
| М8x50 | 8 | 50 | 20.3804 | 20.9642 | 20.7742 | 20.5704 | 18.2517 | 19.243 | 19.053 | 18.4417 | 22 | 22 | 8 | 8 | 7.1881 | 7.3505 | 1.25 | 1 | 1.6 | 1
| М8x55 | 8 | 55 | 22.3533 | 22.9371 | 22.7471 | 22.5433 | 19.8445 | 20.9086 | 20.7186 | 20.0345 | 22 | 22 | 8 | 8 | 7.1881 | 7.3505 | 1.25 | 1 | 1.6 | 1
| М8x60 | 8 | 60 | 24.3262 | 24.91 | 24.72 | 24.5162 | 21.4373 | 22.5742 | 22.3842 | 21.6273 | 22 | 22 | 8 | 8 | 7.1881 | 7.3505 | 1.25 | 1 | 1.6 | 1
| М8x65 | 8 | 65 | 26.2991 | 26.883 | 26.6929 | 26.4892 | 23.0301 | 24.2398 | 24.0497 | 23.2201 | 22 | 22 | 8 | 8 | 7.1881 | 7.3505 | 1.25 | 1 | 1.6 | 1
| М8x70 | 8 | 70 | 28.2721 | 28.8559 | 28.6659 | 28.4621 | 24.6229 | 25.9053 | 25.7153 | 24.8129 | 22 | 22 | 8 | 8 | 7.1881 | 7.3505 | 1.25 | 1 | 1.6 | 1
| М8x75 | 8 | 75 | 30.245 | 30.8288 | 30.6388 | 30.435 | 26.2157 | 27.5709 | 27.3809 | 26.4057 | 22 | 22 | 8 | 8 | 7.1881 | 7.3505 | 1.25 | 1 | 1.6 | 1
| М8x80 | 8 | 80 | 32.2179 | 32.8017 | 32.6117 | 32.4079 | 27.8085 | 29.2365 | 29.0464 | 27.9985 | 22 | 22 | 8 | 8 | 7.1881 | 7.3505 | 1.25 | 1 | 1.6 | 1
| М8x85 | 8 | 85 | 34.1908 | 34.7746 | 34.5846 | 34.3808 | 29.4013 | 30.902 | 30.712 | 29.5913 | 22 | 22 | 8 | 8 | 7.1881 | 7.3505 | 1.25 | 1 | 1.6 | 1
| М8x90 | 8 | 90 | 36.1637 | 36.7476 | 36.5575 | 36.3538 | 30.9941 | 32.5676 | 32.3776 | 31.1841 | 22 | 22 | 8 | 8 | 7.1881 | 7.3505 | 1.25 | 1 | 1.6 | 1
| М8x95 | 8 | 95 | 38.1367 | 38.7205 | 38.5305 | 38.3267 | 32.5869 | 34.2332 | 34.0432 | 32.7769 | 22 | 22 | 8 | 8 | 7.1881 | 7.3505 | 1.25 | 1 | 1.6 | 1
| М8x100 | 8 | 100 | 40.1096 | 40.6934 | 40.5034 | 40.2996 | 34.1797 | 35.8988 | 35.7087 | 34.3697 | 22 | 22 | 8 | 8 | 7.1881 | 7.3505 | 1.25 | 1 | 1.6 | 1
| М8x105 | 8 | 105 | 42.0825 | 42.6663 | 42.4763 | 42.2725 | 35.7725 | 37.5643 | 37.3743 | 35.9625 | 22 | 22 | 8 | 8 | 7.1881 | 7.3505 | 1.25 | 1 | 1.6 | 1
| М8x110 | 8 | 110 | 44.0554 | 44.6392 | 44.4492 | 44.2454 | 37.3653 | 39.2299 | 39.0399 | 37.5553 | 22 | 22 | 8 | 8 | 7.1881 | 7.3505 | 1.25 | 1 | 1.6 | 1
| М8x115 | 8 | 115 | 46.0283 | 46.6122 | 46.4221 | 46.2184 | 38.9581 | 40.8955 | 40.7054 | 39.1481 | 22 | 22 | 8 | 8 | 7.1881 | 7.3505 | 1.25 | 1 | 1.6 | 1
| М8x120 | 8 | 120 | 48.0013 | 48.5851 | 48.3951 | 48.1913 | 40.5509 | 42.561 | 42.371 | 40.7409 | 22 | 22 | 8 | 8 | 7.1881 | 7.3505 | 1.25 | 1 | 1.6 | 1
| М8x130 | 8 | 130 | 51.491 | 52.1621 | 51.9721 | 51.681 | 43.7365 | 45.8922 | 45.7022 | 43.9265 | 28 | 28 | 8 | 8 | 7.1881 | 7.3505 | 1.25 | 1 | 1.6 | 1
| М8x140 | 8 | 140 | 55.4368 | 56.1079 | 55.9179 | 55.6268 | 46.9221 | 49.2233 | 49.0333 | 47.1121 | 28 | 28 | 8 | 8 | 7.1881 | 7.3505 | 1.25 | 1 | 1.6 | 1
| М8x150 | 8 | 150 | 59.3826 | 60.0538 | 59.8638 | 59.5727 | 50.1077 | 52.5545 | 52.3644 | 50.2977 | 28 | 28 | 8 | 8 | 7.1881 | 7.3505 | 1.25 | 1 | 1.6 | 1
| М8x160 | 8 | 160 | 63.3285 | 63.9996 | 63.8096 | 63.5185 | 53.2933 | 55.8856 | 55.6956 | 53.4833 | 28 | 28 | 8 | 8 | 7.1881 | 7.3505 | 1.25 | 1 | 1.6 | 1
| М8x170 | 8 | 170 | 67.2743 | 67.9455 | 67.7554 | 67.4643 | 56.4789 | 59.2168 | 59.0267 | 56.6689 | 28 | 28 | 8 | 8 | 7.1881 | 7.3505 | 1.25 | 1 | 1.6 | 1
| М8x180 | 8 | 180 | 71.2202 | 71.8913 | 71.7013 | 71.4102 | 59.6645 | 62.5479 | 62.3579 | 59.8545 | 28 | 28 | 8 | 8 | 7.1881 | 7.3505 | 1.25 | 1 | 1.6 | 1
| М8x190 | 8 | 190 | 75.166 | 75.8371 | 75.6471 | 75.356 | 62.8501 | 65.879 | 65.689 | 63.0401 | 28 | 28 | 8 | 8 | 7.1881 | 7.3505 | 1.25 | 1 | 1.6 | 1
| М8x200 | 8 | 200 | 79.1118 | 79.783 | 79.593 | 79.3019 | 66.0357 | 69.2102 | 69.0202 | 66.2257 | 28 | 28 | 8 | 8 | 7.1881 | 7.3505 | 1.25 | 1 | 1.6 | 1
| М10x16 | 10 | 16 | 14.7244 | 14.999 | 14.8012 | 14.9222 | 13.8102 | 14.2787 | 14.0809 | 14.008 | 8 | 8.5 | 12 | 10 | 9.0258 | 9.1881 | 1.5 | 1.25 | 1.6 | 1.6
| М10x18 | 10 | 18 | 15.7289 | 16.04 | 15.8422 | 15.9267 | 14.8147 | 15.3197 | 15.1219 | 15.0125 | 10 | 10.5 | 12 | 10 | 9.0258 | 9.1881 | 1.5 | 1.25 | 1.6 | 1.6
| М10x20 | 10 | 20 | 16.7335 | 17.081 | 16.8832 | 16.9312 | 15.8192 | 16.3606 | 16.1629 | 16.017 | 12 | 12.5 | 12 | 10 | 9.0258 | 9.1881 | 1.5 | 1.25 | 1.6 | 1.6
| М10x22 | 10 | 22 | 17.738 | 18.122 | 17.9242 | 17.9357 | 16.8237 | 17.4016 | 17.2038 | 17.0215 | 14 | 14.5 | 12 | 10 | 9.0258 | 9.1881 | 1.5 | 1.25 | 1.6 | 1.6
| М10x25 | 10 | 25 | 19.2447 | 19.6834 | 19.4857 | 19.4425 | 18.3305 | 18.9631 | 18.7653 | 18.5283 | 17 | 17.5 | 12 | 10 | 9.0258 | 9.1881 | 1.5 | 1.25 | 1.6 | 1.6
| М10x28 | 10 | 28 | 20.7515 | 21.2449 | 21.0471 | 20.9493 | 19.8373 | 20.5246 | 20.3268 | 20.035 | 20 | 20.5 | 12 | 10 | 9.0258 | 9.1881 | 1.5 | 1.25 | 1.6 | 1.6
| М10x30 | 10 | 30 | 21.756 | 22.2859 | 22.0881 | 21.9538 | 20.8418 | 21.5655 | 21.3678 | 21.0396 | 22 | 22.5 | 12 | 10 | 9.0258 | 9.1881 | 1.5 | 1.25 | 1.6 | 1.6
| М10x32 | 10 | 32 | 22.7605 | 23.3269 | 23.1291 | 22.9583 | 21.8463 | 22.6065 | 22.4088 | 22.0441 | 24 | 24.5 | 12 | 10 | 9.0258 | 9.1881 | 1.5 | 1.25 | 1.6 | 1.6
| М10x35 | 10 | 35 | 24.3816 | 25.0324 | 24.8346 | 24.5794 | 23.3531 | 24.168 | 23.9702 | 23.5508 | 26 | 26 | 12 | 10 | 9.0258 | 9.1881 | 1.5 | 1.25 | 1.6 | 1.6
| М10x38 | 10 | 38 | 26.2312 | 26.882 | 26.6843 | 26.429 | 24.8598 | 25.7295 | 25.5317 | 25.0576 | 26 | 26 | 12 | 10 | 9.0258 | 9.1881 | 1.5 | 1.25 | 1.6 | 1.6
| М10x40 | 10 | 40 | 27.4643 | 28.1151 | 27.9173 | 27.6621 | 25.8644 | 26.7705 | 26.5727 | 26.0621 | 26 | 26 | 12 | 10 | 9.0258 | 9.1881 | 1.5 | 1.25 | 1.6 | 1.6
| М10x42 | 10 | 42 | 28.6974 | 29.3482 | 29.1504 | 28.8951 | 26.8689 | 27.8114 | 27.6137 | 27.0666 | 26 | 26 | 12 | 10 | 9.0258 | 9.1881 | 1.5 | 1.25 | 1.6 | 1.6
| М10x45 | 10 | 45 | 30.547 | 31.1978 | 31 | 30.7447 | 28.3756 | 29.3729 | 29.1751 | 28.5734 | 26 | 26 | 12 | 10 | 9.0258 | 9.1881 | 1.5 | 1.25 | 1.6 | 1.6
| М10x48 | 10 | 48 | 32.3966 | 33.0474 | 32.8496 | 32.5944 | 29.8824 | 30.9344 | 30.7366 | 30.0802 | 26 | 26 | 12 | 10 | 9.0258 | 9.1881 | 1.5 | 1.25 | 1.6 | 1.6
| М10x50 | 10 | 50 | 33.6297 | 34.2805 | 34.0827 | 33.8274 | 30.8869 | 31.9754 | 31.7776 | 31.0847 | 26 | 26 | 12 | 10 | 9.0258 | 9.1881 | 1.5 | 1.25 | 1.6 | 1.6
| М10x55 | 10 | 55 | 36.7123 | 37.3632 | 37.1654 | 36.9101 | 33.3982 | 34.5778 | 34.38 | 33.596 | 26 | 26 | 12 | 10 | 9.0258 | 9.1881 | 1.5 | 1.25 | 1.6 | 1.6
| М10x60 | 10 | 60 | 39.795 | 40.4459 | 40.2481 | 39.9928 | 35.9095 | 37.1803 | 36.9825 | 36.1073 | 26 | 26 | 12 | 10 | 9.0258 | 9.1881 | 1.5 | 1.25 | 1.6 | 1.6
| М10x65 | 10 | 65 | 42.8777 | 43.5285 | 43.3308 | 43.0755 | 38.4208 | 39.7827 | 39.585 | 38.6186 | 26 | 26 | 12 | 10 | 9.0258 | 9.1881 | 1.5 | 1.25 | 1.6 | 1.6
| М10x70 | 10 | 70 | 45.9604 | 46.6112 | 46.4135 | 46.1582 | 40.9321 | 42.3852 | 42.1874 | 41.1298 | 26 | 26 | 12 | 10 | 9.0258 | 9.1881 | 1.5 | 1.25 | 1.6 | 1.6
| М10x75 | 10 | 75 | 49.0431 | 49.6939 | 49.4961 | 49.2409 | 43.4434 | 44.9876 | 44.7899 | 43.6411 | 26 | 26 | 12 | 10 | 9.0258 | 9.1881 | 1.5 | 1.25 | 1.6 | 1.6
| М10x80 | 10 | 80 | 52.1258 | 52.7766 | 52.5788 | 52.3236 | 45.9546 | 47.5901 | 47.3923 | 46.1524 | 26 | 26 | 12 | 10 | 9.0258 | 9.1881 | 1.5 | 1.25 | 1.6 | 1.6
| М10x85 | 10 | 85 | 55.2085 | 55.8593 | 55.6615 | 55.4062 | 48.4659 | 50.1926 | 49.9948 | 48.6637 | 26 | 26 | 12 | 10 | 9.0258 | 9.1881 | 1.5 | 1.25 | 1.6 | 1.6
| М10x90 | 10 | 90 | 58.2912 | 58.942 | 58.7442 | 58.4889 | 50.9772 | 52.795 | 52.5972 | 51.175 | 26 | 26 | 12 | 10 | 9.0258 | 9.1881 | 1.5 | 1.25 | 1.6 | 1.6
| М10x95 | 10 | 95 | 61.3739 | 62.0247 | 61.8269 | 61.5716 | 53.4885 | 55.3975 | 55.1997 | 53.6863 | 26 | 26 | 12 | 10 | 9.0258 | 9.1881 | 1.5 | 1.25 | 1.6 | 1.6
| М10x100 | 10 | 100 | 64.4565 | 65.1074 | 64.9096 | 64.6543 | 55.9998 | 57.9999 | 57.8022 | 56.1976 | 26 | 26 | 12 | 10 | 9.0258 | 9.1881 | 1.5 | 1.25 | 1.6 | 1.6
| М10x105 | 10 | 105 | 67.5392 | 68.19 | 67.9923 | 67.737 | 58.5111 | 60.6024 | 60.4046 | 58.7088 | 26 | 26 | 12 | 10 | 9.0258 | 9.1881 | 1.5 | 1.25 | 1.6 | 1.6
| М10x110 | 10 | 110 | 70.6219 | 71.2727 | 71.075 | 70.8197 | 61.0224 | 63.2048 | 63.0071 | 61.2201 | 26 | 26 | 12 | 10 | 9.0258 | 9.1881 | 1.5 | 1.25 | 1.6 | 1.6
| М10x115 | 10 | 115 | 73.7046 | 74.3554 | 74.1576 | 73.9024 | 63.5336 | 65.8073 | 65.6095 | 63.7314 | 26 | 26 | 12 | 10 | 9.0258 | 9.1881 | 1.5 | 1.25 | 1.6 | 1.6
| М10x120 | 10 | 120 | 76.7873 | 77.4381 | 77.2403 | 76.9851 | 66.0449 | 68.4097 | 68.212 | 66.2427 | 26 | 26 | 12 | 10 | 9.0258 | 9.1881 | 1.5 | 1.25 | 1.6 | 1.6
| М10x130 | 10 | 130 | 82.267 | 83.0272 | 82.8294 | 82.4648 | 71.0675 | 73.6147 | 73.4169 | 71.2653 | 32 | 32 | 12 | 10 | 9.0258 | 9.1881 | 1.5 | 1.25 | 1.6 | 1.6
| М10x140 | 10 | 140 | 88.4324 | 89.1926 | 88.9948 | 88.6301 | 76.0901 | 78.8196 | 78.6218 | 76.2878 | 32 | 32 | 12 | 10 | 9.0258 | 9.1881 | 1.5 | 1.25 | 1.6 | 1.6
| М10x150 | 10 | 150 | 94.5977 | 95.358 | 95.1602 | 94.7955 | 81.1126 | 84.0245 | 83.8267 | 81.3104 | 32 | 32 | 12 | 10 | 9.0258 | 9.1881 | 1.5 | 1.25 | 1.6 | 1.6
| М10x160 | 10 | 160 | 100.7631 | 101.5233 | 101.3256 | 100.9609 | 86.1352 | 89.2294 | 89.0316 | 86.333 | 32 | 32 | 12 | 10 | 9.0258 | 9.1881 | 1.5 | 1.25 | 1.6 | 1.6
| М10x170 | 10 | 170 | 106.9285 | 107.6887 | 107.4909 | 107.1263 | 91.1578 | 94.4343 | 94.2365 | 91.3556 | 32 | 32 | 12 | 10 | 9.0258 | 9.1881 | 1.5 | 1.25 | 1.6 | 1.6
| М10x180 | 10 | 180 | 113.0939 | 113.8541 | 113.6563 | 113.2916 | 96.1804 | 99.6392 | 99.4414 | 96.3781 | 32 | 32 | 12 | 10 | 9.0258 | 9.1881 | 1.5 | 1.25 | 1.6 | 1.6
| М10x190 | 10 | 190 | 119.2592 | 120.0195 | 119.8217 | 119.457 | 101.2029 | 104.8441 | 104.6464 | 101.4007 | 32 | 32 | 12 | 10 | 9.0258 | 9.1881 | 1.5 | 1.25 | 1.6 | 1.6
| М10x200 | 10 | 200 | 125.4246 | 126.1848 | 125.9871 | 125.6224 | 106.2255 | 110.049 | 109.8513 | 106.4233 | 32 | 32 | 12 | 10 | 9.0258 | 9.1881 | 1.5 | 1.25 | 1.6 | 1.6
| М12x22 | 12 | 22 | 28.176 | 29.1758 | 28.5626 | 28.7891 | 26.6539 | 28.1892 | 27.5761 | 27.267 | 12.5 | 13.5 | 15 | 12 | 10.8634 | 11.1881 | 1.75 | 1.25 | 1.6 | 1.6
| М12x25 | 12 | 25 | 30.3587 | 31.491 | 30.8779 | 30.9719 | 28.8367 | 30.5044 | 29.8913 | 29.4498 | 15.5 | 16.5 | 15 | 12 | 10.8634 | 11.1881 | 1.75 | 1.25 | 1.6 | 1.6
| М12x28 | 12 | 28 | 32.5415 | 33.8062 | 33.1931 | 33.1547 | 31.0194 | 32.8197 | 32.2065 | 31.6326 | 18.5 | 19.5 | 15 | 12 | 10.8634 | 11.1881 | 1.75 | 1.25 | 1.6 | 1.6
| М12x30 | 12 | 30 | 33.9967 | 35.3497 | 34.7366 | 34.6098 | 32.4746 | 34.3631 | 33.75 | 33.0877 | 20.5 | 21.5 | 15 | 12 | 10.8634 | 11.1881 | 1.75 | 1.25 | 1.6 | 1.6
| М12x32 | 12 | 32 | 35.4519 | 36.8932 | 36.2801 | 36.065 | 33.9298 | 35.9066 | 35.2935 | 34.5429 | 22.5 | 23.5 | 15 | 12 | 10.8634 | 11.1881 | 1.75 | 1.25 | 1.6 | 1.6
| М12x35 | 12 | 35 | 37.6347 | 39.2085 | 38.5953 | 38.2478 | 36.1126 | 38.2219 | 37.6088 | 36.7257 | 25.5 | 26.5 | 15 | 12 | 10.8634 | 11.1881 | 1.75 | 1.25 | 1.6 | 1.6
| М12x38 | 12 | 38 | 39.5771 | 41.4657 | 40.8525 | 40.1903 | 38.2954 | 40.5371 | 39.924 | 38.9085 | 30 | 30 | 15 | 12 | 10.8634 | 11.1881 | 1.75 | 1.25 | 1.6 | 1.6
| М12x40 | 12 | 40 | 41.3528 | 43.2413 | 42.6282 | 41.9659 | 39.7506 | 42.0806 | 41.4675 | 40.3637 | 30 | 30 | 15 | 12 | 10.8634 | 11.1881 | 1.75 | 1.25 | 1.6 | 1.6
| М12x42 | 12 | 42 | 43.1284 | 45.0169 | 44.4038 | 43.7415 | 41.2058 | 43.6241 | 43.011 | 41.8189 | 30 | 30 | 15 | 12 | 10.8634 | 11.1881 | 1.75 | 1.25 | 1.6 | 1.6
| М12x45 | 12 | 45 | 45.7918 | 47.6804 | 47.0672 | 46.405 | 43.3885 | 45.9393 | 45.3262 | 44.0017 | 30 | 30 | 15 | 12 | 10.8634 | 11.1881 | 1.75 | 1.25 | 1.6 | 1.6
| М12x48 | 12 | 48 | 48.4553 | 50.3438 | 49.7307 | 49.0684 | 45.5713 | 48.2546 | 47.6414 | 46.1844 | 30 | 30 | 15 | 12 | 10.8634 | 11.1881 | 1.75 | 1.25 | 1.6 | 1.6
| М12x50 | 12 | 50 | 50.2309 | 52.1194 | 51.5063 | 50.844 | 47.0265 | 49.7981 | 49.1849 | 47.6396 | 30 | 30 | 15 | 12 | 10.8634 | 11.1881 | 1.75 | 1.25 | 1.6 | 1.6
| М12x55 | 12 | 55 | 54.67 | 56.5585 | 55.9454 | 55.2831 | 50.6645 | 53.6568 | 53.0437 | 51.2776 | 30 | 30 | 15 | 12 | 10.8634 | 11.1881 | 1.75 | 1.25 | 1.6 | 1.6
| М12x60 | 12 | 60 | 59.109 | 60.9976 | 60.3844 | 59.7222 | 54.3024 | 57.5155 | 56.9024 | 54.9156 | 30 | 30 | 15 | 12 | 10.8634 | 11.1881 | 1.75 | 1.25 | 1.6 | 1.6
| М12x65 | 12 | 65 | 63.5481 | 65.4366 | 64.8235 | 64.1612 | 57.9404 | 61.3742 | 60.7611 | 58.5535 | 30 | 30 | 15 | 12 | 10.8634 | 11.1881 | 1.75 | 1.25 | 1.6 | 1.6
| М12x70 | 12 | 70 | 67.9872 | 69.8757 | 69.2626 | 68.6003 | 61.5784 | 65.233 | 64.6198 | 62.1915 | 30 | 30 | 15 | 12 | 10.8634 | 11.1881 | 1.75 | 1.25 | 1.6 | 1.6
| М12x75 | 12 | 75 | 72.4263 | 74.3148 | 73.7017 | 73.0394 | 65.2164 | 69.0917 | 68.4786 | 65.8295 | 30 | 30 | 15 | 12 | 10.8634 | 11.1881 | 1.75 | 1.25 | 1.6 | 1.6
| М12x80 | 12 | 80 | 76.8653 | 78.7538 | 78.1407 | 77.4785 | 68.8543 | 72.9504 | 72.3373 | 69.4674 | 30 | 30 | 15 | 12 | 10.8634 | 11.1881 | 1.75 | 1.25 | 1.6 | 1.6
| М12x85 | 12 | 85 | 81.3044 | 83.1929 | 82.5798 | 81.9175 | 72.4923 | 76.8092 | 76.196 | 73.1054 | 30 | 30 | 15 | 12 | 10.8634 | 11.1881 | 1.75 | 1.25 | 1.6 | 1.6
| М12x90 | 12 | 90 | 85.7435 | 87.632 | 87.0189 | 86.3566 | 76.1303 | 80.6679 | 80.0548 | 76.7434 | 30 | 30 | 15 | 12 | 10.8634 | 11.1881 | 1.75 | 1.25 | 1.6 | 1.6
| М12x95 | 12 | 95 | 90.1825 | 92.0711 | 91.4579 | 90.7957 | 79.7682 | 84.5266 | 83.9135 | 80.3814 | 30 | 30 | 15 | 12 | 10.8634 | 11.1881 | 1.75 | 1.25 | 1.6 | 1.6
| М12x100 | 12 | 100 | 94.6216 | 96.5101 | 95.897 | 95.2347 | 83.4062 | 88.3853 | 87.7722 | 84.0193 | 30 | 30 | 15 | 12 | 10.8634 | 11.1881 | 1.75 | 1.25 | 1.6 | 1.6
| М12x105 | 12 | 105 | 99.0607 | 100.9492 | 100.3361 | 99.6738 | 87.0442 | 92.2441 | 91.6309 | 87.6573 | 30 | 30 | 15 | 12 | 10.8634 | 11.1881 | 1.75 | 1.25 | 1.6 | 1.6
| М12x110 | 12 | 110 | 103.4998 | 105.3883 | 104.7752 | 104.1129 | 90.6821 | 96.1028 | 95.4897 | 91.2953 | 30 | 30 | 15 | 12 | 10.8634 | 11.1881 | 1.75 | 1.25 | 1.6 | 1.6
| М12x115 | 12 | 115 | 107.9388 | 109.8273 | 109.2142 | 108.5519 | 94.3201 | 99.9615 | 99.3484 | 94.9332 | 30 | 30 | 15 | 12 | 10.8634 | 11.1881 | 1.75 | 1.25 | 1.6 | 1.6
| М12x120 | 12 | 120 | 112.3779 | 114.2664 | 113.6533 | 112.991 | 97.9581 | 103.8202 | 103.2071 | 98.5712 | 30 | 30 | 15 | 12 | 10.8634 | 11.1881 | 1.75 | 1.25 | 1.6 | 1.6
| М12x130 | 12 | 130 | 120.2947 | 122.4481 | 121.835 | 120.9078 | 105.234 | 111.5377 | 110.9246 | 105.8471 | 36 | 36 | 15 | 12 | 10.8634 | 11.1881 | 1.75 | 1.25 | 1.6 | 1.6
| М12x140 | 12 | 140 | 129.1729 | 131.3263 | 130.7132 | 129.786 | 112.51 | 119.2552 | 118.642 | 113.1231 | 36 | 36 | 15 | 12 | 10.8634 | 11.1881 | 1.75 | 1.25 | 1.6 | 1.6
| М12x150 | 12 | 150 | 138.051 | 140.2044 | 139.5913 | 138.6641 | 119.7859 | 126.9726 | 126.3595 | 120.399 | 36 | 36 | 15 | 12 | 10.8634 | 11.1881 | 1.75 | 1.25 | 1.6 | 1.6
| М12x160 | 12 | 160 | 146.9291 | 149.0826 | 148.4694 | 147.5423 | 127.0618 | 134.6901 | 134.077 | 127.675 | 36 | 36 | 15 | 12 | 10.8634 | 11.1881 | 1.75 | 1.25 | 1.6 | 1.6
| М12x170 | 12 | 170 | 155.8073 | 157.9607 | 157.3476 | 156.4204 | 134.3378 | 142.4075 | 141.7944 | 134.9509 | 36 | 36 | 15 | 12 | 10.8634 | 11.1881 | 1.75 | 1.25 | 1.6 | 1.6
| М12x180 | 12 | 180 | 164.6854 | 166.8388 | 166.2257 | 165.2985 | 141.6137 | 150.125 | 149.5119 | 142.2268 | 36 | 36 | 15 | 12 | 10.8634 | 11.1881 | 1.75 | 1.25 | 1.6 | 1.6
| М12x190 | 12 | 190 | 173.5636 | 175.717 | 175.1039 | 174.1767 | 148.8897 | 157.8424 | 157.2293 | 149.5028 | 36 | 36 | 15 | 12 | 10.8634 | 11.1881 | 1.75 | 1.25 | 1.6 | 1.6
| М12x200 | 12 | 200 | 182.4417 | 184.5951 | 183.982 | 183.0548 | 156.1656 | 165.5599 | 164.9468 | 156.7787 | 36 | 36 | 15 | 12 | 10.8634 | 11.1881 | 1.75 | 1.25 | 1.6 | 1.6
| М12x220 | 12 | 220 | 198.1151 | 200.8425 | 200.2294 | 198.7282 | 170.7175 | 180.9948 | 180.3817 | 171.3306 | 49 | 49 | 15 | 12 | 10.8634 | 11.1881 | 1.75 | 1.25 | 1.6 | 1.6
| М14x22 | 14 | 22 | 41.6043 | 43.0914 | 42.0864 | 42.6093 | 39.252 | 41.468 | 40.463 | 40.257 | 11 | 12 | 18 | 14 | 12.701 | 13.0258 | 2 | 1.5 | 2 | 1.6
| М14x25 | 14 | 25 | 44.588 | 46.2296 | 45.2246 | 45.593 | 42.2357 | 44.6063 | 43.6013 | 43.2407 | 14 | 15 | 18 | 14 | 12.701 | 13.0258 | 2 | 1.5 | 2 | 1.6
| М14x28 | 14 | 28 | 47.5717 | 49.3678 | 48.3629 | 48.5767 | 45.2194 | 47.7445 | 46.7395 | 46.2244 | 17 | 18 | 18 | 14 | 12.701 | 13.0258 | 2 | 1.5 | 2 | 1.6
| М14x30 | 14 | 30 | 49.5609 | 51.46 | 50.455 | 50.5658 | 47.2086 | 49.8367 | 48.8317 | 48.2136 | 19 | 20 | 18 | 14 | 12.701 | 13.0258 | 2 | 1.5 | 2 | 1.6
| М14x32 | 14 | 32 | 51.55 | 53.5522 | 52.5472 | 52.555 | 49.1977 | 51.9288 | 50.9238 | 50.2027 | 21 | 22 | 18 | 14 | 12.701 | 13.0258 | 2 | 1.5 | 2 | 1.6
| М14x35 | 14 | 35 | 54.5337 | 56.6904 | 55.6854 | 55.5387 | 52.1814 | 55.0671 | 54.0621 | 53.1864 | 24 | 25 | 18 | 14 | 12.701 | 13.0258 | 2 | 1.5 | 2 | 1.6
| М14x38 | 14 | 38 | 57.5174 | 59.8286 | 58.8237 | 58.5224 | 55.1651 | 58.2053 | 57.2003 | 56.1701 | 27 | 28 | 18 | 14 | 12.701 | 13.0258 | 2 | 1.5 | 2 | 1.6
| М14x40 | 14 | 40 | 59.5066 | 61.9208 | 60.9158 | 60.5115 | 57.1543 | 60.2975 | 59.2925 | 58.1593 | 29 | 30 | 18 | 14 | 12.701 | 13.0258 | 2 | 1.5 | 2 | 1.6
| М14x42 | 14 | 42 | 61.4957 | 64.013 | 63.008 | 62.5007 | 59.1434 | 62.3896 | 61.3846 | 60.1484 | 31 | 32 | 18 | 14 | 12.701 | 13.0258 | 2 | 1.5 | 2 | 1.6
| М14x45 | 14 | 45 | 64.4794 | 67.3135 | 66.3086 | 65.4844 | 62.1271 | 65.5279 | 64.5229 | 63.1321 | 34 | 34 | 18 | 14 | 12.701 | 13.0258 | 2 | 1.5 | 2 | 1.6
| М14x48 | 14 | 48 | 68.1047 | 70.9388 | 69.9338 | 69.1096 | 65.1108 | 68.6661 | 67.6611 | 66.1158 | 34 | 34 | 18 | 14 | 12.701 | 13.0258 | 2 | 1.5 | 2 | 1.6
| М14x50 | 14 | 50 | 70.5215 | 73.3556 | 72.3506 | 71.5265 | 67.1 | 70.7583 | 69.7533 | 68.105 | 34 | 34 | 18 | 14 | 12.701 | 13.0258 | 2 | 1.5 | 2 | 1.6
| М14x55 | 14 | 55 | 76.5635 | 79.3977 | 78.3927 | 77.5685 | 72.0728 | 75.9887 | 74.9837 | 73.0778 | 34 | 34 | 18 | 14 | 12.701 | 13.0258 | 2 | 1.5 | 2 | 1.6
| М14x60 | 14 | 60 | 82.6056 | 85.4397 | 84.4348 | 83.6106 | 77.0457 | 81.2191 | 80.2141 | 78.0507 | 34 | 34 | 18 | 14 | 12.701 | 13.0258 | 2 | 1.5 | 2 | 1.6
| М14x65 | 14 | 65 | 88.6477 | 91.4818 | 90.4768 | 89.6527 | 82.0185 | 86.4495 | 85.4445 | 83.0235 | 34 | 34 | 18 | 14 | 12.701 | 13.0258 | 2 | 1.5 | 2 | 1.6
| М14x70 | 14 | 70 | 94.6898 | 97.5239 | 96.5189 | 95.6947 | 86.9914 | 91.6799 | 90.6749 | 87.9964 | 34 | 34 | 18 | 14 | 12.701 | 13.0258 | 2 | 1.5 | 2 | 1.6
| М14x75 | 14 | 75 | 100.7318 | 103.5659 | 102.561 | 101.7368 | 91.9642 | 96.9103 | 95.9053 | 92.9692 | 34 | 34 | 18 | 14 | 12.701 | 13.0258 | 2 | 1.5 | 2 | 1.6
| М14x80 | 14 | 80 | 106.7739 | 109.608 | 108.603 | 107.7789 | 96.9371 | 102.1407 | 101.1357 | 97.9421 | 34 | 34 | 18 | 14 | 12.701 | 13.0258 | 2 | 1.5 | 2 | 1.6
| М14x85 | 14 | 85 | 112.816 | 115.6501 | 114.6451 | 113.8209 | 101.9099 | 107.3711 | 106.3661 | 102.9149 | 34 | 34 | 18 | 14 | 12.701 | 13.0258 | 2 | 1.5 | 2 | 1.6
| М14x90 | 14 | 90 | 118.858 | 121.6922 | 120.6872 | 119.863 | 106.8828 | 112.6015 | 111.5965 | 107.8878 | 34 | 34 | 18 | 14 | 12.701 | 13.0258 | 2 | 1.5 | 2 | 1.6
| М14x95 | 14 | 95 | 124.9001 | 127.7342 | 126.7292 | 125.9051 | 111.8556 | 117.8319 | 116.8269 | 112.8606 | 34 | 34 | 18 | 14 | 12.701 | 13.0258 | 2 | 1.5 | 2 | 1.6
| М14x100 | 14 | 100 | 130.9422 | 133.7763 | 132.7713 | 131.9471 | 116.8285 | 123.0623 | 122.0573 | 117.8335 | 34 | 34 | 18 | 14 | 12.701 | 13.0258 | 2 | 1.5 | 2 | 1.6
| М14x105 | 14 | 105 | 136.9842 | 139.8184 | 138.8134 | 137.9892 | 121.8013 | 128.2927 | 127.2877 | 122.8063 | 34 | 34 | 18 | 14 | 12.701 | 13.0258 | 2 | 1.5 | 2 | 1.6
| М14x110 | 14 | 110 | 143.0263 | 145.8604 | 144.8554 | 144.0313 | 126.7742 | 133.5231 | 132.5181 | 127.7792 | 34 | 34 | 18 | 14 | 12.701 | 13.0258 | 2 | 1.5 | 2 | 1.6
| М14x115 | 14 | 115 | 149.0684 | 151.9025 | 150.8975 | 150.0733 | 131.747 | 138.7535 | 137.7485 | 132.752 | 34 | 34 | 18 | 14 | 12.701 | 13.0258 | 2 | 1.5 | 2 | 1.6
| М14x120 | 14 | 120 | 155.1104 | 157.9446 | 156.9396 | 156.1154 | 136.7199 | 143.9839 | 142.9789 | 137.7249 | 34 | 34 | 18 | 14 | 12.701 | 13.0258 | 2 | 1.5 | 2 | 1.6
| М14x130 | 14 | 130 | 165.9115 | 169.0547 | 168.0497 | 166.9165 | 146.6656 | 154.4447 | 153.4397 | 147.6706 | 40 | 40 | 18 | 14 | 12.701 | 13.0258 | 2 | 1.5 | 2 | 1.6
| М14x140 | 14 | 140 | 177.9956 | 181.1388 | 180.1339 | 179.0006 | 156.6113 | 164.9055 | 163.9005 | 157.6163 | 40 | 40 | 18 | 14 | 12.701 | 13.0258 | 2 | 1.5 | 2 | 1.6
| М14x150 | 14 | 150 | 190.0798 | 193.223 | 192.218 | 191.0848 | 166.557 | 175.3663 | 174.3613 | 167.562 | 40 | 40 | 18 | 14 | 12.701 | 13.0258 | 2 | 1.5 | 2 | 1.6
| М14x160 | 14 | 160 | 202.1639 | 205.3071 | 204.3021 | 203.1689 | 176.5027 | 185.8271 | 184.8221 | 177.5077 | 40 | 40 | 18 | 14 | 12.701 | 13.0258 | 2 | 1.5 | 2 | 1.6
| М14x170 | 14 | 170 | 214.2481 | 217.3912 | 216.3863 | 215.253 | 186.4484 | 196.2879 | 195.2829 | 187.4534 | 40 | 40 | 18 | 14 | 12.701 | 13.0258 | 2 | 1.5 | 2 | 1.6
| М14x180 | 14 | 180 | 226.3322 | 229.4754 | 228.4704 | 227.3372 | 196.3941 | 206.7487 | 205.7437 | 197.3991 | 40 | 40 | 18 | 14 | 12.701 | 13.0258 | 2 | 1.5 | 2 | 1.6
| М14x190 | 14 | 190 | 238.4163 | 241.5595 | 240.5545 | 239.4213 | 206.3398 | 217.2095 | 216.2045 | 207.3448 | 40 | 40 | 18 | 14 | 12.701 | 13.0258 | 2 | 1.5 | 2 | 1.6
| М14x200 | 14 | 200 | 250.5005 | 253.6436 | 252.6387 | 251.5054 | 216.2855 | 227.6703 | 226.6653 | 217.2905 | 40 | 40 | 18 | 14 | 12.701 | 13.0258 | 2 | 1.5 | 2 | 1.6
| М14x220 | 14 | 220 | 271.8888 | 275.7016 | 274.6966 | 272.8937 | 236.1769 | 248.5919 | 247.5869 | 237.1819 | 53 | 53 | 18 | 14 | 12.701 | 13.0258 | 2 | 1.5 | 2 | 1.6
| М16x25 | 16 | 25 | 62.2904 | 64.2526 | 62.97 | 63.573 | 59.3398 | 62.2027 | 60.92 | 60.6225 | 13 | 14 | 20 | 16 | 14.701 | 15.0258 | 2 | 1.5 | 2 | 1.6
| М16x28 | 16 | 28 | 66.2878 | 68.4286 | 67.1459 | 67.5704 | 63.3372 | 66.3786 | 65.096 | 64.6198 | 16 | 17 | 20 | 16 | 14.701 | 15.0258 | 2 | 1.5 | 2 | 1.6
| М16x30 | 16 | 30 | 68.9527 | 71.2125 | 69.9299 | 70.2353 | 66.0021 | 69.1625 | 67.8799 | 67.2847 | 18 | 19 | 20 | 16 | 14.701 | 15.0258 | 2 | 1.5 | 2 | 1.6
| М16x32 | 16 | 32 | 71.6176 | 73.9965 | 72.7138 | 72.9002 | 68.667 | 71.9465 | 70.6639 | 69.9497 | 20 | 21 | 20 | 16 | 14.701 | 15.0258 | 2 | 1.5 | 2 | 1.6
| М16x35 | 16 | 35 | 75.615 | 78.1724 | 76.8898 | 76.8976 | 72.6644 | 76.1224 | 74.8398 | 73.947 | 23 | 24 | 20 | 16 | 14.701 | 15.0258 | 2 | 1.5 | 2 | 1.6
| М16x38 | 16 | 38 | 79.6123 | 82.3483 | 81.0657 | 80.8949 | 76.6618 | 80.2984 | 79.0157 | 77.9444 | 26 | 27 | 20 | 16 | 14.701 | 15.0258 | 2 | 1.5 | 2 | 1.6
| М16x40 | 16 | 40 | 82.2772 | 85.1323 | 83.8497 | 83.5599 | 79.3267 | 83.0823 | 81.7997 | 80.6093 | 28 | 29 | 20 | 16 | 14.701 | 15.0258 | 2 | 1.5 | 2 | 1.6
| М16x42 | 16 | 42 | 84.9422 | 87.9162 | 86.6336 | 86.2248 | 81.9916 | 85.8663 | 84.5836 | 83.2742 | 30 | 31 | 20 | 16 | 14.701 | 15.0258 | 2 | 1.5 | 2 | 1.6
| М16x45 | 16 | 45 | 88.9395 | 92.0921 | 90.8095 | 90.2221 | 85.989 | 90.0422 | 88.7596 | 87.2716 | 33 | 34 | 20 | 16 | 14.701 | 15.0258 | 2 | 1.5 | 2 | 1.6
| М16x48 | 16 | 48 | 92.4451 | 96.0817 | 94.7991 | 93.7278 | 89.9864 | 94.2181 | 92.9355 | 91.269 | 38 | 38 | 20 | 16 | 14.701 | 15.0258 | 2 | 1.5 | 2 | 1.6
| М16x50 | 16 | 50 | 95.6018 | 99.2384 | 97.9558 | 96.8844 | 92.6513 | 97.0021 | 95.7195 | 93.9339 | 38 | 38 | 20 | 16 | 14.701 | 15.0258 | 2 | 1.5 | 2 | 1.6
| М16x55 | 16 | 55 | 103.4935 | 107.1301 | 105.8475 | 104.7761 | 99.3136 | 103.962 | 102.6793 | 100.5962 | 38 | 38 | 20 | 16 | 14.701 | 15.0258 | 2 | 1.5 | 2 | 1.6
| М16x60 | 16 | 60 | 111.3852 | 115.0218 | 113.7391 | 112.6678 | 105.9758 | 110.9218 | 109.6392 | 107.2585 | 38 | 38 | 20 | 16 | 14.701 | 15.0258 | 2 | 1.5 | 2 | 1.6
| М16x65 | 16 | 65 | 119.2769 | 122.9134 | 121.6308 | 120.5595 | 112.6381 | 117.8817 | 116.5991 | 113.9207 | 38 | 38 | 20 | 16 | 14.701 | 15.0258 | 2 | 1.5 | 2 | 1.6
| М16x70 | 16 | 70 | 127.1685 | 130.8051 | 129.5225 | 128.4512 | 119.3004 | 124.8416 | 123.559 | 120.583 | 38 | 38 | 20 | 16 | 14.701 | 15.0258 | 2 | 1.5 | 2 | 1.6
| М16x75 | 16 | 75 | 135.0602 | 138.6968 | 137.4142 | 136.3428 | 125.9627 | 131.8015 | 130.5189 | 127.2453 | 38 | 38 | 20 | 16 | 14.701 | 15.0258 | 2 | 1.5 | 2 | 1.6
| М16x80 | 16 | 80 | 142.9519 | 146.5885 | 145.3059 | 144.2345 | 132.625 | 138.7614 | 137.4787 | 133.9076 | 38 | 38 | 20 | 16 | 14.701 | 15.0258 | 2 | 1.5 | 2 | 1.6
| М16x85 | 16 | 85 | 150.8436 | 154.4802 | 153.1975 | 152.1262 | 139.2873 | 145.7212 | 144.4386 | 140.5699 | 38 | 38 | 20 | 16 | 14.701 | 15.0258 | 2 | 1.5 | 2 | 1.6
| М16x90 | 16 | 90 | 158.7353 | 162.3718 | 161.0892 | 160.0179 | 145.9496 | 152.6811 | 151.3985 | 147.2322 | 38 | 38 | 20 | 16 | 14.701 | 15.0258 | 2 | 1.5 | 2 | 1.6
| М16x95 | 16 | 95 | 166.6269 | 170.2635 | 168.9809 | 167.9096 | 152.6118 | 159.641 | 158.3584 | 153.8945 | 38 | 38 | 20 | 16 | 14.701 | 15.0258 | 2 | 1.5 | 2 | 1.6
| М16x100 | 16 | 100 | 174.5186 | 178.1552 | 176.8726 | 175.8012 | 159.2741 | 166.6009 | 165.3183 | 160.5567 | 38 | 38 | 20 | 16 | 14.701 | 15.0258 | 2 | 1.5 | 2 | 1.6
| М16x105 | 16 | 105 | 182.4103 | 186.0469 | 184.7643 | 183.6929 | 165.9364 | 173.5608 | 172.2782 | 167.219 | 38 | 38 | 20 | 16 | 14.701 | 15.0258 | 2 | 1.5 | 2 | 1.6
| М16x110 | 16 | 110 | 190.302 | 193.9386 | 192.6559 | 191.5846 | 172.5987 | 180.5207 | 179.238 | 173.8813 | 38 | 38 | 20 | 16 | 14.701 | 15.0258 | 2 | 1.5 | 2 | 1.6
| М16x115 | 16 | 115 | 198.1937 | 201.8302 | 200.5476 | 199.4763 | 179.261 | 187.4805 | 186.1979 | 180.5436 | 38 | 38 | 20 | 16 | 14.701 | 15.0258 | 2 | 1.5 | 2 | 1.6
| М16x120 | 16 | 120 | 206.0853 | 209.7219 | 208.4393 | 207.368 | 185.9233 | 194.4404 | 193.1578 | 187.2059 | 38 | 38 | 20 | 16 | 14.701 | 15.0258 | 2 | 1.5 | 2 | 1.6
| М16x130 | 16 | 130 | 220.3934 | 224.3871 | 223.1045 | 221.6761 | 199.2479 | 208.3602 | 207.0776 | 200.5305 | 44 | 44 | 20 | 16 | 14.701 | 15.0258 | 2 | 1.5 | 2 | 1.6
| М16x140 | 16 | 140 | 236.1768 | 240.1705 | 238.8879 | 237.4594 | 212.5724 | 222.2799 | 220.9973 | 213.855 | 44 | 44 | 20 | 16 | 14.701 | 15.0258 | 2 | 1.5 | 2 | 1.6
| М16x150 | 16 | 150 | 251.9602 | 255.9538 | 254.6712 | 253.2428 | 225.897 | 236.1997 | 234.9171 | 227.1796 | 44 | 44 | 20 | 16 | 14.701 | 15.0258 | 2 | 1.5 | 2 | 1.6
| М16x160 | 16 | 160 | 267.7435 | 271.7372 | 270.4546 | 269.0261 | 239.2216 | 250.1195 | 248.8369 | 240.5042 | 44 | 44 | 20 | 16 | 14.701 | 15.0258 | 2 | 1.5 | 2 | 1.6
| М16x170 | 16 | 170 | 283.5269 | 287.5206 | 286.238 | 284.8095 | 252.5461 | 264.0392 | 262.7566 | 253.8288 | 44 | 44 | 20 | 16 | 14.701 | 15.0258 | 2 | 1.5 | 2 | 1.6
| М16x180 | 16 | 180 | 299.3102 | 303.3039 | 302.0213 | 300.5929 | 265.8707 | 277.959 | 276.6764 | 267.1533 | 44 | 44 | 20 | 16 | 14.701 | 15.0258 | 2 | 1.5 | 2 | 1.6
| М16x190 | 16 | 190 | 315.0936 | 319.0873 | 317.8047 | 316.3762 | 279.1953 | 291.8788 | 290.5961 | 280.4779 | 44 | 44 | 20 | 16 | 14.701 | 15.0258 | 2 | 1.5 | 2 | 1.6
| М16x200 | 16 | 200 | 330.877 | 334.8707 | 333.588 | 332.1596 | 292.5199 | 305.7985 | 304.5159 | 293.8025 | 44 | 44 | 20 | 16 | 14.701 | 15.0258 | 2 | 1.5 | 2 | 1.6
| М16x220 | 16 | 220 | 359.2473 | 364.0147 | 362.7321 | 360.5299 | 319.169 | 333.6381 | 332.3554 | 320.4516 | 57 | 57 | 20 | 16 | 14.701 | 15.0258 | 2 | 1.5 | 2 | 1.6
| М18x28 | 18 | 28 | 86.9475 | 91.387 | 88.4218 | 89.9127 | 82.1295 | 88.8624 | 85.8972 | 85.0947 | 14 | 16 | 22 | 18 | 16.3762 | 17.0257 | 2.5 | 1.5 | 2 | 1.6
| М18x30 | 18 | 30 | 90.2543 | 94.9614 | 91.9962 | 93.2195 | 85.4363 | 92.4368 | 89.4716 | 88.4016 | 16 | 18 | 22 | 18 | 16.3762 | 17.0257 | 2.5 | 1.5 | 2 | 1.6
| М18x32 | 18 | 32 | 93.5612 | 98.5358 | 95.5706 | 96.5264 | 88.7432 | 96.0112 | 93.046 | 91.7084 | 18 | 20 | 22 | 18 | 16.3762 | 17.0257 | 2.5 | 1.5 | 2 | 1.6
| М18x35 | 18 | 35 | 98.5215 | 103.8974 | 100.9322 | 101.4867 | 93.7035 | 101.3728 | 98.4076 | 96.6688 | 21 | 23 | 22 | 18 | 16.3762 | 17.0257 | 2.5 | 1.5 | 2 | 1.6
| М18x38 | 18 | 38 | 103.4819 | 109.259 | 106.2938 | 106.4471 | 98.6639 | 106.7344 | 103.7692 | 101.6291 | 24 | 26 | 22 | 18 | 16.3762 | 17.0257 | 2.5 | 1.5 | 2 | 1.6
| М18x40 | 18 | 40 | 106.7887 | 112.8334 | 109.8682 | 109.7539 | 101.9707 | 110.3088 | 107.3436 | 104.936 | 26 | 28 | 22 | 18 | 16.3762 | 17.0257 | 2.5 | 1.5 | 2 | 1.6
| М18x42 | 18 | 42 | 110.0956 | 116.4078 | 113.4426 | 113.0608 | 105.2776 | 113.8831 | 110.9179 | 108.2428 | 28 | 30 | 22 | 18 | 16.3762 | 17.0257 | 2.5 | 1.5 | 2 | 1.6
| М18x45 | 18 | 45 | 115.0559 | 121.7694 | 118.8042 | 118.0211 | 110.2379 | 119.2447 | 116.2795 | 113.2032 | 31 | 33 | 22 | 18 | 16.3762 | 17.0257 | 2.5 | 1.5 | 2 | 1.6
| М18x48 | 18 | 48 | 120.0163 | 127.131 | 124.1658 | 122.9815 | 115.1983 | 124.6063 | 121.6411 | 118.1635 | 34 | 36 | 22 | 18 | 16.3762 | 17.0257 | 2.5 | 1.5 | 2 | 1.6
| М18x50 | 18 | 50 | 123.3231 | 130.7053 | 127.7401 | 126.2883 | 118.5052 | 128.1807 | 125.2155 | 121.4704 | 36 | 38 | 22 | 18 | 16.3762 | 17.0257 | 2.5 | 1.5 | 2 | 1.6
| М18x55 | 18 | 55 | 131.2462 | 139.8517 | 136.8865 | 134.2114 | 126.7724 | 137.1167 | 134.1515 | 129.7376 | 42 | 42 | 22 | 18 | 16.3762 | 17.0257 | 2.5 | 1.5 | 2 | 1.6
| М18x60 | 18 | 60 | 141.2341 | 149.8396 | 146.8744 | 144.1993 | 135.0396 | 146.0527 | 143.0875 | 138.0048 | 42 | 42 | 22 | 18 | 16.3762 | 17.0257 | 2.5 | 1.5 | 2 | 1.6
| М18x65 | 18 | 65 | 151.222 | 159.8275 | 156.8623 | 154.1872 | 143.3068 | 154.9886 | 152.0234 | 146.272 | 42 | 42 | 22 | 18 | 16.3762 | 17.0257 | 2.5 | 1.5 | 2 | 1.6
| М18x70 | 18 | 70 | 161.2099 | 169.8154 | 166.8502 | 164.1751 | 151.574 | 163.9246 | 160.9594 | 154.5392 | 42 | 42 | 22 | 18 | 16.3762 | 17.0257 | 2.5 | 1.5 | 2 | 1.6
| М18x75 | 18 | 75 | 171.1978 | 179.8033 | 176.8381 | 174.163 | 159.8412 | 172.8606 | 169.8954 | 162.8064 | 42 | 42 | 22 | 18 | 16.3762 | 17.0257 | 2.5 | 1.5 | 2 | 1.6
| М18x80 | 18 | 80 | 181.1857 | 189.7913 | 186.826 | 184.1509 | 168.1084 | 181.7966 | 178.8314 | 171.0736 | 42 | 42 | 22 | 18 | 16.3762 | 17.0257 | 2.5 | 1.5 | 2 | 1.6
| М18x85 | 18 | 85 | 191.1736 | 199.7792 | 196.814 | 194.1388 | 176.3756 | 190.7326 | 187.7673 | 179.3408 | 42 | 42 | 22 | 18 | 16.3762 | 17.0257 | 2.5 | 1.5 | 2 | 1.6
| М18x90 | 18 | 90 | 201.1616 | 209.7671 | 206.8019 | 204.1268 | 184.6428 | 199.6685 | 196.7033 | 187.608 | 42 | 42 | 22 | 18 | 16.3762 | 17.0257 | 2.5 | 1.5 | 2 | 1.6
| М18x95 | 18 | 95 | 211.1495 | 219.755 | 216.7898 | 214.1147 | 192.91 | 208.6045 | 205.6393 | 195.8752 | 42 | 42 | 22 | 18 | 16.3762 | 17.0257 | 2.5 | 1.5 | 2 | 1.6
| М18x100 | 18 | 100 | 221.1374 | 229.7429 | 226.7777 | 224.1026 | 201.1772 | 217.5405 | 214.5753 | 204.1424 | 42 | 42 | 22 | 18 | 16.3762 | 17.0257 | 2.5 | 1.5 | 2 | 1.6
| М18x105 | 18 | 105 | 231.1253 | 239.7308 | 236.7656 | 234.0905 | 209.4444 | 226.4765 | 223.5113 | 212.4096 | 42 | 42 | 22 | 18 | 16.3762 | 17.0257 | 2.5 | 1.5 | 2 | 1.6
| М18x110 | 18 | 110 | 241.1132 | 249.7187 | 246.7535 | 244.0784 | 217.7116 | 235.4124 | 232.4472 | 220.6768 | 42 | 42 | 22 | 18 | 16.3762 | 17.0257 | 2.5 | 1.5 | 2 | 1.6
| М18x115 | 18 | 115 | 251.1011 | 259.7066 | 256.7414 | 254.0663 | 225.9788 | 244.3484 | 241.3832 | 228.944 | 42 | 42 | 22 | 18 | 16.3762 | 17.0257 | 2.5 | 1.5 | 2 | 1.6
| М18x120 | 18 | 120 | 261.089 | 269.6945 | 266.7293 | 264.0542 | 234.246 | 253.2844 | 250.3192 | 237.2112 | 42 | 42 | 22 | 18 | 16.3762 | 17.0257 | 2.5 | 1.5 | 2 | 1.6
| М18x130 | 18 | 130 | 279 | 288.408 | 285.4428 | 281.9652 | 250.7804 | 271.1563 | 268.1911 | 253.7456 | 48 | 48 | 22 | 18 | 16.3762 | 17.0257 | 2.5 | 1.5 | 2 | 1.6
| М18x140 | 18 | 140 | 298.9758 | 308.3838 | 305.4186 | 301.941 | 267.3148 | 289.0283 | 286.0631 | 270.28 | 48 | 48 | 22 | 18 | 16.3762 | 17.0257 | 2.5 | 1.5 | 2 | 1.6
| М18x150 | 18 | 150 | 318.9516 | 328.3597 | 325.3944 | 321.9168 | 283.8492 | 306.9003 | 303.935 | 286.8144 | 48 | 48 | 22 | 18 | 16.3762 | 17.0257 | 2.5 | 1.5 | 2 | 1.6
| М18x160 | 18 | 160 | 338.9274 | 348.3355 | 345.3703 | 341.8926 | 300.3836 | 324.7722 | 321.807 | 303.3488 | 48 | 48 | 22 | 18 | 16.3762 | 17.0257 | 2.5 | 1.5 | 2 | 1.6
| М18x170 | 18 | 170 | 358.9032 | 368.3113 | 365.3461 | 361.8684 | 316.918 | 342.6442 | 339.679 | 319.8832 | 48 | 48 | 22 | 18 | 16.3762 | 17.0257 | 2.5 | 1.5 | 2 | 1.6
| М18x180 | 18 | 180 | 378.8791 | 388.2871 | 385.3219 | 381.8443 | 333.4524 | 360.5161 | 357.5509 | 336.4176 | 48 | 48 | 22 | 18 | 16.3762 | 17.0257 | 2.5 | 1.5 | 2 | 1.6
| М18x190 | 18 | 190 | 398.8549 | 408.2629 | 405.2977 | 401.8201 | 349.9868 | 378.3881 | 375.4229 | 352.952 | 48 | 48 | 22 | 18 | 16.3762 | 17.0257 | 2.5 | 1.5 | 2 | 1.6
| М18x200 | 18 | 200 | 418.8307 | 428.2387 | 425.2735 | 421.7959 | 366.5212 | 396.26 | 393.2948 | 369.4864 | 48 | 48 | 22 | 18 | 16.3762 | 17.0257 | 2.5 | 1.5 | 2 | 1.6
| М18x220 | 18 | 220 | 454.3085 | 465.4554 | 462.4901 | 457.2737 | 399.59 | 432.0039 | 429.0387 | 402.5552 | 61 | 61 | 22 | 18 | 16.3762 | 17.0257 | 2.5 | 1.5 | 2 | 1.6
| М20x40 | 20 | 40 | 139.8781 | 147.5519 | 143.4806 | 143.9494 | 134.1153 | 144.5045 | 140.4332 | 138.1866 | 25 | 27 | 25 | 20 | 18.3762 | 19.0257 | 2.5 | 1.5 | 2.5 | 1.6
| М20x42 | 20 | 42 | 144.042 | 152.0153 | 147.944 | 148.1133 | 138.2792 | 148.968 | 144.8967 | 142.3505 | 27 | 29 | 25 | 20 | 18.3762 | 19.0257 | 2.5 | 1.5 | 2.5 | 1.6
| М20x45 | 20 | 45 | 150.2879 | 158.7105 | 154.6393 | 154.3592 | 144.5251 | 155.6632 | 151.5919 | 148.5964 | 30 | 32 | 25 | 20 | 18.3762 | 19.0257 | 2.5 | 1.5 | 2.5 | 1.6
| М20x48 | 20 | 48 | 156.5338 | 165.4058 | 161.3345 | 160.6051 | 150.771 | 162.3584 | 158.2871 | 154.8423 | 33 | 35 | 25 | 20 | 18.3762 | 19.0257 | 2.5 | 1.5 | 2.5 | 1.6
| М20x50 | 20 | 50 | 160.6977 | 169.8692 | 165.7979 | 164.769 | 154.935 | 166.8219 | 162.7506 | 159.0063 | 35 | 37 | 25 | 20 | 18.3762 | 19.0257 | 2.5 | 1.5 | 2.5 | 1.6
| М20x55 | 20 | 55 | 171.1076 | 181.0279 | 176.9566 | 175.1789 | 165.3448 | 177.9806 | 173.9093 | 169.4161 | 40 | 42 | 25 | 20 | 18.3762 | 19.0257 | 2.5 | 1.5 | 2.5 | 1.6
| М20x60 | 20 | 60 | 181.1332 | 192.421 | 188.3497 | 185.2045 | 175.7546 | 189.1392 | 185.0679 | 179.8259 | 46 | 46 | 25 | 20 | 18.3762 | 19.0257 | 2.5 | 1.5 | 2.5 | 1.6
| М20x65 | 20 | 65 | 193.464 | 204.7518 | 200.6805 | 197.5352 | 186.1644 | 200.2979 | 196.2266 | 190.2357 | 46 | 46 | 25 | 20 | 18.3762 | 19.0257 | 2.5 | 1.5 | 2.5 | 1.6
| М20x70 | 20 | 70 | 205.7947 | 217.0825 | 213.0112 | 209.866 | 196.5742 | 211.4566 | 207.3853 | 200.6455 | 46 | 46 | 25 | 20 | 18.3762 | 19.0257 | 2.5 | 1.5 | 2.5 | 1.6
| М20x75 | 20 | 75 | 218.1255 | 229.4133 | 225.342 | 222.1967 | 206.9841 | 222.6153 | 218.544 | 211.0554 | 46 | 46 | 25 | 20 | 18.3762 | 19.0257 | 2.5 | 1.5 | 2.5 | 1.6
| М20x80 | 20 | 80 | 230.4562 | 241.744 | 237.6727 | 234.5275 | 217.3939 | 233.774 | 229.7027 | 221.4652 | 46 | 46 | 25 | 20 | 18.3762 | 19.0257 | 2.5 | 1.5 | 2.5 | 1.6
| М20x85 | 20 | 85 | 242.787 | 254.0748 | 250.0035 | 246.8583 | 227.8037 | 244.9327 | 240.8614 | 231.875 | 46 | 46 | 25 | 20 | 18.3762 | 19.0257 | 2.5 | 1.5 | 2.5 | 1.6
| М20x90 | 20 | 90 | 255.1177 | 266.4055 | 262.3342 | 259.189 | 238.2135 | 256.0914 | 252.0201 | 242.2848 | 46 | 46 | 25 | 20 | 18.3762 | 19.0257 | 2.5 | 1.5 | 2.5 | 1.6
| М20x95 | 20 | 95 | 267.4485 | 278.7363 | 274.665 | 271.5198 | 248.6234 | 267.2501 | 263.1788 | 252.6947 | 46 | 46 | 25 | 20 | 18.3762 | 19.0257 | 2.5 | 1.5 | 2.5 | 1.6
| М20x100 | 20 | 100 | 279.7792 | 291.067 | 286.9957 | 283.8505 | 259.0332 | 278.4087 | 274.3374 | 263.1045 | 46 | 46 | 25 | 20 | 18.3762 | 19.0257 | 2.5 | 1.5 | 2.5 | 1.6
| М20x105 | 20 | 105 | 292.11 | 303.3978 | 299.3265 | 296.1813 | 269.443 | 289.5674 | 285.4961 | 273.5143 | 46 | 46 | 25 | 20 | 18.3762 | 19.0257 | 2.5 | 1.5 | 2.5 | 1.6
| М20x110 | 20 | 110 | 304.4407 | 315.7285 | 311.6572 | 308.512 | 279.8528 | 300.7261 | 296.6548 | 283.9241 | 46 | 46 | 25 | 20 | 18.3762 | 19.0257 | 2.5 | 1.5 | 2.5 | 1.6
| М20x115 | 20 | 115 | 316.7715 | 328.0593 | 323.988 | 320.8428 | 290.2626 | 311.8848 | 307.8135 | 294.3339 | 46 | 46 | 25 | 20 | 18.3762 | 19.0257 | 2.5 | 1.5 | 2.5 | 1.6
| М20x120 | 20 | 120 | 329.1022 | 340.39 | 336.3187 | 333.1735 | 300.6725 | 323.0435 | 318.9722 | 304.7438 | 46 | 46 | 25 | 20 | 18.3762 | 19.0257 | 2.5 | 1.5 | 2.5 | 1.6
| М20x130 | 20 | 130 | 351.4586 | 363.6451 | 359.5738 | 355.5299 | 321.4921 | 345.3609 | 341.2896 | 325.5634 | 52 | 52 | 25 | 20 | 18.3762 | 19.0257 | 2.5 | 1.5 | 2.5 | 1.6
| М20x140 | 20 | 140 | 376.1201 | 388.3066 | 384.2353 | 380.1914 | 342.3118 | 367.6782 | 363.6069 | 346.3831 | 52 | 52 | 25 | 20 | 18.3762 | 19.0257 | 2.5 | 1.5 | 2.5 | 1.6
| М20x150 | 20 | 150 | 400.7816 | 412.9681 | 408.8968 | 404.8529 | 363.1314 | 389.9956 | 385.9243 | 367.2027 | 52 | 52 | 25 | 20 | 18.3762 | 19.0257 | 2.5 | 1.5 | 2.5 | 1.6
| М20x160 | 20 | 160 | 425.4431 | 437.6296 | 433.5583 | 429.5144 | 383.9511 | 412.313 | 408.2417 | 388.0223 | 52 | 52 | 25 | 20 | 18.3762 | 19.0257 | 2.5 | 1.5 | 2.5 | 1.6
| М20x170 | 20 | 170 | 450.1046 | 462.2911 | 458.2198 | 454.1759 | 404.7707 | 434.6304 | 430.5591 | 408.842 | 52 | 52 | 25 | 20 | 18.3762 | 19.0257 | 2.5 | 1.5 | 2.5 | 1.6
| М20x180 | 20 | 180 | 474.7661 | 486.9526 | 482.8813 | 478.8374 | 425.5903 | 456.9477 | 452.8764 | 429.6616 | 52 | 52 | 25 | 20 | 18.3762 | 19.0257 | 2.5 | 1.5 | 2.5 | 1.6
| М20x190 | 20 | 190 | 499.4276 | 511.6141 | 507.5428 | 503.4989 | 446.41 | 479.2651 | 475.1938 | 450.4813 | 52 | 52 | 25 | 20 | 18.3762 | 19.0257 | 2.5 | 1.5 | 2.5 | 1.6
| М20x200 | 20 | 200 | 524.0891 | 536.2756 | 532.2043 | 528.1604 | 467.2296 | 501.5825 | 497.5112 | 471.3009 | 52 | 52 | 25 | 20 | 18.3762 | 19.0257 | 2.5 | 1.5 | 2.5 | 1.6
| М20x220 | 20 | 220 | 568.4177 | 582.5512 | 578.4799 | 572.489 | 508.8689 | 546.2172 | 542.1459 | 512.9402 | 65 | 65 | 25 | 20 | 18.3762 | 19.0257 | 2.5 | 1.5 | 2.5 | 1.6
| М20x240 | 20 | 240 | 617.7407 | 631.8742 | 627.8029 | 621.812 | 550.5082 | 590.852 | 586.7807 | 554.5795 | 65 | 65 | 25 | 20 | 18.3762 | 19.0257 | 2.5 | 1.5 | 2.5 | 1.6
| М22x45 | 22 | 45 | 192.301 | 201.9676 | 196.9588 | 197.3099 | 185.5133 | 198.3495 | 193.3406 | 190.5222 | 29 | 31 | 28 | 22 | 20.3762 | 21.0257 | 2.5 | 1.5 | 2.5 | 1.6
| М22x48 | 22 | 48 | 199.9804 | 210.1444 | 205.1356 | 204.9893 | 193.1928 | 206.5263 | 201.5174 | 198.2016 | 32 | 34 | 28 | 22 | 20.3762 | 21.0257 | 2.5 | 1.5 | 2.5 | 1.6
| М22x50 | 22 | 50 | 205.1001 | 215.5956 | 210.5868 | 210.1089 | 198.3124 | 211.9775 | 206.9686 | 203.3212 | 34 | 36 | 28 | 22 | 20.3762 | 21.0257 | 2.5 | 1.5 | 2.5 | 1.6
| М22x55 | 22 | 55 | 217.8991 | 229.2236 | 224.2148 | 222.908 | 211.1115 | 225.6055 | 220.5966 | 216.1203 | 39 | 41 | 28 | 22 | 20.3762 | 21.0257 | 2.5 | 1.5 | 2.5 | 1.6
| М22x60 | 22 | 60 | 230.6982 | 242.8516 | 237.8428 | 235.707 | 223.9105 | 239.2335 | 234.2247 | 228.9194 | 44 | 46 | 28 | 22 | 20.3762 | 21.0257 | 2.5 | 1.5 | 2.5 | 1.6
| М22x65 | 22 | 65 | 243.073 | 256.7381 | 251.7293 | 248.0819 | 236.7096 | 252.8615 | 247.8527 | 241.7184 | 50 | 50 | 28 | 22 | 20.3762 | 21.0257 | 2.5 | 1.5 | 2.5 | 1.6
| М22x70 | 22 | 70 | 257.9932 | 271.6583 | 266.6495 | 263.0021 | 249.5086 | 266.4895 | 261.4807 | 254.5175 | 50 | 50 | 28 | 22 | 20.3762 | 21.0257 | 2.5 | 1.5 | 2.5 | 1.6
| М22x75 | 22 | 75 | 272.9134 | 286.5785 | 281.5697 | 277.9223 | 262.3077 | 280.1175 | 275.1087 | 267.3165 | 50 | 50 | 28 | 22 | 20.3762 | 21.0257 | 2.5 | 1.5 | 2.5 | 1.6
| М22x80 | 22 | 80 | 287.8336 | 301.4987 | 296.4899 | 292.8425 | 275.1067 | 293.7455 | 288.7367 | 280.1156 | 50 | 50 | 28 | 22 | 20.3762 | 21.0257 | 2.5 | 1.5 | 2.5 | 1.6
| М22x85 | 22 | 85 | 302.7539 | 316.4189 | 311.4101 | 307.7627 | 287.9058 | 307.3736 | 302.3647 | 292.9147 | 50 | 50 | 28 | 22 | 20.3762 | 21.0257 | 2.5 | 1.5 | 2.5 | 1.6
| М22x90 | 22 | 90 | 317.6741 | 331.3391 | 326.3303 | 322.6829 | 300.7049 | 321.0016 | 315.9927 | 305.7137 | 50 | 50 | 28 | 22 | 20.3762 | 21.0257 | 2.5 | 1.5 | 2.5 | 1.6
| М22x95 | 22 | 95 | 332.5943 | 346.2594 | 341.2505 | 337.6031 | 313.5039 | 334.6296 | 329.6207 | 318.5128 | 50 | 50 | 28 | 22 | 20.3762 | 21.0257 | 2.5 | 1.5 | 2.5 | 1.6
| М22x100 | 22 | 100 | 347.5145 | 361.1796 | 356.1707 | 352.5233 | 326.303 | 348.2576 | 343.2488 | 331.3118 | 50 | 50 | 28 | 22 | 20.3762 | 21.0257 | 2.5 | 1.5 | 2.5 | 1.6
| М22x105 | 22 | 105 | 362.4347 | 376.0998 | 371.0909 | 367.4435 | 339.102 | 361.8856 | 356.8768 | 344.1109 | 50 | 50 | 28 | 22 | 20.3762 | 21.0257 | 2.5 | 1.5 | 2.5 | 1.6
| М22x110 | 22 | 110 | 377.3549 | 391.02 | 386.0111 | 382.3637 | 351.9011 | 375.5136 | 370.5048 | 356.9099 | 50 | 50 | 28 | 22 | 20.3762 | 21.0257 | 2.5 | 1.5 | 2.5 | 1.6
| М22x115 | 22 | 115 | 392.2751 | 405.9402 | 400.9313 | 397.2839 | 364.7002 | 389.1416 | 384.1328 | 369.709 | 50 | 50 | 28 | 22 | 20.3762 | 21.0257 | 2.5 | 1.5 | 2.5 | 1.6
| М22x120 | 22 | 120 | 407.1953 | 420.8604 | 415.8516 | 412.2042 | 377.4992 | 402.7697 | 397.7608 | 382.5081 | 50 | 50 | 28 | 22 | 20.3762 | 21.0257 | 2.5 | 1.5 | 2.5 | 1.6
| М22x130 | 22 | 130 | 434.4904 | 449.1502 | 444.1413 | 439.4992 | 403.0973 | 430.0257 | 425.0168 | 408.1062 | 56 | 56 | 28 | 22 | 20.3762 | 21.0257 | 2.5 | 1.5 | 2.5 | 1.6
| М22x140 | 22 | 140 | 464.3308 | 478.9906 | 473.9818 | 469.3396 | 428.6955 | 457.2817 | 452.2729 | 433.7043 | 56 | 56 | 28 | 22 | 20.3762 | 21.0257 | 2.5 | 1.5 | 2.5 | 1.6
| М22x150 | 22 | 150 | 494.1712 | 508.831 | 503.8222 | 499.18 | 454.2936 | 484.5377 | 479.5289 | 459.3024 | 56 | 56 | 28 | 22 | 20.3762 | 21.0257 | 2.5 | 1.5 | 2.5 | 1.6
| М22x160 | 22 | 160 | 524.0116 | 538.6714 | 533.6626 | 529.0205 | 479.8917 | 511.7938 | 506.7849 | 484.9005 | 56 | 56 | 28 | 22 | 20.3762 | 21.0257 | 2.5 | 1.5 | 2.5 | 1.6
| М22x170 | 22 | 170 | 553.852 | 568.5118 | 563.503 | 558.8609 | 505.4898 | 539.0498 | 534.0409 | 510.4987 | 56 | 56 | 28 | 22 | 20.3762 | 21.0257 | 2.5 | 1.5 | 2.5 | 1.6
| М22x180 | 22 | 180 | 583.6924 | 598.3523 | 593.3434 | 588.7013 | 531.0879 | 566.3058 | 561.297 | 536.0968 | 56 | 56 | 28 | 22 | 20.3762 | 21.0257 | 2.5 | 1.5 | 2.5 | 1.6
| М22x190 | 22 | 190 | 613.5329 | 628.1927 | 623.1838 | 618.5417 | 556.6861 | 593.5618 | 588.553 | 561.6949 | 56 | 56 | 28 | 22 | 20.3762 | 21.0257 | 2.5 | 1.5 | 2.5 | 1.6
| М22x200 | 22 | 200 | 643.3733 | 658.0331 | 653.0243 | 648.3821 | 582.2842 | 620.8179 | 615.809 | 587.293 | 56 | 56 | 28 | 22 | 20.3762 | 21.0257 | 2.5 | 1.5 | 2.5 | 1.6
| М22x220 | 22 | 220 | 697.5391 | 714.3542 | 709.3454 | 702.548 | 633.4804 | 675.3299 | 670.3211 | 638.4893 | 69 | 69 | 28 | 22 | 20.3762 | 21.0257 | 2.5 | 1.5 | 2.5 | 1.6
| М22x240 | 22 | 240 | 757.22 | 774.0351 | 769.0262 | 762.2288 | 684.6767 | 729.842 | 724.8331 | 689.6855 | 69 | 69 | 28 | 22 | 20.3762 | 21.0257 | 2.5 | 1.5 | 2.5 | 1.6
| М24x45 | 24 | 45 | 233.6027 | 243.2965 | 237.8067 | 239.0924 | 223.6446 | 237.3122 | 231.8224 | 229.1343 | 27 | 29 | 30 | 24 | 22.0515 | 22.701 | 3 | 2 | 2.5 | 2
| М24x48 | 24 | 48 | 242.5968 | 252.8282 | 247.3385 | 248.0865 | 232.6387 | 246.8439 | 241.3541 | 238.1284 | 30 | 32 | 30 | 24 | 22.0515 | 22.701 | 3 | 2 | 2.5 | 2
| М24x50 | 24 | 50 | 248.5928 | 259.1827 | 253.6929 | 254.0826 | 238.6347 | 253.1983 | 247.7086 | 244.1245 | 32 | 34 | 30 | 24 | 22.0515 | 22.701 | 3 | 2 | 2.5 | 2
| М24x55 | 24 | 55 | 263.583 | 275.0688 | 269.5791 | 269.0727 | 253.6249 | 269.0845 | 263.5948 | 259.1146 | 37 | 39 | 30 | 24 | 22.0515 | 22.701 | 3 | 2 | 2.5 | 2
| М24x60 | 24 | 60 | 278.5731 | 290.955 | 285.4653 | 284.0628 | 268.615 | 284.9707 | 279.481 | 274.1047 | 42 | 44 | 30 | 24 | 22.0515 | 22.701 | 3 | 2 | 2.5 | 2
| М24x65 | 24 | 65 | 293.5633 | 306.8412 | 301.3515 | 299.053 | 283.6052 | 300.8569 | 295.3672 | 289.0949 | 47 | 49 | 30 | 24 | 22.0515 | 22.701 | 3 | 2 | 2.5 | 2
| М24x70 | 24 | 70 | 307.4469 | 322.7274 | 317.2377 | 312.9367 | 298.5953 | 316.7431 | 311.2533 | 304.085 | 54 | 54 | 30 | 24 | 22.0515 | 22.701 | 3 | 2 | 2.5 | 2
| М24x75 | 24 | 75 | 325.2032 | 340.4837 | 334.9939 | 330.693 | 313.5855 | 332.6292 | 327.1395 | 319.0752 | 54 | 54 | 30 | 24 | 22.0515 | 22.701 | 3 | 2 | 2.5 | 2
| М24x80 | 24 | 80 | 342.9595 | 358.2399 | 352.7502 | 348.4492 | 328.5756 | 348.5154 | 343.0257 | 334.0653 | 54 | 54 | 30 | 24 | 22.0515 | 22.701 | 3 | 2 | 2.5 | 2
| М24x85 | 24 | 85 | 360.7158 | 375.9962 | 370.5065 | 366.2055 | 343.5657 | 364.4016 | 358.9119 | 349.0555 | 54 | 54 | 30 | 24 | 22.0515 | 22.701 | 3 | 2 | 2.5 | 2
| М24x90 | 24 | 90 | 378.4721 | 393.7525 | 388.2628 | 383.9618 | 358.5559 | 380.2878 | 374.7981 | 364.0456 | 54 | 54 | 30 | 24 | 22.0515 | 22.701 | 3 | 2 | 2.5 | 2
| М24x95 | 24 | 95 | 396.2284 | 411.5088 | 406.0191 | 401.7181 | 373.546 | 396.174 | 390.6842 | 379.0358 | 54 | 54 | 30 | 24 | 22.0515 | 22.701 | 3 | 2 | 2.5 | 2
| М24x100 | 24 | 100 | 413.9846 | 429.2651 | 423.7753 | 419.4744 | 388.5362 | 412.0601 | 406.5704 | 394.0259 | 54 | 54 | 30 | 24 | 22.0515 | 22.701 | 3 | 2 | 2.5 | 2
| М24x105 | 24 | 105 | 431.7409 | 447.0214 | 441.5316 | 437.2306 | 403.5263 | 427.9463 | 422.4566 | 409.016 | 54 | 54 | 30 | 24 | 22.0515 | 22.701 | 3 | 2 | 2.5 | 2
| М24x110 | 24 | 110 | 449.4972 | 464.7776 | 459.2879 | 454.9869 | 418.5165 | 443.8325 | 438.3428 | 424.0062 | 54 | 54 | 30 | 24 | 22.0515 | 22.701 | 3 | 2 | 2.5 | 2
| М24x115 | 24 | 115 | 467.2535 | 482.5339 | 477.0442 | 472.7432 | 433.5066 | 459.7187 | 454.229 | 438.9963 | 54 | 54 | 30 | 24 | 22.0515 | 22.701 | 3 | 2 | 2.5 | 2
| М24x120 | 24 | 120 | 485.0098 | 500.2902 | 494.8005 | 490.4995 | 448.4968 | 475.6049 | 470.1151 | 453.9865 | 54 | 54 | 30 | 24 | 22.0515 | 22.701 | 3 | 2 | 2.5 | 2
| М24x130 | 24 | 130 | 517.203 | 533.5586 | 528.0689 | 522.6927 | 478.477 | 507.3772 | 501.8875 | 483.9668 | 60 | 60 | 30 | 24 | 22.0515 | 22.701 | 3 | 2 | 2.5 | 2
| М24x140 | 24 | 140 | 552.7155 | 569.0712 | 563.5815 | 558.2053 | 508.4573 | 539.1496 | 533.6599 | 513.9471 | 60 | 60 | 30 | 24 | 22.0515 | 22.701 | 3 | 2 | 2.5 | 2
| М24x150 | 24 | 150 | 588.2281 | 604.5838 | 599.094 | 593.7178 | 538.4376 | 570.922 | 565.4322 | 543.9273 | 60 | 60 | 30 | 24 | 22.0515 | 22.701 | 3 | 2 | 2.5 | 2
| М24x160 | 24 | 160 | 623.7407 | 640.0963 | 634.6066 | 629.2304 | 568.4179 | 602.6943 | 597.2046 | 573.9076 | 60 | 60 | 30 | 24 | 22.0515 | 22.701 | 3 | 2 | 2.5 | 2
| М24x170 | 24 | 170 | 659.2532 | 675.6089 | 670.1192 | 664.7429 | 598.3982 | 634.4667 | 628.977 | 603.8879 | 60 | 60 | 30 | 24 | 22.0515 | 22.701 | 3 | 2 | 2.5 | 2
| М24x180 | 24 | 180 | 694.7658 | 711.1215 | 705.6317 | 700.2555 | 628.3785 | 666.2391 | 660.7493 | 633.8682 | 60 | 60 | 30 | 24 | 22.0515 | 22.701 | 3 | 2 | 2.5 | 2
| М24x190 | 24 | 190 | 730.2783 | 746.634 | 741.1443 | 735.7681 | 658.3588 | 698.0114 | 692.5217 | 663.8485 | 60 | 60 | 30 | 24 | 22.0515 | 22.701 | 3 | 2 | 2.5 | 2
| М24x200 | 24 | 200 | 765.7909 | 782.1466 | 776.6569 | 771.2806 | 688.3391 | 729.7838 | 724.2941 | 693.8288 | 60 | 60 | 30 | 24 | 22.0515 | 22.701 | 3 | 2 | 2.5 | 2
| М24x220 | 24 | 220 | 829.6241 | 848.3095 | 842.8197 | 835.1138 | 748.2996 | 793.3285 | 787.8388 | 753.7894 | 73 | 73 | 30 | 24 | 22.0515 | 22.701 | 3 | 2 | 2.5 | 2
| М24x240 | 24 | 240 | 900.6492 | 919.3346 | 913.8449 | 906.1389 | 808.2602 | 856.8732 | 851.3835 | 813.7499 | 73 | 73 | 30 | 24 | 22.0515 | 22.701 | 3 | 2 | 2.5 | 2
| М27x55 | 27 | 55 | 359.0464 | 372.7945 | 365.5492 | 366.2917 | 346.8529 | 365.4082 | 358.1629 | 354.0982 | 35.5 | 37.5 | 35 | 27 | 25.0515 | 25.701 | 3 | 2 | 2.5 | 2
| М27x60 | 27 | 60 | 378.3926 | 393.1569 | 385.9116 | 385.6379 | 366.1991 | 385.7706 | 378.5253 | 373.4445 | 40.5 | 42.5 | 35 | 27 | 25.0515 | 25.701 | 3 | 2 | 2.5 | 2
| М27x65 | 27 | 65 | 397.7389 | 413.5194 | 406.274 | 404.9842 | 385.5454 | 406.1331 | 398.8877 | 392.7907 | 45.5 | 47.5 | 35 | 27 | 25.0515 | 25.701 | 3 | 2 | 2.5 | 2
| М27x70 | 27 | 70 | 417.0851 | 433.8818 | 426.6364 | 424.3305 | 404.8916 | 426.4955 | 419.2502 | 412.137 | 50.5 | 52.5 | 35 | 27 | 25.0515 | 25.701 | 3 | 2 | 2.5 | 2
| М27x75 | 27 | 75 | 433.6175 | 453.189 | 445.9437 | 440.8628 | 424.2379 | 446.8579 | 439.6126 | 431.4832 | 60 | 60 | 35 | 27 | 25.0515 | 25.701 | 3 | 2 | 2.5 | 2
| М27x80 | 27 | 80 | 456.0903 | 475.6618 | 468.4165 | 463.3356 | 443.5842 | 467.2204 | 459.975 | 450.8295 | 60 | 60 | 35 | 27 | 25.0515 | 25.701 | 3 | 2 | 2.5 | 2
| М27x85 | 27 | 85 | 478.5631 | 498.1346 | 490.8893 | 485.8084 | 462.9304 | 487.5828 | 480.3375 | 470.1758 | 60 | 60 | 35 | 27 | 25.0515 | 25.701 | 3 | 2 | 2.5 | 2
| М27x90 | 27 | 90 | 501.0359 | 520.6074 | 513.3621 | 508.2812 | 482.2767 | 507.9452 | 500.6999 | 489.522 | 60 | 60 | 35 | 27 | 25.0515 | 25.701 | 3 | 2 | 2.5 | 2
| М27x95 | 27 | 95 | 523.5087 | 543.0802 | 535.8349 | 530.754 | 501.6229 | 528.3077 | 521.0623 | 508.8683 | 60 | 60 | 35 | 27 | 25.0515 | 25.701 | 3 | 2 | 2.5 | 2
| М27x100 | 27 | 100 | 545.9815 | 565.553 | 558.3077 | 553.2268 | 520.9692 | 548.6701 | 541.4247 | 528.2145 | 60 | 60 | 35 | 27 | 25.0515 | 25.701 | 3 | 2 | 2.5 | 2
| М27x105 | 27 | 105 | 568.4543 | 588.0258 | 580.7805 | 575.6996 | 540.3155 | 569.0325 | 561.7872 | 547.5608 | 60 | 60 | 35 | 27 | 25.0515 | 25.701 | 3 | 2 | 2.5 | 2
| М27x110 | 27 | 110 | 590.9271 | 610.4986 | 603.2533 | 598.1724 | 559.6617 | 589.3949 | 582.1496 | 566.9071 | 60 | 60 | 35 | 27 | 25.0515 | 25.701 | 3 | 2 | 2.5 | 2
| М27x115 | 27 | 115 | 613.3999 | 632.9714 | 625.726 | 620.6452 | 579.008 | 609.7574 | 602.512 | 586.2533 | 60 | 60 | 35 | 27 | 25.0515 | 25.701 | 3 | 2 | 2.5 | 2
| М27x120 | 27 | 120 | 635.8727 | 655.4442 | 648.1988 | 643.118 | 598.3542 | 630.1198 | 622.8745 | 605.5996 | 60 | 60 | 35 | 27 | 25.0515 | 25.701 | 3 | 2 | 2.5 | 2
| М27x130 | 27 | 130 | 677.0664 | 697.8573 | 690.612 | 684.3117 | 637.0468 | 670.8447 | 663.5993 | 644.2921 | 66 | 66 | 35 | 27 | 25.0515 | 25.701 | 3 | 2 | 2.5 | 2
| М27x140 | 27 | 140 | 722.012 | 742.8029 | 735.5576 | 729.2573 | 675.7393 | 711.5695 | 704.3242 | 682.9846 | 66 | 66 | 35 | 27 | 25.0515 | 25.701 | 3 | 2 | 2.5 | 2
| М27x150 | 27 | 150 | 766.9576 | 787.7485 | 780.5032 | 774.2029 | 714.4318 | 752.2944 | 745.049 | 721.6771 | 66 | 66 | 35 | 27 | 25.0515 | 25.701 | 3 | 2 | 2.5 | 2
| М27x160 | 27 | 160 | 811.9032 | 832.6941 | 825.4488 | 819.1485 | 753.1243 | 793.0192 | 785.7739 | 760.3697 | 66 | 66 | 35 | 27 | 25.0515 | 25.701 | 3 | 2 | 2.5 | 2
| М27x170 | 27 | 170 | 856.8488 | 877.6397 | 870.3943 | 864.0941 | 791.8168 | 833.7441 | 826.4988 | 799.0622 | 66 | 66 | 35 | 27 | 25.0515 | 25.701 | 3 | 2 | 2.5 | 2
| М27x180 | 27 | 180 | 901.7943 | 922.5853 | 915.3399 | 909.0397 | 830.5094 | 874.4689 | 867.2236 | 837.7547 | 66 | 66 | 35 | 27 | 25.0515 | 25.701 | 3 | 2 | 2.5 | 2
| М27x190 | 27 | 190 | 946.7399 | 967.5309 | 960.2855 | 953.9853 | 869.2019 | 915.1938 | 907.9485 | 876.4472 | 66 | 66 | 35 | 27 | 25.0515 | 25.701 | 3 | 2 | 2.5 | 2
| М27x200 | 27 | 200 | 991.6855 | 1012.4764 | 1005.2311 | 998.9309 | 907.8944 | 955.9187 | 948.6733 | 915.1397 | 66 | 66 | 35 | 27 | 25.0515 | 25.701 | 3 | 2 | 2.5 | 2
| М27x220 | 27 | 220 | 1073.4477 | 1096.8807 | 1089.6353 | 1080.693 | 985.2794 | 1037.3684 | 1030.123 | 992.5248 | 79 | 79 | 35 | 27 | 25.0515 | 25.701 | 3 | 2 | 2.5 | 2
| М27x240 | 27 | 240 | 1163.3389 | 1186.7718 | 1179.5265 | 1170.5842 | 1062.6645 | 1118.8181 | 1111.5728 | 1069.9098 | 79 | 79 | 35 | 27 | 25.0515 | 25.701 | 3 | 2 | 2.5 | 2
| М27x260 | 27 | 260 | 1253.2301 | 1276.663 | 1269.4177 | 1260.4754 | 1140.0495 | 1200.2678 | 1193.0225 | 1147.2948 | 79 | 79 | 35 | 27 | 25.0515 | 25.701 | 3 | 2 | 2.5 | 2
| М27x280 | 27 | 280 | 1343.1212 | 1366.5542 | 1359.3089 | 1350.3666 | 1217.4346 | 1281.7175 | 1274.4722 | 1224.6799 | 79 | 79 | 35 | 27 | 25.0515 | 25.701 | 3 | 2 | 2.5 | 2
| М30x60 | 30 | 60 | 480.0293 | 505.3957 | 492.0073 | 493.4177 | 462.2298 | 496.4633 | 483.0749 | 475.6183 | 38 | 41 | 38 | 30 | 27.7267 | 28.701 | 3.5 | 2 | 3 | 2
| М30x65 | 30 | 65 | 503.7281 | 530.7893 | 517.4009 | 517.1166 | 485.9287 | 521.8569 | 508.4685 | 499.3171 | 43 | 46 | 38 | 30 | 27.7267 | 28.701 | 3.5 | 2 | 3 | 2
| М30x70 | 30 | 70 | 527.427 | 556.1829 | 542.7944 | 540.8154 | 509.6276 | 547.2505 | 533.8621 | 523.016 | 48 | 51 | 38 | 30 | 27.7267 | 28.701 | 3.5 | 2 | 3 | 2
| М30x75 | 30 | 75 | 551.1259 | 581.5764 | 568.188 | 564.5143 | 533.3264 | 572.644 | 559.2556 | 546.7148 | 53 | 56 | 38 | 30 | 27.7267 | 28.701 | 3.5 | 2 | 3 | 2
| М30x80 | 30 | 80 | 574.8247 | 606.97 | 593.5816 | 588.2131 | 557.0253 | 598.0376 | 584.6492 | 570.4137 | 58 | 61 | 38 | 30 | 27.7267 | 28.701 | 3.5 | 2 | 3 | 2
| М30x85 | 30 | 85 | 596.0964 | 632.3635 | 618.9751 | 609.4848 | 580.7241 | 623.4311 | 610.0427 | 594.1126 | 66 | 66 | 38 | 30 | 27.7267 | 28.701 | 3.5 | 2 | 3 | 2
| М30x90 | 30 | 90 | 623.8406 | 660.1077 | 646.7193 | 637.229 | 604.423 | 648.8247 | 635.4363 | 617.8114 | 66 | 66 | 38 | 30 | 27.7267 | 28.701 | 3.5 | 2 | 3 | 2
| М30x95 | 30 | 95 | 651.5848 | 687.8519 | 674.4635 | 664.9732 | 628.1219 | 674.2183 | 660.8299 | 641.5103 | 66 | 66 | 38 | 30 | 27.7267 | 28.701 | 3.5 | 2 | 3 | 2
| М30x100 | 30 | 100 | 679.329 | 715.5961 | 702.2077 | 692.7174 | 651.8207 | 699.6118 | 686.2234 | 665.2091 | 66 | 66 | 38 | 30 | 27.7267 | 28.701 | 3.5 | 2 | 3 | 2
| М30x105 | 30 | 105 | 707.0732 | 743.3403 | 729.9519 | 720.4616 | 675.5196 | 725.0054 | 711.617 | 688.908 | 66 | 66 | 38 | 30 | 27.7267 | 28.701 | 3.5 | 2 | 3 | 2
| М30x110 | 30 | 110 | 734.8173 | 771.0845 | 757.6961 | 748.2058 | 699.2185 | 750.3989 | 737.0105 | 712.6069 | 66 | 66 | 38 | 30 | 27.7267 | 28.701 | 3.5 | 2 | 3 | 2
| М30x115 | 30 | 115 | 762.5615 | 798.8287 | 785.4403 | 775.95 | 722.9173 | 775.7925 | 762.4041 | 736.3057 | 66 | 66 | 38 | 30 | 27.7267 | 28.701 | 3.5 | 2 | 3 | 2
| М30x120 | 30 | 120 | 790.3057 | 826.5729 | 813.1845 | 803.6941 | 746.6162 | 801.1861 | 787.7977 | 760.0046 | 66 | 66 | 38 | 30 | 27.7267 | 28.701 | 3.5 | 2 | 3 | 2
| М30x130 | 30 | 130 | 840.9397 | 879.2405 | 865.8521 | 854.3281 | 794.0139 | 851.9732 | 838.5848 | 807.4023 | 72 | 72 | 38 | 30 | 27.7267 | 28.701 | 3.5 | 2 | 3 | 2
| М30x140 | 30 | 140 | 896.4281 | 934.7289 | 921.3405 | 909.8165 | 841.4116 | 902.7603 | 889.3719 | 854.8 | 72 | 72 | 38 | 30 | 27.7267 | 28.701 | 3.5 | 2 | 3 | 2
| М30x150 | 30 | 150 | 951.9165 | 990.2173 | 976.8288 | 965.3049 | 888.8093 | 953.5474 | 940.159 | 902.1978 | 72 | 72 | 38 | 30 | 27.7267 | 28.701 | 3.5 | 2 | 3 | 2
| М30x160 | 30 | 160 | 1007.4049 | 1045.7056 | 1032.3172 | 1020.7933 | 936.2071 | 1004.3346 | 990.9461 | 949.5955 | 72 | 72 | 38 | 30 | 27.7267 | 28.701 | 3.5 | 2 | 3 | 2
| М30x170 | 30 | 170 | 1062.8932 | 1101.194 | 1087.8056 | 1076.2816 | 983.6048 | 1055.1217 | 1041.7333 | 996.9932 | 72 | 72 | 38 | 30 | 27.7267 | 28.701 | 3.5 | 2 | 3 | 2
| М30x180 | 30 | 180 | 1118.3816 | 1156.6824 | 1143.294 | 1131.77 | 1031.0025 | 1105.9088 | 1092.5204 | 1044.3909 | 72 | 72 | 38 | 30 | 27.7267 | 28.701 | 3.5 | 2 | 3 | 2
| М30x190 | 30 | 190 | 1173.87 | 1212.1708 | 1198.7824 | 1187.2584 | 1078.4002 | 1156.6959 | 1143.3075 | 1091.7886 | 72 | 72 | 38 | 30 | 27.7267 | 28.701 | 3.5 | 2 | 3 | 2
| М30x200 | 30 | 200 | 1229.3584 | 1267.6592 | 1254.2707 | 1242.7468 | 1125.798 | 1207.483 | 1194.0946 | 1139.1864 | 72 | 72 | 38 | 30 | 27.7267 | 28.701 | 3.5 | 2 | 3 | 2
| М30x220 | 30 | 220 | 1329.8173 | 1372.5243 | 1359.1359 | 1343.2057 | 1220.5934 | 1309.0573 | 1295.6689 | 1233.9818 | 85 | 85 | 38 | 30 | 27.7267 | 28.701 | 3.5 | 2 | 3 | 2
| М30x240 | 30 | 240 | 1440.794 | 1483.501 | 1470.1126 | 1454.1825 | 1315.3888 | 1410.6315 | 1397.2431 | 1328.7773 | 85 | 85 | 38 | 30 | 27.7267 | 28.701 | 3.5 | 2 | 3 | 2
| М30x260 | 30 | 260 | 1551.7708 | 1594.4778 | 1581.0894 | 1565.1592 | 1410.1843 | 1512.2058 | 1498.8174 | 1423.5727 | 85 | 85 | 38 | 30 | 27.7267 | 28.701 | 3.5 | 2 | 3 | 2
| М30x280 | 30 | 280 | 1662.7476 | 1705.4546 | 1692.0661 | 1676.136 | 1504.9797 | 1613.78 | 1600.3916 | 1518.3681 | 85 | 85 | 38 | 30 | 27.7267 | 28.701 | 3.5 | 2 | 3 | 2
| М30x300 | 30 | 300 | 1773.7243 | 1816.4313 | 1803.0429 | 1787.1127 | 1599.7752 | 1715.3543 | 1701.9658 | 1613.1636 | 85 | 85 | 38 | 30 | 27.7267 | 28.701 | 3.5 | 2 | 3 | 2
| М33x70 | 33 | 70 | 670.4093 | 703.1798 | 686.861 | 686.7281 | 649.4201 | 692.5571 | 676.2383 | 665.7389 | 46.5 | 49.5 | 42 | 33 | 30.7267 | 31.701 | 3.5 | 2 | 3 | 2
| М33x75 | 33 | 75 | 699.514 | 734.1594 | 717.8405 | 715.8328 | 678.5247 | 723.5367 | 707.2179 | 694.8436 | 51.5 | 54.5 | 42 | 33 | 30.7267 | 31.701 | 3.5 | 2 | 3 | 2
| М33x80 | 33 | 80 | 728.6186 | 765.1389 | 748.8201 | 744.9375 | 707.6294 | 754.5163 | 738.1975 | 723.9482 | 56.5 | 59.5 | 42 | 33 | 30.7267 | 31.701 | 3.5 | 2 | 3 | 2
| М33x85 | 33 | 85 | 748.3452 | 792.2322 | 775.9134 | 764.664 | 736.7341 | 785.4958 | 769.177 | 753.0529 | 72 | 72 | 42 | 33 | 30.7267 | 31.701 | 3.5 | 2 | 3 | 2
| М33x90 | 33 | 90 | 781.9156 | 825.8026 | 809.4838 | 798.2344 | 765.8388 | 816.4754 | 800.1566 | 782.1576 | 72 | 72 | 42 | 33 | 30.7267 | 31.701 | 3.5 | 2 | 3 | 2
| М33x95 | 33 | 95 | 815.4861 | 859.3731 | 843.0543 | 831.8049 | 794.9434 | 847.455 | 831.1362 | 811.2623 | 72 | 72 | 42 | 33 | 30.7267 | 31.701 | 3.5 | 2 | 3 | 2
| М33x100 | 33 | 100 | 849.0566 | 892.9436 | 876.6248 | 865.3754 | 824.0481 | 878.4346 | 862.1158 | 840.3669 | 72 | 72 | 42 | 33 | 30.7267 | 31.701 | 3.5 | 2 | 3 | 2
| М33x105 | 33 | 105 | 882.627 | 926.5141 | 910.1952 | 898.9458 | 853.1528 | 909.4141 | 893.0953 | 869.4716 | 72 | 72 | 42 | 33 | 30.7267 | 31.701 | 3.5 | 2 | 3 | 2
| М33x110 | 33 | 110 | 916.1975 | 960.0845 | 943.7657 | 932.5163 | 882.2575 | 940.3937 | 924.0749 | 898.5763 | 72 | 72 | 42 | 33 | 30.7267 | 31.701 | 3.5 | 2 | 3 | 2
| М33x115 | 33 | 115 | 949.768 | 993.655 | 977.3362 | 966.0868 | 911.3622 | 971.3733 | 955.0545 | 927.681 | 72 | 72 | 42 | 33 | 30.7267 | 31.701 | 3.5 | 2 | 3 | 2
| М33x120 | 33 | 120 | 983.3384 | 1027.2255 | 1010.9066 | 999.6573 | 940.4668 | 1002.3529 | 986.0341 | 956.7857 | 72 | 72 | 42 | 33 | 30.7267 | 31.701 | 3.5 | 2 | 3 | 2
| М33x130 | 33 | 130 | 1045.1204 | 1091.2573 | 1074.9385 | 1061.4392 | 998.6762 | 1064.312 | 1047.9932 | 1014.995 | 78 | 78 | 42 | 33 | 30.7267 | 31.701 | 3.5 | 2 | 3 | 2
| М33x140 | 33 | 140 | 1112.2614 | 1158.3983 | 1142.0795 | 1128.5802 | 1056.8855 | 1126.2712 | 1109.9524 | 1073.2044 | 78 | 78 | 42 | 33 | 30.7267 | 31.701 | 3.5 | 2 | 3 | 2
| М33x150 | 33 | 150 | 1179.4023 | 1225.5392 | 1209.2204 | 1195.7211 | 1115.0949 | 1188.2303 | 1171.9115 | 1131.4137 | 78 | 78 | 42 | 33 | 30.7267 | 31.701 | 3.5 | 2 | 3 | 2
| М33x160 | 33 | 160 | 1246.5433 | 1292.6801 | 1276.3613 | 1262.8621 | 1173.3043 | 1250.1895 | 1233.8707 | 1189.6231 | 78 | 78 | 42 | 33 | 30.7267 | 31.701 | 3.5 | 2 | 3 | 2
| М33x170 | 33 | 170 | 1313.6842 | 1359.8211 | 1343.5023 | 1330.003 | 1231.5136 | 1312.1486 | 1295.8298 | 1247.8324 | 78 | 78 | 42 | 33 | 30.7267 | 31.701 | 3.5 | 2 | 3 | 2
| М33x180 | 33 | 180 | 1380.8251 | 1426.962 | 1410.6432 | 1397.1439 | 1289.723 | 1374.1078 | 1357.789 | 1306.0418 | 78 | 78 | 42 | 33 | 30.7267 | 31.701 | 3.5 | 2 | 3 | 2
| М33x190 | 33 | 190 | 1447.9661 | 1494.103 | 1477.7842 | 1464.2849 | 1347.9323 | 1436.0669 | 1419.7481 | 1364.2511 | 78 | 78 | 42 | 33 | 30.7267 | 31.701 | 3.5 | 2 | 3 | 2
| М33x200 | 33 | 200 | 1515.107 | 1561.2439 | 1544.9251 | 1531.4258 | 1406.1417 | 1498.0261 | 1481.7073 | 1422.4605 | 78 | 78 | 42 | 33 | 30.7267 | 31.701 | 3.5 | 2 | 3 | 2
| М33x220 | 33 | 220 | 1637.7778 | 1688.7895 | 1672.4706 | 1654.0966 | 1522.5604 | 1621.9444 | 1605.6256 | 1538.8792 | 91 | 91 | 42 | 33 | 30.7267 | 31.701 | 3.5 | 2 | 3 | 2
| М33x240 | 33 | 240 | 1772.0597 | 1823.0713 | 1806.7525 | 1788.3785 | 1638.9791 | 1745.8627 | 1729.5439 | 1655.2979 | 91 | 91 | 42 | 33 | 30.7267 | 31.701 | 3.5 | 2 | 3 | 2
| М33x260 | 33 | 260 | 1906.3416 | 1957.3532 | 1941.0344 | 1922.6604 | 1755.3978 | 1869.781 | 1853.4622 | 1771.7166 | 91 | 91 | 42 | 33 | 30.7267 | 31.701 | 3.5 | 2 | 3 | 2
| М33x280 | 33 | 280 | 2040.6235 | 2091.6351 | 2075.3163 | 2056.9423 | 1871.8165 | 1993.6993 | 1977.3805 | 1888.1353 | 91 | 91 | 42 | 33 | 30.7267 | 31.701 | 3.5 | 2 | 3 | 2
| М33x300 | 33 | 300 | 2174.9054 | 2225.917 | 2209.5982 | 2191.2242 | 1988.2352 | 2117.6176 | 2101.2988 | 2004.5541 | 91 | 91 | 42 | 33 | 30.7267 | 31.701 | 3.5 | 2 | 3 | 2
| М36x70 | 36 | 70 | 817.6476 | 840.4105 | 828.0525 | 830.0057 | 788.7446 | 820.2134 | 807.8554 | 801.1026 | 44 | 46 | 45 | 36 | 33.402 | 34.0515 | 4 | 3 | 3 | 2.5
| М36x75 | 36 | 75 | 852.041 | 876.1544 | 863.7964 | 864.399 | 823.1379 | 855.9573 | 843.5993 | 835.4959 | 49 | 51 | 45 | 36 | 33.402 | 34.0515 | 4 | 3 | 3 | 2.5
| М36x80 | 36 | 80 | 886.4343 | 911.8983 | 899.5403 | 898.7924 | 857.5313 | 891.7012 | 879.3432 | 869.8893 | 54 | 56 | 45 | 36 | 33.402 | 34.0515 | 4 | 3 | 3 | 2.5
| М36x85 | 36 | 85 | 920.8277 | 947.6422 | 935.2842 | 933.1857 | 891.9246 | 927.4451 | 915.0871 | 904.2826 | 59 | 61 | 45 | 36 | 33.402 | 34.0515 | 4 | 3 | 3 | 2.5
| М36x90 | 36 | 90 | 955.221 | 983.3861 | 971.0281 | 967.5791 | 926.318 | 963.189 | 950.831 | 938.676 | 64 | 66 | 45 | 36 | 33.402 | 34.0515 | 4 | 3 | 3 | 2.5
| М36x95 | 36 | 95 | 979.6095 | 1013.2392 | 1000.8812 | 991.9675 | 960.7113 | 998.9329 | 986.5749 | 973.0693 | 78 | 78 | 45 | 36 | 33.402 | 34.0515 | 4 | 3 | 3 | 2.5
| М36x100 | 36 | 100 | 1019.5611 | 1053.1908 | 1040.8328 | 1031.9191 | 995.1047 | 1034.6768 | 1022.3188 | 1007.4627 | 78 | 78 | 45 | 36 | 33.402 | 34.0515 | 4 | 3 | 3 | 2.5
| М36x105 | 36 | 105 | 1059.5127 | 1093.1425 | 1080.7844 | 1071.8708 | 1029.498 | 1070.4208 | 1058.0627 | 1041.856 | 78 | 78 | 45 | 36 | 33.402 | 34.0515 | 4 | 3 | 3 | 2.5
| М36x110 | 36 | 110 | 1099.4644 | 1133.0941 | 1120.7361 | 1111.8224 | 1063.8914 | 1106.1647 | 1093.8066 | 1076.2494 | 78 | 78 | 45 | 36 | 33.402 | 34.0515 | 4 | 3 | 3 | 2.5
| М36x115 | 36 | 115 | 1139.416 | 1173.0457 | 1160.6877 | 1151.774 | 1098.2847 | 1141.9086 | 1129.5505 | 1110.6427 | 78 | 78 | 45 | 36 | 33.402 | 34.0515 | 4 | 3 | 3 | 2.5
| М36x120 | 36 | 120 | 1179.3676 | 1212.9974 | 1200.6393 | 1191.7257 | 1132.6781 | 1177.6525 | 1165.2945 | 1145.0361 | 78 | 78 | 45 | 36 | 33.402 | 34.0515 | 4 | 3 | 3 | 2.5
| М36x130 | 36 | 130 | 1252.601 | 1287.8514 | 1275.4933 | 1264.959 | 1201.4648 | 1249.1403 | 1236.7823 | 1213.8228 | 84 | 84 | 45 | 36 | 33.402 | 34.0515 | 4 | 3 | 3 | 2.5
| М36x140 | 36 | 140 | 1332.5042 | 1367.7546 | 1355.3966 | 1344.8623 | 1270.2515 | 1320.6281 | 1308.2701 | 1282.6095 | 84 | 84 | 45 | 36 | 33.402 | 34.0515 | 4 | 3 | 3 | 2.5
| М36x150 | 36 | 150 | 1412.4075 | 1447.6579 | 1435.2999 | 1424.7655 | 1339.0382 | 1392.1159 | 1379.7579 | 1351.3962 | 84 | 84 | 45 | 36 | 33.402 | 34.0515 | 4 | 3 | 3 | 2.5
| М36x160 | 36 | 160 | 1492.3108 | 1527.5612 | 1515.2031 | 1504.6688 | 1407.8249 | 1463.6037 | 1451.2457 | 1420.1829 | 84 | 84 | 45 | 36 | 33.402 | 34.0515 | 4 | 3 | 3 | 2.5
| М36x170 | 36 | 170 | 1572.214 | 1607.4644 | 1595.1064 | 1584.5721 | 1476.6116 | 1535.0916 | 1522.7335 | 1488.9696 | 84 | 84 | 45 | 36 | 33.402 | 34.0515 | 4 | 3 | 3 | 2.5
| М36x180 | 36 | 180 | 1652.1173 | 1687.3677 | 1675.0097 | 1664.4753 | 1545.3983 | 1606.5794 | 1594.2214 | 1557.7563 | 84 | 84 | 45 | 36 | 33.402 | 34.0515 | 4 | 3 | 3 | 2.5
| М36x190 | 36 | 190 | 1732.0206 | 1767.271 | 1754.913 | 1744.3786 | 1614.185 | 1678.0672 | 1665.7092 | 1626.543 | 84 | 84 | 45 | 36 | 33.402 | 34.0515 | 4 | 3 | 3 | 2.5
| М36x200 | 36 | 200 | 1811.9238 | 1847.1742 | 1834.8162 | 1824.2819 | 1682.9717 | 1749.555 | 1737.197 | 1695.3297 | 84 | 84 | 45 | 36 | 33.402 | 34.0515 | 4 | 3 | 3 | 2.5
| М36x220 | 36 | 220 | 1957.2788 | 1996.0407 | 1983.6827 | 1969.6369 | 1820.5451 | 1892.5306 | 1880.1726 | 1832.9031 | 97 | 97 | 45 | 36 | 33.402 | 34.0515 | 4 | 3 | 3 | 2.5
| М36x240 | 36 | 240 | 2117.0854 | 2155.8472 | 2143.4892 | 2129.4434 | 1958.1185 | 2035.5063 | 2023.1483 | 1970.4765 | 97 | 97 | 45 | 36 | 33.402 | 34.0515 | 4 | 3 | 3 | 2.5
| М36x260 | 36 | 260 | 2276.8919 | 2315.6538 | 2303.2957 | 2289.2499 | 2095.6919 | 2178.4819 | 2166.1239 | 2108.0499 | 97 | 97 | 45 | 36 | 33.402 | 34.0515 | 4 | 3 | 3 | 2.5
| М36x280 | 36 | 280 | 2436.6984 | 2475.4603 | 2463.1023 | 2449.0565 | 2233.2653 | 2321.4575 | 2309.0995 | 2245.6233 | 97 | 97 | 45 | 36 | 33.402 | 34.0515 | 4 | 3 | 3 | 2.5
| М36x300 | 36 | 300 | 2596.505 | 2635.2668 | 2622.9088 | 2608.863 | 2370.8387 | 2464.4332 | 2452.0752 | 2383.1967 | 97 | 97 | 45 | 36 | 33.402 | 34.0515 | 4 | 3 | 3 | 2.5
| М39x80 | 39 | 80 | 1092.7675 | 1121.5372 | 1106.6064 | 1107.6983 | 1059.554 | 1098.2398 | 1083.309 | 1074.4848 | 52.5 | 54.5 | 50 | 39 | 36.402 | 37.0515 | 4 | 3 | 3 | 2.5
| М39x85 | 39 | 85 | 1133.6164 | 1163.8568 | 1148.926 | 1148.5472 | 1100.4029 | 1140.5594 | 1125.6285 | 1115.3337 | 57.5 | 59.5 | 50 | 39 | 36.402 | 37.0515 | 4 | 3 | 3 | 2.5
| М39x90 | 39 | 90 | 1174.4652 | 1206.1763 | 1191.2455 | 1189.396 | 1141.2518 | 1182.8789 | 1167.9481 | 1156.1826 | 62.5 | 64.5 | 50 | 39 | 36.402 | 37.0515 | 4 | 3 | 3 | 2.5
| М39x95 | 39 | 95 | 1195.386 | 1235.2484 | 1220.3175 | 1210.3168 | 1182.1006 | 1225.1985 | 1210.2677 | 1197.0314 | 84 | 84 | 50 | 39 | 36.402 | 37.0515 | 4 | 3 | 3 | 2.5
| М39x100 | 39 | 100 | 1242.2737 | 1282.136 | 1267.2052 | 1257.2045 | 1222.9495 | 1267.518 | 1252.5872 | 1237.8803 | 84 | 84 | 50 | 39 | 36.402 | 37.0515 | 4 | 3 | 3 | 2.5
| М39x105 | 39 | 105 | 1289.1614 | 1329.0237 | 1314.0929 | 1304.0922 | 1263.7984 | 1309.8376 | 1294.9068 | 1278.7292 | 84 | 84 | 50 | 39 | 36.402 | 37.0515 | 4 | 3 | 3 | 2.5
| М39x110 | 39 | 110 | 1336.0491 | 1375.9114 | 1360.9806 | 1350.9799 | 1304.6472 | 1352.1572 | 1337.2263 | 1319.5781 | 84 | 84 | 50 | 39 | 36.402 | 37.0515 | 4 | 3 | 3 | 2.5
| М39x115 | 39 | 115 | 1382.9367 | 1422.7991 | 1407.8683 | 1397.8676 | 1345.4961 | 1394.4767 | 1379.5459 | 1360.4269 | 84 | 84 | 50 | 39 | 36.402 | 37.0515 | 4 | 3 | 3 | 2.5
| М39x120 | 39 | 120 | 1429.8244 | 1469.6868 | 1454.7559 | 1444.7552 | 1386.345 | 1436.7963 | 1421.8655 | 1401.2758 | 84 | 84 | 50 | 39 | 36.402 | 37.0515 | 4 | 3 | 3 | 2.5
| М39x130 | 39 | 130 | 1516.3532 | 1557.9804 | 1543.0495 | 1531.284 | 1468.0427 | 1521.4354 | 1506.5046 | 1482.9735 | 90 | 90 | 50 | 39 | 36.402 | 37.0515 | 4 | 3 | 3 | 2.5
| М39x140 | 39 | 140 | 1610.1286 | 1651.7557 | 1636.8249 | 1625.0594 | 1549.7404 | 1606.0745 | 1591.1437 | 1564.6713 | 90 | 90 | 50 | 39 | 36.402 | 37.0515 | 4 | 3 | 3 | 2.5
| М39x150 | 39 | 150 | 1703.9039 | 1745.5311 | 1730.6003 | 1718.8348 | 1631.4382 | 1690.7136 | 1675.7828 | 1646.369 | 90 | 90 | 50 | 39 | 36.402 | 37.0515 | 4 | 3 | 3 | 2.5
| М39x160 | 39 | 160 | 1797.6793 | 1839.3065 | 1824.3756 | 1812.6101 | 1713.1359 | 1775.3527 | 1760.4219 | 1728.0667 | 90 | 90 | 50 | 39 | 36.402 | 37.0515 | 4 | 3 | 3 | 2.5
| М39x170 | 39 | 170 | 1891.4547 | 1933.0818 | 1918.151 | 1906.3855 | 1794.8337 | 1859.9919 | 1845.061 | 1809.7645 | 90 | 90 | 50 | 39 | 36.402 | 37.0515 | 4 | 3 | 3 | 2.5
| М39x180 | 39 | 180 | 1985.23 | 2026.8572 | 2011.9264 | 2000.1608 | 1876.5314 | 1944.631 | 1929.7002 | 1891.4622 | 90 | 90 | 50 | 39 | 36.402 | 37.0515 | 4 | 3 | 3 | 2.5
| М39x190 | 39 | 190 | 2079.0054 | 2120.6325 | 2105.7017 | 2093.9362 | 1958.2291 | 2029.2701 | 2014.3393 | 1973.16 | 90 | 90 | 50 | 39 | 36.402 | 37.0515 | 4 | 3 | 3 | 2.5
| М39x200 | 39 | 200 | 2172.7807 | 2214.4079 | 2199.4771 | 2187.7116 | 2039.9269 | 2113.9092 | 2098.9784 | 2054.8577 | 90 | 90 | 50 | 39 | 36.402 | 37.0515 | 4 | 3 | 3 | 2.5
| М39x220 | 39 | 220 | 2344.6306 | 2390.0815 | 2375.1507 | 2359.5614 | 2203.3223 | 2283.1875 | 2268.2566 | 2218.2532 | 103 | 103 | 50 | 39 | 36.402 | 37.0515 | 4 | 3 | 3 | 2.5
| М39x240 | 39 | 240 | 2532.1813 | 2577.6322 | 2562.7014 | 2547.1121 | 2366.7178 | 2452.4657 | 2437.5349 | 2381.6486 | 103 | 103 | 50 | 39 | 36.402 | 37.0515 | 4 | 3 | 3 | 2.5
| М39x260 | 39 | 260 | 2719.732 | 2765.183 | 2750.2521 | 2734.6628 | 2530.1133 | 2621.7439 | 2606.8131 | 2545.0441 | 103 | 103 | 50 | 39 | 36.402 | 37.0515 | 4 | 3 | 3 | 2.5
| М39x280 | 39 | 280 | 2907.2827 | 2952.7337 | 2937.8029 | 2922.2136 | 2693.5088 | 2791.0222 | 2776.0913 | 2708.4396 | 103 | 103 | 50 | 39 | 36.402 | 37.0515 | 4 | 3 | 3 | 2.5
| М39x300 | 39 | 300 | 3094.8335 | 3140.2844 | 3125.3536 | 3109.7643 | 2856.9042 | 2960.3004 | 2945.3696 | 2871.8351 | 103 | 103 | 50 | 39 | 36.402 | 37.0515 | 4 | 3 | 3 | 2.5
| М42x80 | 42 | 80 | 1280.6317 | 1329.8555 | 1303.2897 | 1307.1974 | 1236.8017 | 1303.2415 | 1276.6757 | 1263.3674 | 50 | 53 | 52 | 42 | 39.0772 | 40.0515 | 4.5 | 3 | 4 | 2.5
| М42x85 | 42 | 85 | 1327.7053 | 1379.3056 | 1352.7398 | 1354.271 | 1283.8753 | 1352.6916 | 1326.1258 | 1310.441 | 55 | 58 | 52 | 42 | 39.0772 | 40.0515 | 4.5 | 3 | 4 | 2.5
| М42x90 | 42 | 90 | 1374.7789 | 1428.7557 | 1402.1899 | 1401.3447 | 1330.9489 | 1402.1417 | 1375.5759 | 1357.5147 | 60 | 63 | 52 | 42 | 39.0772 | 40.0515 | 4.5 | 3 | 4 | 2.5
| М42x95 | 42 | 95 | 1421.8525 | 1478.2058 | 1451.64 | 1448.4183 | 1378.0225 | 1451.5918 | 1425.026 | 1404.5883 | 65 | 68 | 52 | 42 | 39.0772 | 40.0515 | 4.5 | 3 | 4 | 2.5
| М42x100 | 42 | 100 | 1468.9261 | 1527.6559 | 1501.0901 | 1495.4919 | 1425.0961 | 1501.0419 | 1474.4761 | 1451.6619 | 70 | 73 | 52 | 42 | 39.0772 | 40.0515 | 4.5 | 3 | 4 | 2.5
| М42x105 | 42 | 105 | 1515.9997 | 1577.106 | 1550.5402 | 1542.5655 | 1472.1697 | 1550.492 | 1523.9262 | 1498.7355 | 75 | 78 | 52 | 42 | 39.0772 | 40.0515 | 4.5 | 3 | 4 | 2.5
| М42x110 | 42 | 110 | 1548.4633 | 1619.6561 | 1593.0904 | 1575.0291 | 1519.2433 | 1599.9421 | 1573.3763 | 1545.8091 | 90 | 90 | 52 | 42 | 39.0772 | 40.0515 | 4.5 | 3 | 4 | 2.5
| М42x115 | 42 | 115 | 1602.8419 | 1674.0348 | 1647.469 | 1629.4077 | 1566.3169 | 1649.3922 | 1622.8264 | 1592.8827 | 90 | 90 | 52 | 42 | 39.0772 | 40.0515 | 4.5 | 3 | 4 | 2.5
| М42x120 | 42 | 120 | 1657.2206 | 1728.4134 | 1701.8476 | 1683.7863 | 1613.3906 | 1698.8423 | 1672.2765 | 1639.9563 | 90 | 90 | 52 | 42 | 39.0772 | 40.0515 | 4.5 | 3 | 4 | 2.5
| М42x130 | 42 | 130 | 1757.2118 | 1831.2564 | 1804.6906 | 1783.7776 | 1707.5378 | 1797.7424 | 1771.1767 | 1734.1036 | 96 | 96 | 52 | 42 | 39.0772 | 40.0515 | 4.5 | 3 | 4 | 2.5
| М42x140 | 42 | 140 | 1865.969 | 1940.0136 | 1913.4478 | 1892.5348 | 1801.685 | 1896.6426 | 1870.0768 | 1828.2508 | 96 | 96 | 52 | 42 | 39.0772 | 40.0515 | 4.5 | 3 | 4 | 2.5
| М42x150 | 42 | 150 | 1974.7262 | 2048.7708 | 2022.205 | 2001.292 | 1895.8322 | 1995.5428 | 1968.977 | 1922.398 | 96 | 96 | 52 | 42 | 39.0772 | 40.0515 | 4.5 | 3 | 4 | 2.5
| М42x160 | 42 | 160 | 2083.4835 | 2157.528 | 2130.9623 | 2110.0492 | 1989.9795 | 2094.443 | 2067.8772 | 2016.5452 | 96 | 96 | 52 | 42 | 39.0772 | 40.0515 | 4.5 | 3 | 4 | 2.5
| М42x170 | 42 | 170 | 2192.2407 | 2266.2853 | 2239.7195 | 2218.8065 | 2084.1267 | 2193.3432 | 2166.7774 | 2110.6925 | 96 | 96 | 52 | 42 | 39.0772 | 40.0515 | 4.5 | 3 | 4 | 2.5
| М42x180 | 42 | 180 | 2300.9979 | 2375.0425 | 2348.4767 | 2327.5637 | 2178.2739 | 2292.2434 | 2265.6776 | 2204.8397 | 96 | 96 | 52 | 42 | 39.0772 | 40.0515 | 4.5 | 3 | 4 | 2.5
| М42x190 | 42 | 190 | 2409.7551 | 2483.7997 | 2457.2339 | 2436.3209 | 2272.4211 | 2391.1436 | 2364.5778 | 2298.9869 | 96 | 96 | 52 | 42 | 39.0772 | 40.0515 | 4.5 | 3 | 4 | 2.5
| М42x200 | 42 | 200 | 2518.5124 | 2592.5569 | 2565.9912 | 2545.0781 | 2366.5684 | 2490.0437 | 2463.478 | 2393.1341 | 96 | 96 | 52 | 42 | 39.0772 | 40.0515 | 4.5 | 3 | 4 | 2.5
| М42x220 | 42 | 220 | 2717.0338 | 2797.2572 | 2770.6915 | 2743.5996 | 2554.8628 | 2687.8441 | 2661.2783 | 2581.4286 | 109 | 109 | 52 | 42 | 39.0772 | 40.0515 | 4.5 | 3 | 4 | 2.5
| М42x240 | 42 | 240 | 2934.5483 | 3014.7717 | 2988.2059 | 2961.114 | 2743.1573 | 2885.6445 | 2859.0787 | 2769.723 | 109 | 109 | 52 | 42 | 39.0772 | 40.0515 | 4.5 | 3 | 4 | 2.5
| М42x260 | 42 | 260 | 3152.0627 | 3232.2861 | 3205.7204 | 3178.6285 | 2931.4517 | 3083.4449 | 3056.8791 | 2958.0175 | 109 | 109 | 52 | 42 | 39.0772 | 40.0515 | 4.5 | 3 | 4 | 2.5
| М42x280 | 42 | 280 | 3369.5772 | 3449.8006 | 3423.2348 | 3396.1429 | 3119.7462 | 3281.2452 | 3254.6795 | 3146.3119 | 109 | 109 | 52 | 42 | 39.0772 | 40.0515 | 4.5 | 3 | 4 | 2.5
| М42x300 | 42 | 300 | 3587.0916 | 3667.315 | 3640.7493 | 3613.6574 | 3308.0406 | 3479.0456 | 3452.4798 | 3334.6064 | 109 | 109 | 52 | 42 | 39.0772 | 40.0515 | 4.5 | 3 | 4 | 2.5
| М45x80 | 45 | 80 | 1549.3845 | 1604.6738 | 1573.0136 | 1581.0446 | 1499.9572 | 1574.5269 | 1542.8668 | 1531.6174 | 48.5 | 51.5 | 58 | 45 | 42.0772 | 43.0515 | 4.5 | 3 | 4 | 2.5
| М45x85 | 45 | 85 | 1603.9633 | 1661.8093 | 1630.1491 | 1635.6235 | 1554.5361 | 1631.6624 | 1600.0023 | 1586.1962 | 53.5 | 56.5 | 58 | 45 | 42.0772 | 43.0515 | 4.5 | 3 | 4 | 2.5
| М45x90 | 45 | 90 | 1658.5422 | 1718.9448 | 1687.2846 | 1690.2023 | 1609.1149 | 1688.7979 | 1657.1378 | 1640.7751 | 58.5 | 61.5 | 58 | 45 | 42.0772 | 43.0515 | 4.5 | 3 | 4 | 2.5
| М45x95 | 45 | 95 | 1713.121 | 1776.0803 | 1744.4201 | 1744.7811 | 1663.6937 | 1745.9335 | 1714.2733 | 1695.3539 | 63.5 | 66.5 | 58 | 45 | 42.0772 | 43.0515 | 4.5 | 3 | 4 | 2.5
| М45x100 | 45 | 100 | 1767.6998 | 1833.2158 | 1801.5557 | 1799.36 | 1718.2726 | 1803.069 | 1771.4088 | 1749.9327 | 68.5 | 71.5 | 58 | 45 | 42.0772 | 43.0515 | 4.5 | 3 | 4 | 2.5
| М45x105 | 45 | 105 | 1822.2787 | 1890.3513 | 1858.6912 | 1853.9388 | 1772.8514 | 1860.2045 | 1828.5443 | 1804.5116 | 73.5 | 76.5 | 58 | 45 | 42.0772 | 43.0515 | 4.5 | 3 | 4 | 2.5
| М45x110 | 45 | 110 | 1849.3979 | 1932.149 | 1900.4888 | 1881.0581 | 1827.4302 | 1917.34 | 1885.6798 | 1859.0904 | 96 | 96 | 58 | 45 | 42.0772 | 43.0515 | 4.5 | 3 | 4 | 2.5
| М45x115 | 45 | 115 | 1911.8223 | 1994.5734 | 1962.9132 | 1943.4825 | 1882.0091 | 1974.4755 | 1942.8154 | 1913.6692 | 96 | 96 | 58 | 45 | 42.0772 | 43.0515 | 4.5 | 3 | 4 | 2.5
| М45x120 | 45 | 120 | 1974.2468 | 2056.9978 | 2025.3377 | 2005.9069 | 1936.5879 | 2031.611 | 1999.9509 | 1968.2481 | 96 | 96 | 58 | 45 | 42.0772 | 43.0515 | 4.5 | 3 | 4 | 2.5
| М45x130 | 45 | 130 | 2089.6809 | 2175.5 | 2143.8398 | 2121.3411 | 2045.7456 | 2145.882 | 2114.2219 | 2077.4057 | 102 | 102 | 58 | 45 | 42.0772 | 43.0515 | 4.5 | 3 | 4 | 2.5
| М45x140 | 45 | 140 | 2214.5298 | 2300.3488 | 2268.6887 | 2246.1899 | 2154.9032 | 2260.1531 | 2228.4929 | 2186.5634 | 102 | 102 | 58 | 45 | 42.0772 | 43.0515 | 4.5 | 3 | 4 | 2.5
| М45x150 | 45 | 150 | 2339.3786 | 2425.1977 | 2393.5375 | 2371.0388 | 2264.0609 | 2374.4241 | 2342.7639 | 2295.721 | 102 | 102 | 58 | 45 | 42.0772 | 43.0515 | 4.5 | 3 | 4 | 2.5
| М45x160 | 45 | 160 | 2464.2275 | 2550.0465 | 2518.3864 | 2495.8876 | 2373.2186 | 2488.6951 | 2457.035 | 2404.8787 | 102 | 102 | 58 | 45 | 42.0772 | 43.0515 | 4.5 | 3 | 4 | 2.5
| М45x170 | 45 | 170 | 2589.0763 | 2674.8954 | 2643.2352 | 2620.7365 | 2482.3762 | 2602.9661 | 2571.306 | 2514.0364 | 102 | 102 | 58 | 45 | 42.0772 | 43.0515 | 4.5 | 3 | 4 | 2.5
| М45x180 | 45 | 180 | 2713.9252 | 2799.7442 | 2768.0841 | 2745.5853 | 2591.5339 | 2717.2372 | 2685.577 | 2623.194 | 102 | 102 | 58 | 45 | 42.0772 | 43.0515 | 4.5 | 3 | 4 | 2.5
| М45x190 | 45 | 190 | 2838.774 | 2924.5931 | 2892.933 | 2870.4342 | 2700.6916 | 2831.5082 | 2799.848 | 2732.3517 | 102 | 102 | 58 | 45 | 42.0772 | 43.0515 | 4.5 | 3 | 4 | 2.5
| М45x200 | 45 | 200 | 2963.6229 | 3049.442 | 3017.7818 | 2995.283 | 2809.8492 | 2945.7792 | 2914.1191 | 2841.5094 | 102 | 102 | 58 | 45 | 42.0772 | 43.0515 | 4.5 | 3 | 4 | 2.5
| М45x220 | 45 | 220 | 3192.9221 | 3285.3885 | 3253.7283 | 3224.5822 | 3028.1646 | 3174.3212 | 3142.6611 | 3059.8247 | 115 | 115 | 58 | 45 | 42.0772 | 43.0515 | 4.5 | 3 | 4 | 2.5
| М45x240 | 45 | 240 | 3442.6198 | 3535.0862 | 3503.4261 | 3474.2799 | 3246.4799 | 3402.8633 | 3371.2031 | 3278.14 | 115 | 115 | 58 | 45 | 42.0772 | 43.0515 | 4.5 | 3 | 4 | 2.5
| М45x260 | 45 | 260 | 3692.3175 | 3784.7839 | 3753.1238 | 3723.9776 | 3464.7952 | 3631.4053 | 3599.7452 | 3496.4554 | 115 | 115 | 58 | 45 | 42.0772 | 43.0515 | 4.5 | 3 | 4 | 2.5
| М45x280 | 45 | 280 | 3942.0152 | 4034.4816 | 4002.8215 | 3973.6753 | 3683.1105 | 3859.9474 | 3828.2872 | 3714.7707 | 115 | 115 | 58 | 45 | 42.0772 | 43.0515 | 4.5 | 3 | 4 | 2.5
| М45x300 | 45 | 300 | 4191.7129 | 4284.1793 | 4252.5192 | 4223.373 | 3901.4259 | 4088.4894 | 4056.8293 | 3933.086 | 115 | 115 | 58 | 45 | 42.0772 | 43.0515 | 4.5 | 3 | 4 | 2.5
| М48x80 | 48 | 80 | 1785.8401 | 1861.8332 | 1816.4863 | 1831.187 | 1722.6988 | 1827.9374 | 1782.5904 | 1768.0458 | 46 | 50 | 60 | 48 | 44.7525 | 46.0515 | 5 | 3 | 4 | 2.5
| М48x85 | 48 | 85 | 1847.5797 | 1927.209 | 1881.8621 | 1892.9267 | 1784.4385 | 1893.3132 | 1847.9662 | 1829.7854 | 51 | 55 | 60 | 48 | 44.7525 | 46.0515 | 5 | 3 | 4 | 2.5
| М48x90 | 48 | 90 | 1909.3194 | 1992.5849 | 1947.2379 | 1954.6663 | 1846.1781 | 1958.689 | 1913.342 | 1891.5251 | 56 | 60 | 60 | 48 | 44.7525 | 46.0515 | 5 | 3 | 4 | 2.5
| М48x95 | 48 | 95 | 1971.059 | 2057.9607 | 2012.6137 | 2016.406 | 1907.9178 | 2024.0648 | 1978.7179 | 1953.2647 | 61 | 65 | 60 | 48 | 44.7525 | 46.0515 | 5 | 3 | 4 | 2.5
| М48x100 | 48 | 100 | 2032.7987 | 2123.3365 | 2077.9896 | 2078.1456 | 1969.6574 | 2089.4406 | 2044.0937 | 2015.0043 | 66 | 70 | 60 | 48 | 44.7525 | 46.0515 | 5 | 3 | 4 | 2.5
| М48x105 | 48 | 105 | 2094.5383 | 2188.7123 | 2143.3654 | 2139.8853 | 2031.3971 | 2154.8164 | 2109.4695 | 2076.744 | 71 | 75 | 60 | 48 | 44.7525 | 46.0515 | 5 | 3 | 4 | 2.5
| М48x110 | 48 | 110 | 2156.278 | 2254.0881 | 2208.7412 | 2201.6249 | 2093.1367 | 2220.1922 | 2174.8453 | 2138.4836 | 76 | 80 | 60 | 48 | 44.7525 | 46.0515 | 5 | 3 | 4 | 2.5
| М48x115 | 48 | 115 | 2179.0186 | 2300.2563 | 2254.9093 | 2224.3655 | 2154.8764 | 2285.568 | 2240.2211 | 2200.2233 | 102 | 102 | 60 | 48 | 44.7525 | 46.0515 | 5 | 3 | 4 | 2.5
| М48x120 | 48 | 120 | 2250.0437 | 2371.2814 | 2325.9345 | 2295.3907 | 2216.616 | 2350.9439 | 2305.5969 | 2261.9629 | 102 | 102 | 60 | 48 | 44.7525 | 46.0515 | 5 | 3 | 4 | 2.5
| М48x130 | 48 | 130 | 2380.9514 | 2506.5525 | 2461.2055 | 2426.2983 | 2340.0953 | 2481.6955 | 2436.3485 | 2385.4422 | 108 | 108 | 60 | 48 | 44.7525 | 46.0515 | 5 | 3 | 4 | 2.5
| М48x140 | 48 | 140 | 2523.0017 | 2648.6027 | 2603.2558 | 2568.3486 | 2463.5746 | 2612.4471 | 2567.1002 | 2508.9215 | 108 | 108 | 60 | 48 | 44.7525 | 46.0515 | 5 | 3 | 4 | 2.5
| М48x150 | 48 | 150 | 2665.0519 | 2790.653 | 2745.306 | 2710.3988 | 2587.0539 | 2743.1987 | 2697.8518 | 2632.4008 | 108 | 108 | 60 | 48 | 44.7525 | 46.0515 | 5 | 3 | 4 | 2.5
| М48x160 | 48 | 160 | 2807.1022 | 2932.7032 | 2887.3563 | 2852.4491 | 2710.5332 | 2873.9504 | 2828.6034 | 2755.8801 | 108 | 108 | 60 | 48 | 44.7525 | 46.0515 | 5 | 3 | 4 | 2.5
| М48x170 | 48 | 170 | 2949.1524 | 3074.7535 | 3029.4065 | 2994.4994 | 2834.0125 | 3004.702 | 2959.3551 | 2879.3594 | 108 | 108 | 60 | 48 | 44.7525 | 46.0515 | 5 | 3 | 4 | 2.5
| М48x180 | 48 | 180 | 3091.2027 | 3216.8037 | 3171.4568 | 3136.5496 | 2957.4918 | 3135.4536 | 3090.1067 | 3002.8387 | 108 | 108 | 60 | 48 | 44.7525 | 46.0515 | 5 | 3 | 4 | 2.5
| М48x190 | 48 | 190 | 3233.2529 | 3358.854 | 3313.5071 | 3278.5999 | 3080.9711 | 3266.2052 | 3220.8583 | 3126.318 | 108 | 108 | 60 | 48 | 44.7525 | 46.0515 | 5 | 3 | 4 | 2.5
| М48x200 | 48 | 200 | 3375.3032 | 3500.9042 | 3455.5573 | 3420.6501 | 3204.4504 | 3396.9569 | 3351.6099 | 3249.7973 | 108 | 108 | 60 | 48 | 44.7525 | 46.0515 | 5 | 3 | 4 | 2.5
| М48x220 | 48 | 220 | 3635.2614 | 3770.3165 | 3724.9696 | 3680.6084 | 3451.4089 | 3658.4601 | 3613.1132 | 3496.7559 | 121 | 121 | 60 | 48 | 44.7525 | 46.0515 | 5 | 3 | 4 | 2.5
| М48x240 | 48 | 240 | 3919.3619 | 4054.417 | 4009.0701 | 3964.7089 | 3698.3675 | 3919.9634 | 3874.6164 | 3743.7145 | 121 | 121 | 60 | 48 | 44.7525 | 46.0515 | 5 | 3 | 4 | 2.5
| М48x260 | 48 | 260 | 4203.4624 | 4338.5175 | 4293.1706 | 4248.8094 | 3945.3261 | 4181.4666 | 4136.1197 | 3990.6731 | 121 | 121 | 60 | 48 | 44.7525 | 46.0515 | 5 | 3 | 4 | 2.5
| М48x280 | 48 | 280 | 4487.563 | 4622.6181 | 4577.2711 | 4532.9099 | 4192.2847 | 4442.9699 | 4397.6229 | 4237.6317 | 121 | 121 | 60 | 48 | 44.7525 | 46.0515 | 5 | 3 | 4 | 2.5
| М48x300 | 48 | 300 | 4771.6635 | 4906.7186 | 4861.3716 | 4817.0104 | 4439.2433 | 4704.4731 | 4659.1262 | 4484.5902 | 121 | 121 | 60 | 48 | 44.7525 | 46.0515 | 5 | 3 | 4 | 2.5

## 36_37 (hidden)
шпильки по ГОСТ 22036(37)-76 Шпильки с ввинчиваемым концом длиной 1,6d Класс точности В (А)
|  |  |  | исполнение 1 |  |  |  | исполнение 2 | [13 empty] | Стоимость 1 кг. шпильки при заказе:
№п/п | типоразмер | диаметр резьбы, мм d | длинна, мм l | масса кг. (крупн шаг) 1000 шт. | масса кг. (мелк шаг) 1000 шт. | масса кг. (крупн/мелк) 1000 шт. | масса кг. (мелк/крупн) 1000 шт. | масса кг. (крупн шаг) 1000 шт. | масса кг. (мелк шаг) 1000 шт. | масса кг. (крупн/мелк) 1000 шт. | масса кг. (мелк/крупн) 1000 шт. | b для круп | b для мелк | b1 | диаметр стержня, мм d1 | d2 для крупн | d2 для мелк | шаг P , мм крупный | шаг P , мм мелкий | z для круп P | z для мелкого P | до 500 кг | от500- 1т | от1 до 3т | от 3-5 т | от 5-10 т | от 10 т
0
| М2x10 | 2 | 10 | 0.25607 | 0 | 0 | 0 | 0.24529 | 0 | 0 | 0 | 8.2 | 9 | 3.2 | 2 | 1.7402 | 2 | 0.4 | 0 | 0.3 | 0
| М2x12 | 2 | 12 | 0.29461 | 0 | 0 | 0 | 0.28263 | 0 | 0 | 0 | 10 | 10 | 3.2 | 2 | 1.7402 | 2 | 0.4 | 0 | 0.3 | 0
| М2x14 | 2 | 14 | 0.34394 | 0 | 0 | 0 | 0.31997 | 0 | 0 | 0 | 10 | 10 | 3.2 | 2 | 1.7402 | 2 | 0.4 | 0 | 0.3 | 0
| М2x16 | 2 | 16 | 0.39326 | 0 | 0 | 0 | 0.35731 | 0 | 0 | 0 | 10 | 10 | 3.2 | 2 | 1.7402 | 2 | 0.4 | 0 | 0.3 | 0
| М2x18 | 2 | 18 | 0.44258 | 0 | 0 | 0 | 0.39466 | 0 | 0 | 0 | 10 | 10 | 3.2 | 2 | 1.7402 | 2 | 0.4 | 0 | 0.3 | 0
| М2x20 | 2 | 20 | 0.49191 | 0 | 0 | 0 | 0.432 | 0 | 0 | 0 | 10 | 10 | 3.2 | 2 | 1.7402 | 2 | 0.4 | 0 | 0.3 | 0
| М2x22 | 2 | 22 | 0.54123 | 0 | 0 | 0 | 0.46934 | 0 | 0 | 0 | 10 | 10 | 3.2 | 2 | 1.7402 | 2 | 0.4 | 0 | 0.3 | 0
| М2x25 | 2 | 25 | 0.61521 | 0 | 0 | 0 | 0.52535 | 0 | 0 | 0 | 10 | 10 | 3.2 | 2 | 1.7402 | 2 | 0.4 | 0 | 0.3 | 0
| М2x28 | 2 | 28 | 0.6892 | 0 | 0 | 0 | 0.58136 | 0 | 0 | 0 | 10 | 10 | 3.2 | 2 | 1.7402 | 2 | 0.4 | 0 | 0.3 | 0
| М2x30 | 2 | 30 | 0.73852 | 0 | 0 | 0 | 0.6187 | 0 | 0 | 0 | 10 | 10 | 3.2 | 2 | 1.7402 | 2 | 0.4 | 0 | 0.3 | 0
| М2x32 | 2 | 32 | 0.78784 | 0 | 0 | 0 | 0.65604 | 0 | 0 | 0 | 10 | 10 | 3.2 | 2 | 1.7402 | 2 | 0.4 | 0 | 0.3 | 0
| М2x35 | 2 | 35 | 0.86183 | 0 | 0 | 0 | 0.71206 | 0 | 0 | 0 | 10 | 10 | 3.2 | 2 | 1.7402 | 2 | 0.4 | 0 | 0.3 | 0
| М2x38 | 2 | 38 | 0.93581 | 0 | 0 | 0 | 0.76807 | 0 | 0 | 0 | 10 | 10 | 3.2 | 2 | 1.7402 | 2 | 0.4 | 0 | 0.3 | 0
| М2x40 | 2 | 40 | 0.98514 | 0 | 0 | 0 | 0.80541 | 0 | 0 | 0 | 10 | 10 | 3.2 | 2 | 1.7402 | 2 | 0.4 | 0 | 0.3 | 0
| М2x42 | 2 | 42 | 1.0345 | 0 | 0 | 0 | 0.84275 | 0 | 0 | 0 | 10 | 10 | 3.2 | 2 | 1.7402 | 2 | 0.4 | 0 | 0.3 | 0
| М2x45 | 2 | 45 | 1.1084 | 0 | 0 | 0 | 0.89876 | 0 | 0 | 0 | 10 | 10 | 3.2 | 2 | 1.7402 | 2 | 0.4 | 0 | 0.3 | 0
| М2x48 | 2 | 48 | 1.1824 | 0 | 0 | 0 | 0.95477 | 0 | 0 | 0 | 10 | 10 | 3.2 | 2 | 1.7402 | 2 | 0.4 | 0 | 0.3 | 0
| М2x50 | 2 | 50 | 1.2318 | 0 | 0 | 0 | 0.99211 | 0 | 0 | 0 | 10 | 10 | 3.2 | 2 | 1.7402 | 2 | 0.4 | 0 | 0.3 | 0
| М2x55 | 2 | 55 | 1.3551 | 0 | 0 | 0 | 1.0855 | 0 | 0 | 0 | 10 | 10 | 3.2 | 2 | 1.7402 | 2 | 0.4 | 0 | 0.3 | 0
| М2x60 | 2 | 60 | 1.4784 | 0 | 0 | 0 | 1.1788 | 0 | 0 | 0 | 10 | 10 | 3.2 | 2 | 1.7402 | 2 | 0.4 | 0 | 0.3 | 0
| М2x65 | 2 | 65 | 1.6017 | 0 | 0 | 0 | 1.2722 | 0 | 0 | 0 | 10 | 10 | 3.2 | 2 | 1.7402 | 2 | 0.4 | 0 | 0.3 | 0
| М2x70 | 2 | 70 | 1.725 | 0 | 0 | 0 | 1.3655 | 0 | 0 | 0 | 10 | 10 | 3.2 | 2 | 1.7402 | 2 | 0.4 | 0 | 0.3 | 0
| М2x75 | 2 | 75 | 1.8483 | 0 | 0 | 0 | 1.4589 | 0 | 0 | 0 | 10 | 10 | 3.2 | 2 | 1.7402 | 2 | 0.4 | 0 | 0.3 | 0
| М2x80 | 2 | 80 | 1.9716 | 0 | 0 | 0 | 1.5522 | 0 | 0 | 0 | 10 | 10 | 3.2 | 2 | 1.7402 | 2 | 0.4 | 0 | 0.3 | 0
| М2,5x10 | 2.5 | 10 | 0.43771 | 0 | 0 | 0 | 0.41948 | 0 | 0 | 0 | 7.85 | 8.75 | 4 | 2.5 | 2.2077 | 2.5 | 0.45 | 0 | 0.3 | 0
| М2,5x12 | 2.5 | 12 | 0.49782 | 0 | 0 | 0 | 0.47958 | 0 | 0 | 0 | 9.85 | 10.75 | 4 | 2.5 | 2.2077 | 2.5 | 0.45 | 0 | 0.3 | 0
| М2,5x14 | 2.5 | 14 | 0.56513 | 0 | 0 | 0 | 0.53968 | 0 | 0 | 0 | 11 | 11 | 4 | 2.5 | 2.2077 | 2.5 | 0.45 | 0 | 0.3 | 0
| М2,5x16 | 2.5 | 16 | 0.64219 | 0 | 0 | 0 | 0.59978 | 0 | 0 | 0 | 11 | 11 | 4 | 2.5 | 2.2077 | 2.5 | 0.45 | 0 | 0.3 | 0
| М2,5x18 | 2.5 | 18 | 0.71926 | 0 | 0 | 0 | 0.65988 | 0 | 0 | 0 | 11 | 11 | 4 | 2.5 | 2.2077 | 2.5 | 0.45 | 0 | 0.3 | 0
| М2,5x20 | 2.5 | 20 | 0.79633 | 0 | 0 | 0 | 0.71998 | 0 | 0 | 0 | 11 | 11 | 4 | 2.5 | 2.2077 | 2.5 | 0.45 | 0 | 0.3 | 0
| М2,5x22 | 2.5 | 22 | 0.8734 | 0 | 0 | 0 | 0.78008 | 0 | 0 | 0 | 11 | 11 | 4 | 2.5 | 2.2077 | 2.5 | 0.45 | 0 | 0.3 | 0
| М2,5x25 | 2.5 | 25 | 0.989 | 0 | 0 | 0 | 0.87023 | 0 | 0 | 0 | 11 | 11 | 4 | 2.5 | 2.2077 | 2.5 | 0.45 | 0 | 0.3 | 0
| М2,5x28 | 2.5 | 28 | 1.1046 | 0 | 0 | 0 | 0.96038 | 0 | 0 | 0 | 11 | 11 | 4 | 2.5 | 2.2077 | 2.5 | 0.45 | 0 | 0.3 | 0
| М2,5x30 | 2.5 | 30 | 1.1817 | 0 | 0 | 0 | 1.0205 | 0 | 0 | 0 | 11 | 11 | 4 | 2.5 | 2.2077 | 2.5 | 0.45 | 0 | 0.3 | 0
| М2,5x32 | 2.5 | 32 | 1.2587 | 0 | 0 | 0 | 1.0806 | 0 | 0 | 0 | 11 | 11 | 4 | 2.5 | 2.2077 | 2.5 | 0.45 | 0 | 0.3 | 0
| М2,5x35 | 2.5 | 35 | 1.3743 | 0 | 0 | 0 | 1.1707 | 0 | 0 | 0 | 11 | 11 | 4 | 2.5 | 2.2077 | 2.5 | 0.45 | 0 | 0.3 | 0
| М2,5x38 | 2.5 | 38 | 1.4899 | 0 | 0 | 0 | 1.2609 | 0 | 0 | 0 | 11 | 11 | 4 | 2.5 | 2.2077 | 2.5 | 0.45 | 0 | 0.3 | 0
| М2,5x40 | 2.5 | 40 | 1.567 | 0 | 0 | 0 | 1.321 | 0 | 0 | 0 | 11 | 11 | 4 | 2.5 | 2.2077 | 2.5 | 0.45 | 0 | 0.3 | 0
| М2,5x42 | 2.5 | 42 | 1.6441 | 0 | 0 | 0 | 1.3811 | 0 | 0 | 0 | 11 | 11 | 4 | 2.5 | 2.2077 | 2.5 | 0.45 | 0 | 0.3 | 0
| М2,5x45 | 2.5 | 45 | 1.7597 | 0 | 0 | 0 | 1.4712 | 0 | 0 | 0 | 11 | 11 | 4 | 2.5 | 2.2077 | 2.5 | 0.45 | 0 | 0.3 | 0
| М2,5x48 | 2.5 | 48 | 1.8753 | 0 | 0 | 0 | 1.5614 | 0 | 0 | 0 | 11 | 11 | 4 | 2.5 | 2.2077 | 2.5 | 0.45 | 0 | 0.3 | 0
| М2,5x50 | 2.5 | 50 | 1.9523 | 0 | 0 | 0 | 1.6215 | 0 | 0 | 0 | 11 | 11 | 4 | 2.5 | 2.2077 | 2.5 | 0.45 | 0 | 0.3 | 0
| М2,5x55 | 2.5 | 55 | 2.145 | 0 | 0 | 0 | 1.7717 | 0 | 0 | 0 | 11 | 11 | 4 | 2.5 | 2.2077 | 2.5 | 0.45 | 0 | 0.3 | 0
| М2,5x60 | 2.5 | 60 | 2.3377 | 0 | 0 | 0 | 1.922 | 0 | 0 | 0 | 11 | 11 | 4 | 2.5 | 2.2077 | 2.5 | 0.45 | 0 | 0.3 | 0
| М2,5x65 | 2.5 | 65 | 2.5303 | 0 | 0 | 0 | 2.0722 | 0 | 0 | 0 | 11 | 11 | 4 | 2.5 | 2.2077 | 2.5 | 0.45 | 0 | 0.3 | 0
| М2,5x70 | 2.5 | 70 | 2.723 | 0 | 0 | 0 | 2.2225 | 0 | 0 | 0 | 11 | 11 | 4 | 2.5 | 2.2077 | 2.5 | 0.45 | 0 | 0.3 | 0
| М2,5x75 | 2.5 | 75 | 2.9157 | 0 | 0 | 0 | 2.3727 | 0 | 0 | 0 | 11 | 11 | 4 | 2.5 | 2.2077 | 2.5 | 0.45 | 0 | 0.3 | 0
| М2,5x80 | 2.5 | 80 | 3.1083 | 0 | 0 | 0 | 2.523 | 0 | 0 | 0 | 11 | 11 | 4 | 2.5 | 2.2077 | 2.5 | 0.45 | 0 | 0.3 | 0
| М2,5x85 | 2.5 | 85 | 3.301 | 0 | 0 | 0 | 2.6733 | 0 | 0 | 0 | 11 | 11 | 4 | 2.5 | 2.2077 | 2.5 | 0.45 | 0 | 0.3 | 0
| М2,5x90 | 2.5 | 90 | 3.4937 | 0 | 0 | 0 | 2.8235 | 0 | 0 | 0 | 11 | 11 | 4 | 2.5 | 2.2077 | 2.5 | 0.45 | 0 | 0.3 | 0
| М2,5x95 | 2.5 | 95 | 3.6863 | 0 | 0 | 0 | 2.9738 | 0 | 0 | 0 | 11 | 11 | 4 | 2.5 | 2.2077 | 2.5 | 0.45 | 0 | 0.3 | 0
| М2,5x100 | 2.5 | 100 | 3.879 | 0 | 0 | 0 | 3.124 | 0 | 0 | 0 | 11 | 11 | 4 | 2.5 | 2.2077 | 2.5 | 0.45 | 0 | 0.3 | 0
| М2,5x105 | 2.5 | 105 | 4.0717 | 0 | 0 | 0 | 3.2743 | 0 | 0 | 0 | 11 | 11 | 4 | 2.5 | 2.2077 | 2.5 | 0.45 | 0 | 0.3 | 0
| М2,5x110 | 2.5 | 110 | 4.2644 | 0 | 0 | 0 | 3.4245 | 0 | 0 | 0 | 11 | 11 | 4 | 2.5 | 2.2077 | 2.5 | 0.45 | 0 | 0.3 | 0
| М2,5x115 | 2.5 | 115 | 4.457 | 0 | 0 | 0 | 3.5748 | 0 | 0 | 0 | 11 | 11 | 4 | 2.5 | 2.2077 | 2.5 | 0.45 | 0 | 0.3 | 0
| М2,5x120 | 2.5 | 120 | 4.6497 | 0 | 0 | 0 | 3.725 | 0 | 0 | 0 | 11 | 11 | 4 | 2.5 | 2.2077 | 2.5 | 0.45 | 0 | 0.3 | 0
| М2,5x130 | 2.5 | 130 | 5.035 | 0 | 0 | 0 | 4.0255 | 0 | 0 | 0 | 11 | 11 | 4 | 2.5 | 2.2077 | 2.5 | 0.45 | 0 | 0.3 | 0
| М2,5x140 | 2.5 | 140 | 5.4204 | 0 | 0 | 0 | 4.326 | 0 | 0 | 0 | 11 | 11 | 4 | 2.5 | 2.2077 | 2.5 | 0.45 | 0 | 0.3 | 0
| М2,5x150 | 2.5 | 150 | 5.8057 | 0 | 0 | 0 | 4.6265 | 0 | 0 | 0 | 11 | 11 | 4 | 2.5 | 2.2077 | 2.5 | 0.45 | 0 | 0.3 | 0
| М2,5x160 | 2.5 | 160 | 6.191 | 0 | 0 | 0 | 4.927 | 0 | 0 | 0 | 11 | 11 | 4 | 2.5 | 2.2077 | 2.5 | 0.45 | 0 | 0.3 | 0
| М3x10 | 3 | 10 | 0.6834 | 0 | 0 | 0 | 0.65499 | 0 | 0 | 0 | 7.5 | 8.5 | 5 | 3 | 2.6753 | 3 | 0.5 | 0 | 0.5 | 0
| М3x12 | 3 | 12 | 0.77165 | 0 | 0 | 0 | 0.74324 | 0 | 0 | 0 | 9.5 | 10.5 | 5 | 3 | 2.6753 | 3 | 0.5 | 0 | 0.5 | 0
| М3x14 | 3 | 14 | 0.8599 | 0 | 0 | 0 | 0.83149 | 0 | 0 | 0 | 11.5 | 12.5 | 5 | 3 | 2.6753 | 3 | 0.5 | 0 | 0.5 | 0
| М3x16 | 3 | 16 | 0.9652 | 0 | 0 | 0 | 0.91974 | 0 | 0 | 0 | 12 | 12 | 5 | 3 | 2.6753 | 3 | 0.5 | 0 | 0.5 | 0
| М3x18 | 3 | 18 | 1.0762 | 0 | 0 | 0 | 1.008 | 0 | 0 | 0 | 12 | 12 | 5 | 3 | 2.6753 | 3 | 0.5 | 0 | 0.5 | 0
| М3x20 | 3 | 20 | 1.1872 | 0 | 0 | 0 | 1.0962 | 0 | 0 | 0 | 12 | 12 | 5 | 3 | 2.6753 | 3 | 0.5 | 0 | 0.5 | 0
| М3x22 | 3 | 22 | 1.2981 | 0 | 0 | 0 | 1.1845 | 0 | 0 | 0 | 12 | 12 | 5 | 3 | 2.6753 | 3 | 0.5 | 0 | 0.5 | 0
| М3x25 | 3 | 25 | 1.4646 | 0 | 0 | 0 | 1.3169 | 0 | 0 | 0 | 12 | 12 | 5 | 3 | 2.6753 | 3 | 0.5 | 0 | 0.5 | 0
| М3x28 | 3 | 28 | 1.6311 | 0 | 0 | 0 | 1.4492 | 0 | 0 | 0 | 12 | 12 | 5 | 3 | 2.6753 | 3 | 0.5 | 0 | 0.5 | 0
| М3x30 | 3 | 30 | 1.742 | 0 | 0 | 0 | 1.5375 | 0 | 0 | 0 | 12 | 12 | 5 | 3 | 2.6753 | 3 | 0.5 | 0 | 0.5 | 0
| М3x32 | 3 | 32 | 1.853 | 0 | 0 | 0 | 1.6258 | 0 | 0 | 0 | 12 | 12 | 5 | 3 | 2.6753 | 3 | 0.5 | 0 | 0.5 | 0
| М3x35 | 3 | 35 | 2.0195 | 0 | 0 | 0 | 1.7581 | 0 | 0 | 0 | 12 | 12 | 5 | 3 | 2.6753 | 3 | 0.5 | 0 | 0.5 | 0
| М3x38 | 3 | 38 | 2.1859 | 0 | 0 | 0 | 1.8905 | 0 | 0 | 0 | 12 | 12 | 5 | 3 | 2.6753 | 3 | 0.5 | 0 | 0.5 | 0
| М3x40 | 3 | 40 | 2.2969 | 0 | 0 | 0 | 1.9788 | 0 | 0 | 0 | 12 | 12 | 5 | 3 | 2.6753 | 3 | 0.5 | 0 | 0.5 | 0
| М3x42 | 3 | 42 | 2.4079 | 0 | 0 | 0 | 2.067 | 0 | 0 | 0 | 12 | 12 | 5 | 3 | 2.6753 | 3 | 0.5 | 0 | 0.5 | 0
| М3x45 | 3 | 45 | 2.5744 | 0 | 0 | 0 | 2.1994 | 0 | 0 | 0 | 12 | 12 | 5 | 3 | 2.6753 | 3 | 0.5 | 0 | 0.5 | 0
| М3x48 | 3 | 48 | 2.7408 | 0 | 0 | 0 | 2.3318 | 0 | 0 | 0 | 12 | 12 | 5 | 3 | 2.6753 | 3 | 0.5 | 0 | 0.5 | 0
| М3x50 | 3 | 50 | 2.8518 | 0 | 0 | 0 | 2.42 | 0 | 0 | 0 | 12 | 12 | 5 | 3 | 2.6753 | 3 | 0.5 | 0 | 0.5 | 0
| М3x55 | 3 | 55 | 3.1292 | 0 | 0 | 0 | 2.6406 | 0 | 0 | 0 | 12 | 12 | 5 | 3 | 2.6753 | 3 | 0.5 | 0 | 0.5 | 0
| М3x60 | 3 | 60 | 3.4067 | 0 | 0 | 0 | 2.8613 | 0 | 0 | 0 | 12 | 12 | 5 | 3 | 2.6753 | 3 | 0.5 | 0 | 0.5 | 0
| М3x65 | 3 | 65 | 3.6841 | 0 | 0 | 0 | 3.0819 | 0 | 0 | 0 | 12 | 12 | 5 | 3 | 2.6753 | 3 | 0.5 | 0 | 0.5 | 0
| М3x70 | 3 | 70 | 3.9616 | 0 | 0 | 0 | 3.3025 | 0 | 0 | 0 | 12 | 12 | 5 | 3 | 2.6753 | 3 | 0.5 | 0 | 0.5 | 0
| М3x75 | 3 | 75 | 4.239 | 0 | 0 | 0 | 3.5231 | 0 | 0 | 0 | 12 | 12 | 5 | 3 | 2.6753 | 3 | 0.5 | 0 | 0.5 | 0
| М3x80 | 3 | 80 | 4.5165 | 0 | 0 | 0 | 3.7438 | 0 | 0 | 0 | 12 | 12 | 5 | 3 | 2.6753 | 3 | 0.5 | 0 | 0.5 | 0
| М3x85 | 3 | 85 | 4.7939 | 0 | 0 | 0 | 3.9644 | 0 | 0 | 0 | 12 | 12 | 5 | 3 | 2.6753 | 3 | 0.5 | 0 | 0.5 | 0
| М3x90 | 3 | 90 | 5.0713 | 0 | 0 | 0 | 4.185 | 0 | 0 | 0 | 12 | 12 | 5 | 3 | 2.6753 | 3 | 0.5 | 0 | 0.5 | 0
| М3x95 | 3 | 95 | 5.3488 | 0 | 0 | 0 | 4.4056 | 0 | 0 | 0 | 12 | 12 | 5 | 3 | 2.6753 | 3 | 0.5 | 0 | 0.5 | 0
| М3x100 | 3 | 100 | 5.6262 | 0 | 0 | 0 | 4.6263 | 0 | 0 | 0 | 12 | 12 | 5 | 3 | 2.6753 | 3 | 0.5 | 0 | 0.5 | 0
| М3x105 | 3 | 105 | 5.9037 | 0 | 0 | 0 | 4.8469 | 0 | 0 | 0 | 12 | 12 | 5 | 3 | 2.6753 | 3 | 0.5 | 0 | 0.5 | 0
| М3x110 | 3 | 110 | 6.1811 | 0 | 0 | 0 | 5.0675 | 0 | 0 | 0 | 12 | 12 | 5 | 3 | 2.6753 | 3 | 0.5 | 0 | 0.5 | 0
| М3x115 | 3 | 115 | 6.4585 | 0 | 0 | 0 | 5.2882 | 0 | 0 | 0 | 12 | 12 | 5 | 3 | 2.6753 | 3 | 0.5 | 0 | 0.5 | 0
| М3x120 | 3 | 120 | 6.736 | 0 | 0 | 0 | 5.5088 | 0 | 0 | 0 | 12 | 12 | 5 | 3 | 2.6753 | 3 | 0.5 | 0 | 0.5 | 0
| М3x130 | 3 | 130 | 7.2227 | 0 | 0 | 0 | 5.95 | 0 | 0 | 0 | 18 | 18 | 5 | 3 | 2.6753 | 3 | 0.5 | 0 | 0.5 | 0
| М3x140 | 3 | 140 | 7.7776 | 0 | 0 | 0 | 6.3913 | 0 | 0 | 0 | 18 | 18 | 5 | 3 | 2.6753 | 3 | 0.5 | 0 | 0.5 | 0
| М3x150 | 3 | 150 | 8.3325 | 0 | 0 | 0 | 6.8325 | 0 | 0 | 0 | 18 | 18 | 5 | 3 | 2.6753 | 3 | 0.5 | 0 | 0.5 | 0
| М3x160 | 3 | 160 | 8.8873 | 0 | 0 | 0 | 7.2738 | 0 | 0 | 0 | 18 | 18 | 5 | 3 | 2.6753 | 3 | 0.5 | 0 | 0.5 | 0
| М4x14 | 4 | 14 | 1.6544 | 0 | 0 | 0 | 1.5825 | 0 | 0 | 0 | 10.6 | 12 | 6.5 | 4 | 3.5454 | 4 | 0.7 | 0 | 0.5 | 0
| М4x16 | 4 | 16 | 1.8094 | 0 | 0 | 0 | 1.7375 | 0 | 0 | 0 | 12.6 | 14 | 6.5 | 4 | 3.5454 | 4 | 0.7 | 0 | 0.5 | 0
| М4x18 | 4 | 18 | 1.9771 | 0 | 0 | 0 | 1.8925 | 0 | 0 | 0 | 14 | 14 | 6.5 | 4 | 3.5454 | 4 | 0.7 | 0 | 0.5 | 0
| М4x20 | 4 | 20 | 2.1744 | 0 | 0 | 0 | 2.0475 | 0 | 0 | 0 | 14 | 14 | 6.5 | 4 | 3.5454 | 4 | 0.7 | 0 | 0.5 | 0
| М4x22 | 4 | 22 | 2.3717 | 0 | 0 | 0 | 2.2025 | 0 | 0 | 0 | 14 | 14 | 6.5 | 4 | 3.5454 | 4 | 0.7 | 0 | 0.5 | 0
| М4x25 | 4 | 25 | 2.6676 | 0 | 0 | 0 | 2.4349 | 0 | 0 | 0 | 14 | 14 | 6.5 | 4 | 3.5454 | 4 | 0.7 | 0 | 0.5 | 0
| М4x28 | 4 | 28 | 2.9635 | 0 | 0 | 0 | 2.6674 | 0 | 0 | 0 | 14 | 14 | 6.5 | 4 | 3.5454 | 4 | 0.7 | 0 | 0.5 | 0
| М4x30 | 4 | 30 | 3.1608 | 0 | 0 | 0 | 2.8224 | 0 | 0 | 0 | 14 | 14 | 6.5 | 4 | 3.5454 | 4 | 0.7 | 0 | 0.5 | 0
| М4x32 | 4 | 32 | 3.3581 | 0 | 0 | 0 | 2.9774 | 0 | 0 | 0 | 14 | 14 | 6.5 | 4 | 3.5454 | 4 | 0.7 | 0 | 0.5 | 0
| М4x35 | 4 | 35 | 3.6541 | 0 | 0 | 0 | 3.2099 | 0 | 0 | 0 | 14 | 14 | 6.5 | 4 | 3.5454 | 4 | 0.7 | 0 | 0.5 | 0
| М4x38 | 4 | 38 | 3.95 | 0 | 0 | 0 | 3.4424 | 0 | 0 | 0 | 14 | 14 | 6.5 | 4 | 3.5454 | 4 | 0.7 | 0 | 0.5 | 0
| М4x40 | 4 | 40 | 4.1473 | 0 | 0 | 0 | 3.5974 | 0 | 0 | 0 | 14 | 14 | 6.5 | 4 | 3.5454 | 4 | 0.7 | 0 | 0.5 | 0
| М4x42 | 4 | 42 | 4.3446 | 0 | 0 | 0 | 3.7524 | 0 | 0 | 0 | 14 | 14 | 6.5 | 4 | 3.5454 | 4 | 0.7 | 0 | 0.5 | 0
| М4x45 | 4 | 45 | 4.6405 | 0 | 0 | 0 | 3.9849 | 0 | 0 | 0 | 14 | 14 | 6.5 | 4 | 3.5454 | 4 | 0.7 | 0 | 0.5 | 0
| М4x48 | 4 | 48 | 4.9365 | 0 | 0 | 0 | 4.2173 | 0 | 0 | 0 | 14 | 14 | 6.5 | 4 | 3.5454 | 4 | 0.7 | 0 | 0.5 | 0
| М4x50 | 4 | 50 | 5.1338 | 0 | 0 | 0 | 4.3723 | 0 | 0 | 0 | 14 | 14 | 6.5 | 4 | 3.5454 | 4 | 0.7 | 0 | 0.5 | 0
| М4x55 | 4 | 55 | 5.627 | 0 | 0 | 0 | 4.7598 | 0 | 0 | 0 | 14 | 14 | 6.5 | 4 | 3.5454 | 4 | 0.7 | 0 | 0.5 | 0
| М4x60 | 4 | 60 | 6.1202 | 0 | 0 | 0 | 5.1473 | 0 | 0 | 0 | 14 | 14 | 6.5 | 4 | 3.5454 | 4 | 0.7 | 0 | 0.5 | 0
| М4x65 | 4 | 65 | 6.6134 | 0 | 0 | 0 | 5.5348 | 0 | 0 | 0 | 14 | 14 | 6.5 | 4 | 3.5454 | 4 | 0.7 | 0 | 0.5 | 0
| М4x70 | 4 | 70 | 7.1067 | 0 | 0 | 0 | 5.9223 | 0 | 0 | 0 | 14 | 14 | 6.5 | 4 | 3.5454 | 4 | 0.7 | 0 | 0.5 | 0
| М4x75 | 4 | 75 | 7.5999 | 0 | 0 | 0 | 6.3097 | 0 | 0 | 0 | 14 | 14 | 6.5 | 4 | 3.5454 | 4 | 0.7 | 0 | 0.5 | 0
| М4x80 | 4 | 80 | 8.0931 | 0 | 0 | 0 | 6.6972 | 0 | 0 | 0 | 14 | 14 | 6.5 | 4 | 3.5454 | 4 | 0.7 | 0 | 0.5 | 0
| М4x85 | 4 | 85 | 8.5864 | 0 | 0 | 0 | 7.0847 | 0 | 0 | 0 | 14 | 14 | 6.5 | 4 | 3.5454 | 4 | 0.7 | 0 | 0.5 | 0
| М4x90 | 4 | 90 | 9.0796 | 0 | 0 | 0 | 7.4722 | 0 | 0 | 0 | 14 | 14 | 6.5 | 4 | 3.5454 | 4 | 0.7 | 0 | 0.5 | 0
| М4x95 | 4 | 95 | 9.5728 | 0 | 0 | 0 | 7.8596 | 0 | 0 | 0 | 14 | 14 | 6.5 | 4 | 3.5454 | 4 | 0.7 | 0 | 0.5 | 0
| М4x100 | 4 | 100 | 10.0661 | 0 | 0 | 0 | 8.2471 | 0 | 0 | 0 | 14 | 14 | 6.5 | 4 | 3.5454 | 4 | 0.7 | 0 | 0.5 | 0
| М4x105 | 4 | 105 | 10.5593 | 0 | 0 | 0 | 8.6346 | 0 | 0 | 0 | 14 | 14 | 6.5 | 4 | 3.5454 | 4 | 0.7 | 0 | 0.5 | 0
| М4x110 | 4 | 110 | 11.0525 | 0 | 0 | 0 | 9.0221 | 0 | 0 | 0 | 14 | 14 | 6.5 | 4 | 3.5454 | 4 | 0.7 | 0 | 0.5 | 0
| М4x115 | 4 | 115 | 11.5457 | 0 | 0 | 0 | 9.4096 | 0 | 0 | 0 | 14 | 14 | 6.5 | 4 | 3.5454 | 4 | 0.7 | 0 | 0.5 | 0
| М4x120 | 4 | 120 | 12.039 | 0 | 0 | 0 | 9.797 | 0 | 0 | 0 | 14 | 14 | 6.5 | 4 | 3.5454 | 4 | 0.7 | 0 | 0.5 | 0
| М4x130 | 4 | 130 | 12.8985 | 0 | 0 | 0 | 10.572 | 0 | 0 | 0 | 20 | 20 | 6.5 | 4 | 3.5454 | 4 | 0.7 | 0 | 0.5 | 0
| М4x140 | 4 | 140 | 13.885 | 0 | 0 | 0 | 11.347 | 0 | 0 | 0 | 20 | 20 | 6.5 | 4 | 3.5454 | 4 | 0.7 | 0 | 0.5 | 0
| М4x150 | 4 | 150 | 14.8715 | 0 | 0 | 0 | 12.1219 | 0 | 0 | 0 | 20 | 20 | 6.5 | 4 | 3.5454 | 4 | 0.7 | 0 | 0.5 | 0
| М4x160 | 4 | 160 | 15.8579 | 0 | 0 | 0 | 12.8969 | 0 | 0 | 0 | 20 | 20 | 6.5 | 4 | 3.5454 | 4 | 0.7 | 0 | 0.5 | 0
| М5x16 | 5 | 16 | 3.041 | 0 | 0 | 0 | 2.9165 | 0 | 0 | 0 | 11.9 | 13.5 | 8 | 5 | 4.4804 | 5 | 0.8 | 0 | 1 | 0
| М5x18 | 5 | 18 | 3.2885 | 0 | 0 | 0 | 3.164 | 0 | 0 | 0 | 13.9 | 15.5 | 8 | 5 | 4.4804 | 5 | 0.8 | 0 | 1 | 0
| М5x20 | 5 | 20 | 3.533 | 0 | 0 | 0 | 3.4115 | 0 | 0 | 0 | 16 | 16 | 8 | 5 | 4.4804 | 5 | 0.8 | 0 | 1 | 0
| М5x22 | 5 | 22 | 3.8413 | 0 | 0 | 0 | 3.659 | 0 | 0 | 0 | 16 | 16 | 8 | 5 | 4.4804 | 5 | 0.8 | 0 | 1 | 0
| М5x25 | 5 | 25 | 4.3037 | 0 | 0 | 0 | 4.0303 | 0 | 0 | 0 | 16 | 16 | 8 | 5 | 4.4804 | 5 | 0.8 | 0 | 1 | 0
| М5x28 | 5 | 28 | 4.7661 | 0 | 0 | 0 | 4.4016 | 0 | 0 | 0 | 16 | 16 | 8 | 5 | 4.4804 | 5 | 0.8 | 0 | 1 | 0
| М5x30 | 5 | 30 | 5.0743 | 0 | 0 | 0 | 4.6491 | 0 | 0 | 0 | 16 | 16 | 8 | 5 | 4.4804 | 5 | 0.8 | 0 | 1 | 0
| М5x32 | 5 | 32 | 5.3826 | 0 | 0 | 0 | 4.8967 | 0 | 0 | 0 | 16 | 16 | 8 | 5 | 4.4804 | 5 | 0.8 | 0 | 1 | 0
| М5x35 | 5 | 35 | 5.845 | 0 | 0 | 0 | 5.268 | 0 | 0 | 0 | 16 | 16 | 8 | 5 | 4.4804 | 5 | 0.8 | 0 | 1 | 0
| М5x38 | 5 | 38 | 6.3074 | 0 | 0 | 0 | 5.6393 | 0 | 0 | 0 | 16 | 16 | 8 | 5 | 4.4804 | 5 | 0.8 | 0 | 1 | 0
| М5x40 | 5 | 40 | 6.6157 | 0 | 0 | 0 | 5.8868 | 0 | 0 | 0 | 16 | 16 | 8 | 5 | 4.4804 | 5 | 0.8 | 0 | 1 | 0
| М5x42 | 5 | 42 | 6.924 | 0 | 0 | 0 | 6.1343 | 0 | 0 | 0 | 16 | 16 | 8 | 5 | 4.4804 | 5 | 0.8 | 0 | 1 | 0
| М5x45 | 5 | 45 | 7.3864 | 0 | 0 | 0 | 6.5056 | 0 | 0 | 0 | 16 | 16 | 8 | 5 | 4.4804 | 5 | 0.8 | 0 | 1 | 0
| М5x48 | 5 | 48 | 7.8488 | 0 | 0 | 0 | 6.8769 | 0 | 0 | 0 | 16 | 16 | 8 | 5 | 4.4804 | 5 | 0.8 | 0 | 1 | 0
| М5x50 | 5 | 50 | 8.157 | 0 | 0 | 0 | 7.1244 | 0 | 0 | 0 | 16 | 16 | 8 | 5 | 4.4804 | 5 | 0.8 | 0 | 1 | 0
| М5x55 | 5 | 55 | 8.9277 | 0 | 0 | 0 | 7.7432 | 0 | 0 | 0 | 16 | 16 | 8 | 5 | 4.4804 | 5 | 0.8 | 0 | 1 | 0
| М5x60 | 5 | 60 | 9.6984 | 0 | 0 | 0 | 8.3621 | 0 | 0 | 0 | 16 | 16 | 8 | 5 | 4.4804 | 5 | 0.8 | 0 | 1 | 0
| М5x65 | 5 | 65 | 10.469 | 0 | 0 | 0 | 8.9809 | 0 | 0 | 0 | 16 | 16 | 8 | 5 | 4.4804 | 5 | 0.8 | 0 | 1 | 0
| М5x70 | 5 | 70 | 11.2397 | 0 | 0 | 0 | 9.5997 | 0 | 0 | 0 | 16 | 16 | 8 | 5 | 4.4804 | 5 | 0.8 | 0 | 1 | 0
| М5x75 | 5 | 75 | 12.0104 | 0 | 0 | 0 | 10.2185 | 0 | 0 | 0 | 16 | 16 | 8 | 5 | 4.4804 | 5 | 0.8 | 0 | 1 | 0
| М5x80 | 5 | 80 | 12.7811 | 0 | 0 | 0 | 10.8373 | 0 | 0 | 0 | 16 | 16 | 8 | 5 | 4.4804 | 5 | 0.8 | 0 | 1 | 0
| М5x85 | 5 | 85 | 13.5517 | 0 | 0 | 0 | 11.4561 | 0 | 0 | 0 | 16 | 16 | 8 | 5 | 4.4804 | 5 | 0.8 | 0 | 1 | 0
| М5x90 | 5 | 90 | 14.3224 | 0 | 0 | 0 | 12.075 | 0 | 0 | 0 | 16 | 16 | 8 | 5 | 4.4804 | 5 | 0.8 | 0 | 1 | 0
| М5x95 | 5 | 95 | 15.0931 | 0 | 0 | 0 | 12.6938 | 0 | 0 | 0 | 16 | 16 | 8 | 5 | 4.4804 | 5 | 0.8 | 0 | 1 | 0
| М5x100 | 5 | 100 | 15.8637 | 0 | 0 | 0 | 13.3126 | 0 | 0 | 0 | 16 | 16 | 8 | 5 | 4.4804 | 5 | 0.8 | 0 | 1 | 0
| М5x105 | 5 | 105 | 16.6344 | 0 | 0 | 0 | 13.9314 | 0 | 0 | 0 | 16 | 16 | 8 | 5 | 4.4804 | 5 | 0.8 | 0 | 1 | 0
| М5x110 | 5 | 110 | 17.4051 | 0 | 0 | 0 | 14.5502 | 0 | 0 | 0 | 16 | 16 | 8 | 5 | 4.4804 | 5 | 0.8 | 0 | 1 | 0
| М5x115 | 5 | 115 | 18.1758 | 0 | 0 | 0 | 15.1691 | 0 | 0 | 0 | 16 | 16 | 8 | 5 | 4.4804 | 5 | 0.8 | 0 | 1 | 0
| М5x120 | 5 | 120 | 18.9464 | 0 | 0 | 0 | 15.7879 | 0 | 0 | 0 | 16 | 16 | 8 | 5 | 4.4804 | 5 | 0.8 | 0 | 1 | 0
| М5x130 | 5 | 130 | 20.4878 | 0 | 0 | 0 | 17.0255 | 0 | 0 | 0 | 16 | 16 | 8 | 5 | 4.4804 | 5 | 0.8 | 0 | 1 | 0
| М5x140 | 5 | 140 | 22.0291 | 0 | 0 | 0 | 18.2631 | 0 | 0 | 0 | 16 | 16 | 8 | 5 | 4.4804 | 5 | 0.8 | 0 | 1 | 0
| М5x150 | 5 | 150 | 23.5705 | 0 | 0 | 0 | 19.5008 | 0 | 0 | 0 | 16 | 16 | 8 | 5 | 4.4804 | 5 | 0.8 | 0 | 1 | 0
| М5x160 | 5 | 160 | 25.1118 | 0 | 0 | 0 | 20.7384 | 0 | 0 | 0 | 16 | 16 | 8 | 5 | 4.4804 | 5 | 0.8 | 0 | 1 | 0
| М6x16 | 6 | 16 | 4.5339 | 0 | 0 | 0 | 4.5339 | 0 | 0 | 0 | 16 | 16 | 10 | 6 | 5.3505 | 6 | 1 | 0 | 1 | 0
| М6x18 | 6 | 18 | 4.9778 | 0 | 0 | 0 | 4.8869 | 0 | 0 | 0 | 16 | 16 | 10 | 6 | 5.3505 | 6 | 1 | 0 | 1 | 0
| М6x20 | 6 | 20 | 5.4217 | 0 | 0 | 0 | 5.2399 | 0 | 0 | 0 | 16 | 16 | 10 | 6 | 5.3505 | 6 | 1 | 0 | 1 | 0
| М6x22 | 6 | 22 | 5.8657 | 0 | 0 | 0 | 5.5929 | 0 | 0 | 0 | 16 | 16 | 10 | 6 | 5.3505 | 6 | 1 | 0 | 1 | 0
| М6x25 | 6 | 25 | 6.5315 | 0 | 0 | 0 | 6.1224 | 0 | 0 | 0 | 16 | 16 | 10 | 6 | 5.3505 | 6 | 1 | 0 | 1 | 0
| М6x28 | 6 | 28 | 7.1974 | 0 | 0 | 0 | 6.652 | 0 | 0 | 0 | 16 | 16 | 10 | 6 | 5.3505 | 6 | 1 | 0 | 1 | 0
| М6x30 | 6 | 30 | 7.6413 | 0 | 0 | 0 | 7.005 | 0 | 0 | 0 | 16 | 16 | 10 | 6 | 5.3505 | 6 | 1 | 0 | 1 | 0
| М6x32 | 6 | 32 | 8.0852 | 0 | 0 | 0 | 7.358 | 0 | 0 | 0 | 16 | 16 | 10 | 6 | 5.3505 | 6 | 1 | 0 | 1 | 0
| М6x35 | 6 | 35 | 8.7511 | 0 | 0 | 0 | 7.8875 | 0 | 0 | 0 | 16 | 16 | 10 | 6 | 5.3505 | 6 | 1 | 0 | 1 | 0
| М6x38 | 6 | 38 | 9.4169 | 0 | 0 | 0 | 8.417 | 0 | 0 | 0 | 16 | 16 | 10 | 6 | 5.3505 | 6 | 1 | 0 | 1 | 0
| М6x40 | 6 | 40 | 9.8608 | 0 | 0 | 0 | 8.77 | 0 | 0 | 0 | 16 | 16 | 10 | 6 | 5.3505 | 6 | 1 | 0 | 1 | 0
| М6x42 | 6 | 42 | 10.3047 | 0 | 0 | 0 | 9.123 | 0 | 0 | 0 | 16 | 16 | 10 | 6 | 5.3505 | 6 | 1 | 0 | 1 | 0
| М6x45 | 6 | 45 | 10.9706 | 0 | 0 | 0 | 9.6525 | 0 | 0 | 0 | 16 | 16 | 10 | 6 | 5.3505 | 6 | 1 | 0 | 1 | 0
| М6x48 | 6 | 48 | 11.6364 | 0 | 0 | 0 | 10.182 | 0 | 0 | 0 | 16 | 16 | 10 | 6 | 5.3505 | 6 | 1 | 0 | 1 | 0
| М6x50 | 6 | 50 | 12.0804 | 0 | 0 | 0 | 10.535 | 0 | 0 | 0 | 16 | 16 | 10 | 6 | 5.3505 | 6 | 1 | 0 | 1 | 0
| М6x55 | 6 | 55 | 13.1901 | 0 | 0 | 0 | 11.4175 | 0 | 0 | 0 | 16 | 16 | 10 | 6 | 5.3505 | 6 | 1 | 0 | 1 | 0
| М6x60 | 6 | 60 | 14.2999 | 0 | 0 | 0 | 12.3 | 0 | 0 | 0 | 16 | 16 | 10 | 6 | 5.3505 | 6 | 1 | 0 | 1 | 0
| М6x65 | 6 | 65 | 15.4097 | 0 | 0 | 0 | 13.1825 | 0 | 0 | 0 | 16 | 16 | 10 | 6 | 5.3505 | 6 | 1 | 0 | 1 | 0
| М6x70 | 6 | 70 | 16.5194 | 0 | 0 | 0 | 14.065 | 0 | 0 | 0 | 16 | 16 | 10 | 6 | 5.3505 | 6 | 1 | 0 | 1 | 0
| М6x75 | 6 | 75 | 17.6292 | 0 | 0 | 0 | 14.9475 | 0 | 0 | 0 | 16 | 16 | 10 | 6 | 5.3505 | 6 | 1 | 0 | 1 | 0
| М6x80 | 6 | 80 | 18.739 | 0 | 0 | 0 | 15.83 | 0 | 0 | 0 | 16 | 16 | 10 | 6 | 5.3505 | 6 | 1 | 0 | 1 | 0
| М6x85 | 6 | 85 | 19.8487 | 0 | 0 | 0 | 16.7125 | 0 | 0 | 0 | 16 | 16 | 10 | 6 | 5.3505 | 6 | 1 | 0 | 1 | 0
| М6x90 | 6 | 90 | 20.9585 | 0 | 0 | 0 | 17.595 | 0 | 0 | 0 | 16 | 16 | 10 | 6 | 5.3505 | 6 | 1 | 0 | 1 | 0
| М6x95 | 6 | 95 | 22.0683 | 0 | 0 | 0 | 18.4775 | 0 | 0 | 0 | 16 | 16 | 10 | 6 | 5.3505 | 6 | 1 | 0 | 1 | 0
| М6x100 | 6 | 100 | 23.178 | 0 | 0 | 0 | 19.3601 | 0 | 0 | 0 | 16 | 16 | 10 | 6 | 5.3505 | 6 | 1 | 0 | 1 | 0
| М6x105 | 6 | 105 | 24.2878 | 0 | 0 | 0 | 20.2426 | 0 | 0 | 0 | 16 | 16 | 10 | 6 | 5.3505 | 6 | 1 | 0 | 1 | 0
| М6x110 | 6 | 110 | 25.3976 | 0 | 0 | 0 | 21.1251 | 0 | 0 | 0 | 16 | 16 | 10 | 6 | 5.3505 | 6 | 1 | 0 | 1 | 0
| М6x115 | 6 | 115 | 26.5073 | 0 | 0 | 0 | 22.0076 | 0 | 0 | 0 | 16 | 16 | 10 | 6 | 5.3505 | 6 | 1 | 0 | 1 | 0
| М6x120 | 6 | 120 | 27.6171 | 0 | 0 | 0 | 22.8901 | 0 | 0 | 0 | 16 | 16 | 10 | 6 | 5.3505 | 6 | 1 | 0 | 1 | 0
| М6x130 | 6 | 130 | 29.5639 | 0 | 0 | 0 | 24.6551 | 0 | 0 | 0 | 22 | 22 | 10 | 6 | 5.3505 | 6 | 1 | 0 | 1 | 0
| М6x140 | 6 | 140 | 31.7835 | 0 | 0 | 0 | 26.4201 | 0 | 0 | 0 | 22 | 22 | 10 | 6 | 5.3505 | 6 | 1 | 0 | 1 | 0
| М6x150 | 6 | 150 | 34.003 | 0 | 0 | 0 | 28.1851 | 0 | 0 | 0 | 22 | 22 | 10 | 6 | 5.3505 | 6 | 1 | 0 | 1 | 0
| М6x160 | 6 | 160 | 36.2225 | 0 | 0 | 0 | 29.9501 | 0 | 0 | 0 | 22 | 22 | 10 | 6 | 5.3505 | 6 | 1 | 0 | 1 | 0
| М8x16 | 8 | 16 | 9.8262 | 10.2847 | 10.0073 | 10.1035 | 9.332 | 9.9158 | 9.6385 | 9.6094 | 9.5 | 10 | 14 | 8 | 7.1881 | 7.3505 | 1.25 | 1 | 1.6 | 1
| М8x18 | 8 | 18 | 10.4633 | 10.9509 | 10.6735 | 10.7407 | 9.9692 | 10.5821 | 10.3047 | 10.2465 | 11.5 | 12 | 14 | 8 | 7.1881 | 7.3505 | 1.25 | 1 | 1.6 | 1
| М8x20 | 8 | 20 | 11.1004 | 11.6171 | 11.3398 | 11.3778 | 10.6063 | 11.2483 | 10.9709 | 10.8836 | 13.5 | 14 | 14 | 8 | 7.1881 | 7.3505 | 1.25 | 1 | 1.6 | 1
| М8x22 | 8 | 22 | 11.7375 | 12.2833 | 12.006 | 12.0149 | 11.2434 | 11.9145 | 11.6372 | 11.5207 | 15.5 | 16 | 14 | 8 | 7.1881 | 7.3505 | 1.25 | 1 | 1.6 | 1
| М8x25 | 8 | 25 | 12.6932 | 13.2827 | 13.0053 | 12.9706 | 12.1991 | 12.9139 | 12.6365 | 12.4764 | 18.5 | 19 | 14 | 8 | 7.1881 | 7.3505 | 1.25 | 1 | 1.6 | 1
| М8x28 | 8 | 28 | 13.6109 | 14.282 | 14.0047 | 13.8882 | 13.1547 | 13.9132 | 13.6359 | 13.4321 | 22 | 22 | 14 | 8 | 7.1881 | 7.3505 | 1.25 | 1 | 1.6 | 1
| М8x30 | 8 | 30 | 14.4001 | 15.0712 | 14.7938 | 14.6774 | 13.7919 | 14.5794 | 14.3021 | 14.0692 | 22 | 22 | 14 | 8 | 7.1881 | 7.3505 | 1.25 | 1 | 1.6 | 1
| М8x32 | 8 | 32 | 15.1892 | 15.8604 | 15.583 | 15.4666 | 14.429 | 15.2457 | 14.9683 | 14.7063 | 22 | 22 | 14 | 8 | 7.1881 | 7.3505 | 1.25 | 1 | 1.6 | 1
| М8x35 | 8 | 35 | 16.373 | 17.0441 | 16.7668 | 16.6503 | 15.3847 | 16.245 | 15.9677 | 15.662 | 22 | 22 | 14 | 8 | 7.1881 | 7.3505 | 1.25 | 1 | 1.6 | 1
| М8x38 | 8 | 38 | 17.5567 | 18.2279 | 17.9505 | 17.8341 | 16.3403 | 17.2444 | 16.967 | 16.6177 | 22 | 22 | 14 | 8 | 7.1881 | 7.3505 | 1.25 | 1 | 1.6 | 1
| М8x40 | 8 | 40 | 18.3459 | 19.017 | 18.7397 | 18.6233 | 16.9775 | 17.9106 | 17.6332 | 17.2548 | 22 | 22 | 14 | 8 | 7.1881 | 7.3505 | 1.25 | 1 | 1.6 | 1
| М8x42 | 8 | 42 | 19.1351 | 19.8062 | 19.5289 | 19.4124 | 17.6146 | 18.5768 | 18.2995 | 17.8919 | 22 | 22 | 14 | 8 | 7.1881 | 7.3505 | 1.25 | 1 | 1.6 | 1
| М8x45 | 8 | 45 | 20.3188 | 20.99 | 20.7126 | 20.5962 | 18.5703 | 19.5762 | 19.2988 | 18.8476 | 22 | 22 | 14 | 8 | 7.1881 | 7.3505 | 1.25 | 1 | 1.6 | 1
| М8x48 | 8 | 48 | 21.5026 | 22.1737 | 21.8964 | 21.7799 | 19.5259 | 20.5755 | 20.2981 | 19.8033 | 22 | 22 | 14 | 8 | 7.1881 | 7.3505 | 1.25 | 1 | 1.6 | 1
| М8x50 | 8 | 50 | 22.2917 | 22.9629 | 22.6855 | 22.5691 | 20.1631 | 21.2417 | 20.9644 | 20.4404 | 22 | 22 | 14 | 8 | 7.1881 | 7.3505 | 1.25 | 1 | 1.6 | 1
| М8x55 | 8 | 55 | 24.2647 | 24.9358 | 24.6584 | 24.542 | 21.7559 | 22.9073 | 22.6299 | 22.0332 | 22 | 22 | 14 | 8 | 7.1881 | 7.3505 | 1.25 | 1 | 1.6 | 1
| М8x60 | 8 | 60 | 26.2376 | 26.9087 | 26.6314 | 26.5149 | 23.3487 | 24.5729 | 24.2955 | 23.626 | 22 | 22 | 14 | 8 | 7.1881 | 7.3505 | 1.25 | 1 | 1.6 | 1
| М8x65 | 8 | 65 | 28.2105 | 28.8816 | 28.6043 | 28.4879 | 24.9415 | 26.2384 | 25.9611 | 25.2188 | 22 | 22 | 14 | 8 | 7.1881 | 7.3505 | 1.25 | 1 | 1.6 | 1
| М8x70 | 8 | 70 | 30.1834 | 30.8546 | 30.5772 | 30.4608 | 26.5343 | 27.904 | 27.6267 | 26.8116 | 22 | 22 | 14 | 8 | 7.1881 | 7.3505 | 1.25 | 1 | 1.6 | 1
| М8x75 | 8 | 75 | 32.1563 | 32.8275 | 32.5501 | 32.4337 | 28.1271 | 29.5696 | 29.2922 | 28.4044 | 22 | 22 | 14 | 8 | 7.1881 | 7.3505 | 1.25 | 1 | 1.6 | 1
| М8x80 | 8 | 80 | 34.1293 | 34.8004 | 34.523 | 34.4066 | 29.7198 | 31.2352 | 30.9578 | 29.9972 | 22 | 22 | 14 | 8 | 7.1881 | 7.3505 | 1.25 | 1 | 1.6 | 1
| М8x85 | 8 | 85 | 36.1022 | 36.7733 | 36.496 | 36.3795 | 31.3126 | 32.9007 | 32.6234 | 31.59 | 22 | 22 | 14 | 8 | 7.1881 | 7.3505 | 1.25 | 1 | 1.6 | 1
| М8x90 | 8 | 90 | 38.0751 | 38.7462 | 38.4689 | 38.3525 | 32.9054 | 34.5663 | 34.2889 | 33.1828 | 22 | 22 | 14 | 8 | 7.1881 | 7.3505 | 1.25 | 1 | 1.6 | 1
| М8x95 | 8 | 95 | 40.048 | 40.7192 | 40.4418 | 40.3254 | 34.4982 | 36.2319 | 35.9545 | 34.7756 | 22 | 22 | 14 | 8 | 7.1881 | 7.3505 | 1.25 | 1 | 1.6 | 1
| М8x100 | 8 | 100 | 42.0209 | 42.6921 | 42.4147 | 42.2983 | 36.091 | 37.8974 | 37.6201 | 36.3684 | 22 | 22 | 14 | 8 | 7.1881 | 7.3505 | 1.25 | 1 | 1.6 | 1
| М8x105 | 8 | 105 | 43.9939 | 44.665 | 44.3876 | 44.2712 | 37.6838 | 39.563 | 39.2857 | 37.9612 | 22 | 22 | 14 | 8 | 7.1881 | 7.3505 | 1.25 | 1 | 1.6 | 1
| М8x110 | 8 | 110 | 45.9668 | 46.6379 | 46.3606 | 46.2441 | 39.2766 | 41.2286 | 40.9512 | 39.554 | 22 | 22 | 14 | 8 | 7.1881 | 7.3505 | 1.25 | 1 | 1.6 | 1
| М8x115 | 8 | 115 | 47.9397 | 48.6108 | 48.3335 | 48.2171 | 40.8694 | 42.8942 | 42.6168 | 41.1468 | 22 | 22 | 14 | 8 | 7.1881 | 7.3505 | 1.25 | 1 | 1.6 | 1
| М8x120 | 8 | 120 | 49.9126 | 50.5838 | 50.3064 | 50.19 | 42.4622 | 44.5597 | 44.2824 | 42.7396 | 22 | 22 | 14 | 8 | 7.1881 | 7.3505 | 1.25 | 1 | 1.6 | 1
| М8x130 | 8 | 130 | 53.4023 | 54.1608 | 53.8834 | 53.6797 | 45.6478 | 47.8909 | 47.6135 | 45.9252 | 28 | 28 | 14 | 8 | 7.1881 | 7.3505 | 1.25 | 1 | 1.6 | 1
| М8x140 | 8 | 140 | 57.3482 | 58.1066 | 57.8293 | 57.6255 | 48.8334 | 51.222 | 50.9447 | 49.1108 | 28 | 28 | 14 | 8 | 7.1881 | 7.3505 | 1.25 | 1 | 1.6 | 1
| М8x150 | 8 | 150 | 61.294 | 62.0525 | 61.7751 | 61.5713 | 52.019 | 54.5532 | 54.2758 | 52.2964 | 28 | 28 | 14 | 8 | 7.1881 | 7.3505 | 1.25 | 1 | 1.6 | 1
| М8x160 | 8 | 160 | 65.2398 | 65.9983 | 65.721 | 65.5172 | 55.2046 | 57.8843 | 57.607 | 55.482 | 28 | 28 | 14 | 8 | 7.1881 | 7.3505 | 1.25 | 1 | 1.6 | 1
| М8x170 | 8 | 170 | 69.1857 | 69.9441 | 69.6668 | 69.463 | 58.3902 | 61.2154 | 60.9381 | 58.6676 | 28 | 28 | 14 | 8 | 7.1881 | 7.3505 | 1.25 | 1 | 1.6 | 1
| М8x180 | 8 | 180 | 73.1315 | 73.89 | 73.6126 | 73.4089 | 61.5758 | 64.5466 | 64.2692 | 61.8532 | 28 | 28 | 14 | 8 | 7.1881 | 7.3505 | 1.25 | 1 | 1.6 | 1
| М8x190 | 8 | 190 | 77.0774 | 77.8358 | 77.5585 | 77.3547 | 64.7614 | 67.8777 | 67.6004 | 65.0388 | 28 | 28 | 14 | 8 | 7.1881 | 7.3505 | 1.25 | 1 | 1.6 | 1
| М8x200 | 8 | 200 | 81.0232 | 81.7817 | 81.5043 | 81.3005 | 67.947 | 71.2089 | 70.9315 | 68.2244 | 28 | 28 | 14 | 8 | 7.1881 | 7.3505 | 1.25 | 1 | 1.6 | 1
| М10x16 | 10 | 16 | 16.7335 | 17.081 | 16.8103 | 17.0042 | 15.8192 | 16.3606 | 16.0899 | 16.0899 | 8 | 8.5 | 16 | 10 | 9.0258 | 9.1881 | 1.5 | 1.25 | 1.6 | 1.6
| М10x18 | 10 | 18 | 17.738 | 18.122 | 17.8513 | 18.0087 | 16.8237 | 17.4016 | 17.1309 | 17.0944 | 10 | 10.5 | 16 | 10 | 9.0258 | 9.1881 | 1.5 | 1.25 | 1.6 | 1.6
| М10x20 | 10 | 20 | 18.7425 | 19.1629 | 18.8922 | 19.0132 | 17.8282 | 18.4426 | 18.1719 | 18.099 | 12 | 12.5 | 16 | 10 | 9.0258 | 9.1881 | 1.5 | 1.25 | 1.6 | 1.6
| М10x22 | 10 | 22 | 19.747 | 20.2039 | 19.9332 | 20.0177 | 18.8328 | 19.4836 | 19.2129 | 19.1035 | 14 | 14.5 | 16 | 10 | 9.0258 | 9.1881 | 1.5 | 1.25 | 1.6 | 1.6
| М10x25 | 10 | 25 | 21.2538 | 21.7654 | 21.4947 | 21.5245 | 20.3395 | 21.0451 | 20.7743 | 20.6102 | 17 | 17.5 | 16 | 10 | 9.0258 | 9.1881 | 1.5 | 1.25 | 1.6 | 1.6
| М10x28 | 10 | 28 | 22.7605 | 23.3269 | 23.0562 | 23.0313 | 21.8463 | 22.6065 | 22.3358 | 22.117 | 20 | 20.5 | 16 | 10 | 9.0258 | 9.1881 | 1.5 | 1.25 | 1.6 | 1.6
| М10x30 | 10 | 30 | 23.7651 | 24.3679 | 24.0971 | 24.0358 | 22.8508 | 23.6475 | 23.3768 | 23.1215 | 22 | 22.5 | 16 | 10 | 9.0258 | 9.1881 | 1.5 | 1.25 | 1.6 | 1.6
| М10x32 | 10 | 32 | 24.7696 | 25.4088 | 25.1381 | 25.0403 | 23.8553 | 24.6885 | 24.4178 | 24.126 | 24 | 24.5 | 16 | 10 | 9.0258 | 9.1881 | 1.5 | 1.25 | 1.6 | 1.6
| М10x35 | 10 | 35 | 26.3906 | 27.1144 | 26.8437 | 26.6613 | 25.3621 | 26.25 | 25.9793 | 25.6328 | 26 | 26 | 16 | 10 | 9.0258 | 9.1881 | 1.5 | 1.25 | 1.6 | 1.6
| М10x38 | 10 | 38 | 28.2402 | 28.964 | 28.6933 | 28.5109 | 26.8689 | 27.8114 | 27.5407 | 27.1396 | 26 | 26 | 16 | 10 | 9.0258 | 9.1881 | 1.5 | 1.25 | 1.6 | 1.6
| М10x40 | 10 | 40 | 29.4733 | 30.1971 | 29.9264 | 29.744 | 27.8734 | 28.8524 | 28.5817 | 28.1441 | 26 | 26 | 16 | 10 | 9.0258 | 9.1881 | 1.5 | 1.25 | 1.6 | 1.6
| М10x42 | 10 | 42 | 30.7064 | 31.4301 | 31.1594 | 30.9771 | 28.8779 | 29.8934 | 29.6227 | 29.1486 | 26 | 26 | 16 | 10 | 9.0258 | 9.1881 | 1.5 | 1.25 | 1.6 | 1.6
| М10x45 | 10 | 45 | 32.556 | 33.2798 | 33.009 | 32.8267 | 30.3847 | 31.4549 | 31.1842 | 30.6554 | 26 | 26 | 16 | 10 | 9.0258 | 9.1881 | 1.5 | 1.25 | 1.6 | 1.6
| М10x48 | 10 | 48 | 34.4056 | 35.1294 | 34.8587 | 34.6763 | 31.8914 | 33.0163 | 32.7456 | 32.1622 | 26 | 26 | 16 | 10 | 9.0258 | 9.1881 | 1.5 | 1.25 | 1.6 | 1.6
| М10x50 | 10 | 50 | 35.6387 | 36.3624 | 36.0917 | 35.9094 | 32.896 | 34.0573 | 33.7866 | 33.1667 | 26 | 26 | 16 | 10 | 9.0258 | 9.1881 | 1.5 | 1.25 | 1.6 | 1.6
| М10x55 | 10 | 55 | 38.7214 | 39.4451 | 39.1744 | 38.9921 | 35.4072 | 36.6598 | 36.3891 | 35.678 | 26 | 26 | 16 | 10 | 9.0258 | 9.1881 | 1.5 | 1.25 | 1.6 | 1.6
| М10x60 | 10 | 60 | 41.8041 | 42.5278 | 42.2571 | 42.0748 | 37.9185 | 39.2622 | 38.9915 | 38.1892 | 26 | 26 | 16 | 10 | 9.0258 | 9.1881 | 1.5 | 1.25 | 1.6 | 1.6
| М10x65 | 10 | 65 | 44.8868 | 45.6105 | 45.3398 | 45.1575 | 40.4298 | 41.8647 | 41.594 | 40.7005 | 26 | 26 | 16 | 10 | 9.0258 | 9.1881 | 1.5 | 1.25 | 1.6 | 1.6
| М10x70 | 10 | 70 | 47.9694 | 48.6932 | 48.4225 | 48.2401 | 42.9411 | 44.4672 | 44.1964 | 43.2118 | 26 | 26 | 16 | 10 | 9.0258 | 9.1881 | 1.5 | 1.25 | 1.6 | 1.6
| М10x75 | 10 | 75 | 51.0521 | 51.7759 | 51.5052 | 51.3228 | 45.4524 | 47.0696 | 46.7989 | 45.7231 | 26 | 26 | 16 | 10 | 9.0258 | 9.1881 | 1.5 | 1.25 | 1.6 | 1.6
| М10x80 | 10 | 80 | 54.1348 | 54.8586 | 54.5879 | 54.4055 | 47.9637 | 49.6721 | 49.4014 | 48.2344 | 26 | 26 | 16 | 10 | 9.0258 | 9.1881 | 1.5 | 1.25 | 1.6 | 1.6
| М10x85 | 10 | 85 | 57.2175 | 57.9413 | 57.6706 | 57.4882 | 50.475 | 52.2745 | 52.0038 | 50.7457 | 26 | 26 | 16 | 10 | 9.0258 | 9.1881 | 1.5 | 1.25 | 1.6 | 1.6
| М10x90 | 10 | 90 | 60.3002 | 61.0239 | 60.7532 | 60.5709 | 52.9862 | 54.877 | 54.6063 | 53.257 | 26 | 26 | 16 | 10 | 9.0258 | 9.1881 | 1.5 | 1.25 | 1.6 | 1.6
| М10x95 | 10 | 95 | 63.3829 | 64.1066 | 63.8359 | 63.6536 | 55.4975 | 57.4794 | 57.2087 | 55.7682 | 26 | 26 | 16 | 10 | 9.0258 | 9.1881 | 1.5 | 1.25 | 1.6 | 1.6
| М10x100 | 10 | 100 | 66.4656 | 67.1893 | 66.9186 | 66.7363 | 58.0088 | 60.0819 | 59.8112 | 58.2795 | 26 | 26 | 16 | 10 | 9.0258 | 9.1881 | 1.5 | 1.25 | 1.6 | 1.6
| М10x105 | 10 | 105 | 69.5483 | 70.272 | 70.0013 | 69.819 | 60.5201 | 62.6843 | 62.4136 | 60.7908 | 26 | 26 | 16 | 10 | 9.0258 | 9.1881 | 1.5 | 1.25 | 1.6 | 1.6
| М10x110 | 10 | 110 | 72.6309 | 73.3547 | 73.084 | 72.9017 | 63.0314 | 65.2868 | 65.0161 | 63.3021 | 26 | 26 | 16 | 10 | 9.0258 | 9.1881 | 1.5 | 1.25 | 1.6 | 1.6
| М10x115 | 10 | 115 | 75.7136 | 76.4374 | 76.1667 | 75.9843 | 65.5427 | 67.8893 | 67.6185 | 65.8134 | 26 | 26 | 16 | 10 | 9.0258 | 9.1881 | 1.5 | 1.25 | 1.6 | 1.6
| М10x120 | 10 | 120 | 78.7963 | 79.5201 | 79.2494 | 79.067 | 68.054 | 70.4917 | 70.221 | 68.3247 | 26 | 26 | 16 | 10 | 9.0258 | 9.1881 | 1.5 | 1.25 | 1.6 | 1.6
| М10x130 | 10 | 130 | 84.276 | 85.1092 | 84.8385 | 84.5467 | 73.0765 | 75.6966 | 75.4259 | 73.3472 | 32 | 32 | 16 | 10 | 9.0258 | 9.1881 | 1.5 | 1.25 | 1.6 | 1.6
| М10x140 | 10 | 140 | 90.4414 | 91.2745 | 91.0038 | 90.7121 | 78.0991 | 80.9015 | 80.6308 | 78.3698 | 32 | 32 | 16 | 10 | 9.0258 | 9.1881 | 1.5 | 1.25 | 1.6 | 1.6
| М10x150 | 10 | 150 | 96.6068 | 97.4399 | 97.1692 | 96.8775 | 83.1217 | 86.1064 | 85.8357 | 83.3924 | 32 | 32 | 16 | 10 | 9.0258 | 9.1881 | 1.5 | 1.25 | 1.6 | 1.6
| М10x160 | 10 | 160 | 102.7721 | 103.6053 | 103.3346 | 103.0428 | 88.1442 | 91.3114 | 91.0406 | 88.415 | 32 | 32 | 16 | 10 | 9.0258 | 9.1881 | 1.5 | 1.25 | 1.6 | 1.6
| М10x170 | 10 | 170 | 108.9375 | 109.7707 | 109.5 | 109.2082 | 93.1668 | 96.5163 | 96.2456 | 93.4375 | 32 | 32 | 16 | 10 | 9.0258 | 9.1881 | 1.5 | 1.25 | 1.6 | 1.6
| М10x180 | 10 | 180 | 115.1029 | 115.9361 | 115.6653 | 115.3736 | 98.1894 | 101.7212 | 101.4505 | 98.4601 | 32 | 32 | 16 | 10 | 9.0258 | 9.1881 | 1.5 | 1.25 | 1.6 | 1.6
| М10x190 | 10 | 190 | 121.2683 | 122.1014 | 121.8307 | 121.539 | 103.212 | 106.9261 | 106.6554 | 103.4827 | 32 | 32 | 16 | 10 | 9.0258 | 9.1881 | 1.5 | 1.25 | 1.6 | 1.6
| М10x200 | 10 | 200 | 127.4336 | 128.2668 | 127.9961 | 127.7043 | 108.2345 | 112.131 | 111.8603 | 108.5052 | 32 | 32 | 16 | 10 | 9.0258 | 9.1881 | 1.5 | 1.25 | 1.6 | 1.6
| М12x25 | 12 | 25 | 33.9967 | 35.3497 | 34.5158 | 34.8306 | 32.4746 | 34.3631 | 33.5293 | 33.3085 | 15.5 | 16.5 | 20 | 12 | 10.8634 | 11.1881 | 1.75 | 1.25 | 1.6 | 1.6
| М12x28 | 12 | 28 | 36.1795 | 37.665 | 36.8311 | 37.0134 | 34.6574 | 36.6784 | 35.8445 | 35.4913 | 18.5 | 19.5 | 20 | 12 | 10.8634 | 11.1881 | 1.75 | 1.25 | 1.6 | 1.6
| М12x30 | 12 | 30 | 37.6347 | 39.2085 | 38.3746 | 38.4686 | 36.1126 | 38.2219 | 37.388 | 36.9465 | 20.5 | 21.5 | 20 | 12 | 10.8634 | 11.1881 | 1.75 | 1.25 | 1.6 | 1.6
| М12x32 | 12 | 32 | 39.0899 | 40.7519 | 39.9181 | 39.9238 | 37.5678 | 39.7654 | 38.9315 | 38.4017 | 22.5 | 23.5 | 20 | 12 | 10.8634 | 11.1881 | 1.75 | 1.25 | 1.6 | 1.6
| М12x35 | 12 | 35 | 41.2727 | 43.0672 | 42.2333 | 42.1065 | 39.7506 | 42.0806 | 41.2467 | 40.5844 | 25.5 | 26.5 | 20 | 12 | 10.8634 | 11.1881 | 1.75 | 1.25 | 1.6 | 1.6
| М12x38 | 12 | 38 | 43.2151 | 45.3244 | 44.4905 | 44.049 | 41.9333 | 44.3958 | 43.562 | 42.7672 | 30 | 30 | 20 | 12 | 10.8634 | 11.1881 | 1.75 | 1.25 | 1.6 | 1.6
| М12x40 | 12 | 40 | 44.9907 | 47.1 | 46.2661 | 45.8246 | 43.3885 | 45.9393 | 45.1054 | 44.2224 | 30 | 30 | 20 | 12 | 10.8634 | 11.1881 | 1.75 | 1.25 | 1.6 | 1.6
| М12x42 | 12 | 42 | 46.7664 | 48.8756 | 48.0418 | 47.6002 | 44.8437 | 47.4828 | 46.6489 | 45.6776 | 30 | 30 | 20 | 12 | 10.8634 | 11.1881 | 1.75 | 1.25 | 1.6 | 1.6
| М12x45 | 12 | 45 | 49.4298 | 51.5391 | 50.7052 | 50.2637 | 47.0265 | 49.7981 | 48.9642 | 47.8604 | 30 | 30 | 20 | 12 | 10.8634 | 11.1881 | 1.75 | 1.25 | 1.6 | 1.6
| М12x48 | 12 | 48 | 52.0933 | 54.2025 | 53.3686 | 52.9271 | 49.2093 | 52.1133 | 51.2794 | 50.0432 | 30 | 30 | 20 | 12 | 10.8634 | 11.1881 | 1.75 | 1.25 | 1.6 | 1.6
| М12x50 | 12 | 50 | 53.8689 | 55.9782 | 55.1443 | 54.7028 | 50.6645 | 53.6568 | 52.8229 | 51.4984 | 30 | 30 | 20 | 12 | 10.8634 | 11.1881 | 1.75 | 1.25 | 1.6 | 1.6
| М12x55 | 12 | 55 | 58.3079 | 60.4172 | 59.5833 | 59.1418 | 54.3024 | 57.5155 | 56.6816 | 55.1363 | 30 | 30 | 20 | 12 | 10.8634 | 11.1881 | 1.75 | 1.25 | 1.6 | 1.6
| М12x60 | 12 | 60 | 62.747 | 64.8563 | 64.0224 | 63.5809 | 57.9404 | 61.3742 | 60.5404 | 58.7743 | 30 | 30 | 20 | 12 | 10.8634 | 11.1881 | 1.75 | 1.25 | 1.6 | 1.6
| М12x65 | 12 | 65 | 67.1861 | 69.2954 | 68.4615 | 68.02 | 61.5784 | 65.233 | 64.3991 | 62.4123 | 30 | 30 | 20 | 12 | 10.8634 | 11.1881 | 1.75 | 1.25 | 1.6 | 1.6
| М12x70 | 12 | 70 | 71.6252 | 73.7344 | 72.9006 | 72.459 | 65.2164 | 69.0917 | 68.2578 | 66.0502 | 30 | 30 | 20 | 12 | 10.8634 | 11.1881 | 1.75 | 1.25 | 1.6 | 1.6
| М12x75 | 12 | 75 | 76.0642 | 78.1735 | 77.3396 | 76.8981 | 68.8543 | 72.9504 | 72.1165 | 69.6882 | 30 | 30 | 20 | 12 | 10.8634 | 11.1881 | 1.75 | 1.25 | 1.6 | 1.6
| М12x80 | 12 | 80 | 80.5033 | 82.6126 | 81.7787 | 81.3372 | 72.4923 | 76.8092 | 75.9753 | 73.3262 | 30 | 30 | 20 | 12 | 10.8634 | 11.1881 | 1.75 | 1.25 | 1.6 | 1.6
| М12x85 | 12 | 85 | 84.9424 | 87.0516 | 86.2178 | 85.7763 | 76.1303 | 80.6679 | 79.834 | 76.9641 | 30 | 30 | 20 | 12 | 10.8634 | 11.1881 | 1.75 | 1.25 | 1.6 | 1.6
| М12x90 | 12 | 90 | 89.3814 | 91.4907 | 90.6568 | 90.2153 | 79.7682 | 84.5266 | 83.6927 | 80.6021 | 30 | 30 | 20 | 12 | 10.8634 | 11.1881 | 1.75 | 1.25 | 1.6 | 1.6
| М12x95 | 12 | 95 | 93.8205 | 95.9298 | 95.0959 | 94.6544 | 83.4062 | 88.3853 | 87.5515 | 84.2401 | 30 | 30 | 20 | 12 | 10.8634 | 11.1881 | 1.75 | 1.25 | 1.6 | 1.6
| М12x100 | 12 | 100 | 98.2596 | 100.3689 | 99.535 | 99.0935 | 87.0442 | 92.2441 | 91.4102 | 87.8781 | 30 | 30 | 20 | 12 | 10.8634 | 11.1881 | 1.75 | 1.25 | 1.6 | 1.6
| М12x105 | 12 | 105 | 102.6987 | 104.8079 | 103.974 | 103.5325 | 90.6821 | 96.1028 | 95.2689 | 91.516 | 30 | 30 | 20 | 12 | 10.8634 | 11.1881 | 1.75 | 1.25 | 1.6 | 1.6
| М12x110 | 12 | 110 | 107.1377 | 109.247 | 108.4131 | 107.9716 | 94.3201 | 99.9615 | 99.1276 | 95.154 | 30 | 30 | 20 | 12 | 10.8634 | 11.1881 | 1.75 | 1.25 | 1.6 | 1.6
| М12x115 | 12 | 115 | 111.5768 | 113.6861 | 112.8522 | 112.4107 | 97.9581 | 103.8202 | 102.9864 | 98.792 | 30 | 30 | 20 | 12 | 10.8634 | 11.1881 | 1.75 | 1.25 | 1.6 | 1.6
| М12x120 | 12 | 120 | 116.0159 | 118.1251 | 117.2913 | 116.8497 | 101.5961 | 107.679 | 106.8451 | 102.4299 | 30 | 30 | 20 | 12 | 10.8634 | 11.1881 | 1.75 | 1.25 | 1.6 | 1.6
| М12x130 | 12 | 130 | 123.9327 | 126.3069 | 125.473 | 124.7666 | 108.872 | 115.3964 | 114.5626 | 109.7059 | 36 | 36 | 20 | 12 | 10.8634 | 11.1881 | 1.75 | 1.25 | 1.6 | 1.6
| М12x140 | 12 | 140 | 132.8108 | 135.185 | 134.3511 | 133.6447 | 116.1479 | 123.1139 | 122.28 | 116.9818 | 36 | 36 | 20 | 12 | 10.8634 | 11.1881 | 1.75 | 1.25 | 1.6 | 1.6
| М12x150 | 12 | 150 | 141.689 | 144.0632 | 143.2293 | 142.5228 | 123.4239 | 130.8313 | 129.9975 | 124.2578 | 36 | 36 | 20 | 12 | 10.8634 | 11.1881 | 1.75 | 1.25 | 1.6 | 1.6
| М12x160 | 12 | 160 | 150.5671 | 152.9413 | 152.1074 | 151.401 | 130.6998 | 138.5488 | 137.7149 | 131.5337 | 36 | 36 | 20 | 12 | 10.8634 | 11.1881 | 1.75 | 1.25 | 1.6 | 1.6
| М12x170 | 12 | 170 | 159.4452 | 161.8194 | 160.9856 | 160.2791 | 137.9758 | 146.2663 | 145.4324 | 138.8096 | 36 | 36 | 20 | 12 | 10.8634 | 11.1881 | 1.75 | 1.25 | 1.6 | 1.6
| М12x180 | 12 | 180 | 168.3234 | 170.6976 | 169.8637 | 169.1573 | 145.2517 | 153.9837 | 153.1498 | 146.0856 | 36 | 36 | 20 | 12 | 10.8634 | 11.1881 | 1.75 | 1.25 | 1.6 | 1.6
| М12x190 | 12 | 190 | 177.2015 | 179.5757 | 178.7418 | 178.0354 | 152.5276 | 161.7012 | 160.8673 | 153.3615 | 36 | 36 | 20 | 12 | 10.8634 | 11.1881 | 1.75 | 1.25 | 1.6 | 1.6
| М12x200 | 12 | 200 | 186.0797 | 188.4539 | 187.62 | 186.9136 | 159.8036 | 169.4186 | 168.5847 | 160.6374 | 36 | 36 | 20 | 12 | 10.8634 | 11.1881 | 1.75 | 1.25 | 1.6 | 1.6
| М12x220 | 12 | 220 | 201.7531 | 204.7012 | 203.8674 | 202.587 | 174.3554 | 184.8535 | 184.0197 | 175.1893 | 49 | 49 | 20 | 12 | 10.8634 | 11.1881 | 1.75 | 1.25 | 1.6 | 1.6
| М14x25 | 14 | 25 | 48.5663 | 50.4139 | 49.2029 | 49.7773 | 46.214 | 48.7906 | 47.5796 | 47.425 | 14 | 15 | 22 | 14 | 12.701 | 13.0258 | 2 | 1.5 | 2 | 1.6
| М14x28 | 14 | 28 | 51.55 | 53.5522 | 52.3411 | 52.761 | 49.1977 | 51.9288 | 50.7178 | 50.4087 | 17 | 18 | 22 | 14 | 12.701 | 13.0258 | 2 | 1.5 | 2 | 1.6
| М14x30 | 14 | 30 | 53.5391 | 55.6443 | 54.4333 | 54.7502 | 51.1869 | 54.021 | 52.81 | 52.3979 | 19 | 20 | 22 | 14 | 12.701 | 13.0258 | 2 | 1.5 | 2 | 1.6
| М14x32 | 14 | 32 | 55.5283 | 57.7365 | 56.5255 | 56.7393 | 53.176 | 56.1131 | 54.9021 | 54.387 | 21 | 22 | 22 | 14 | 12.701 | 13.0258 | 2 | 1.5 | 2 | 1.6
| М14x35 | 14 | 35 | 58.512 | 60.8747 | 59.6637 | 59.723 | 56.1597 | 59.2514 | 58.0404 | 57.3707 | 24 | 25 | 22 | 14 | 12.701 | 13.0258 | 2 | 1.5 | 2 | 1.6
| М14x38 | 14 | 38 | 61.4957 | 64.013 | 62.8019 | 62.7067 | 59.1434 | 62.3896 | 61.1786 | 60.3544 | 27 | 28 | 22 | 14 | 12.701 | 13.0258 | 2 | 1.5 | 2 | 1.6
| М14x40 | 14 | 40 | 63.4848 | 66.1051 | 64.8941 | 64.6959 | 61.1326 | 64.4818 | 63.2708 | 62.3436 | 29 | 30 | 22 | 14 | 12.701 | 13.0258 | 2 | 1.5 | 2 | 1.6
| М14x42 | 14 | 42 | 65.474 | 68.1973 | 66.9863 | 66.685 | 63.1217 | 66.574 | 65.3629 | 64.3327 | 31 | 32 | 22 | 14 | 12.701 | 13.0258 | 2 | 1.5 | 2 | 1.6
| М14x45 | 14 | 45 | 68.4577 | 71.4979 | 70.2868 | 69.6687 | 66.1054 | 69.7122 | 68.5012 | 67.3164 | 34 | 34 | 22 | 14 | 12.701 | 13.0258 | 2 | 1.5 | 2 | 1.6
| М14x48 | 14 | 48 | 72.0829 | 75.1231 | 73.9121 | 73.294 | 69.0891 | 72.8504 | 71.6394 | 70.3001 | 34 | 34 | 22 | 14 | 12.701 | 13.0258 | 2 | 1.5 | 2 | 1.6
| М14x50 | 14 | 50 | 74.4998 | 77.5399 | 76.3289 | 75.7108 | 71.0783 | 74.9426 | 73.7316 | 72.2893 | 34 | 34 | 22 | 14 | 12.701 | 13.0258 | 2 | 1.5 | 2 | 1.6
| М14x55 | 14 | 55 | 80.5418 | 83.582 | 82.371 | 81.7528 | 76.0511 | 80.173 | 78.962 | 77.2621 | 34 | 34 | 22 | 14 | 12.701 | 13.0258 | 2 | 1.5 | 2 | 1.6
| М14x60 | 14 | 60 | 86.5839 | 89.6241 | 88.413 | 87.7949 | 81.024 | 85.4034 | 84.1924 | 82.235 | 34 | 34 | 22 | 14 | 12.701 | 13.0258 | 2 | 1.5 | 2 | 1.6
| М14x65 | 14 | 65 | 92.626 | 95.6661 | 94.4551 | 93.837 | 85.9968 | 90.6338 | 89.4228 | 87.2078 | 34 | 34 | 22 | 14 | 12.701 | 13.0258 | 2 | 1.5 | 2 | 1.6
| М14x70 | 14 | 70 | 98.668 | 101.7082 | 100.4972 | 99.8791 | 90.9697 | 95.8642 | 94.6532 | 92.1807 | 34 | 34 | 22 | 14 | 12.701 | 13.0258 | 2 | 1.5 | 2 | 1.6
| М14x75 | 14 | 75 | 104.7101 | 107.7503 | 106.5392 | 105.9211 | 95.9425 | 101.0946 | 99.8836 | 97.1535 | 34 | 34 | 22 | 14 | 12.701 | 13.0258 | 2 | 1.5 | 2 | 1.6
| М14x80 | 14 | 80 | 110.7522 | 113.7923 | 112.5813 | 111.9632 | 100.9154 | 106.325 | 105.114 | 102.1264 | 34 | 34 | 22 | 14 | 12.701 | 13.0258 | 2 | 1.5 | 2 | 1.6
| М14x85 | 14 | 85 | 116.7942 | 119.8344 | 118.6234 | 118.0053 | 105.8882 | 111.5554 | 110.3444 | 107.0992 | 34 | 34 | 22 | 14 | 12.701 | 13.0258 | 2 | 1.5 | 2 | 1.6
| М14x90 | 14 | 90 | 122.8363 | 125.8765 | 124.6654 | 124.0473 | 110.8611 | 116.7858 | 115.5748 | 112.0721 | 34 | 34 | 22 | 14 | 12.701 | 13.0258 | 2 | 1.5 | 2 | 1.6
| М14x95 | 14 | 95 | 128.8784 | 131.9185 | 130.7075 | 130.0894 | 115.8339 | 122.0162 | 120.8052 | 117.0449 | 34 | 34 | 22 | 14 | 12.701 | 13.0258 | 2 | 1.5 | 2 | 1.6
| М14x100 | 14 | 100 | 134.9204 | 137.9606 | 136.7496 | 136.1315 | 120.8068 | 127.2466 | 126.0356 | 122.0178 | 34 | 34 | 22 | 14 | 12.701 | 13.0258 | 2 | 1.5 | 2 | 1.6
| М14x105 | 14 | 105 | 140.9625 | 144.0027 | 142.7917 | 142.1735 | 125.7796 | 132.477 | 131.266 | 126.9906 | 34 | 34 | 22 | 14 | 12.701 | 13.0258 | 2 | 1.5 | 2 | 1.6
| М14x110 | 14 | 110 | 147.0046 | 150.0447 | 148.8337 | 148.2156 | 130.7525 | 137.7074 | 136.4964 | 131.9635 | 34 | 34 | 22 | 14 | 12.701 | 13.0258 | 2 | 1.5 | 2 | 1.6
| М14x115 | 14 | 115 | 153.0466 | 156.0868 | 154.8758 | 154.2577 | 135.7253 | 142.9378 | 141.7268 | 136.9363 | 34 | 34 | 22 | 14 | 12.701 | 13.0258 | 2 | 1.5 | 2 | 1.6
| М14x120 | 14 | 120 | 159.0887 | 162.1289 | 160.9179 | 160.2997 | 140.6982 | 148.1682 | 146.9572 | 141.9092 | 34 | 34 | 22 | 14 | 12.701 | 13.0258 | 2 | 1.5 | 2 | 1.6
| М14x130 | 14 | 130 | 169.8898 | 173.239 | 172.028 | 171.1008 | 150.6439 | 158.629 | 157.418 | 151.8549 | 40 | 40 | 22 | 14 | 12.701 | 13.0258 | 2 | 1.5 | 2 | 1.6
| М14x140 | 14 | 140 | 181.9739 | 185.3232 | 184.1121 | 183.1849 | 160.5896 | 169.0898 | 167.8788 | 161.8006 | 40 | 40 | 22 | 14 | 12.701 | 13.0258 | 2 | 1.5 | 2 | 1.6
| М14x150 | 14 | 150 | 194.0581 | 197.4073 | 196.1963 | 195.2691 | 170.5353 | 179.5506 | 178.3396 | 171.7463 | 40 | 40 | 22 | 14 | 12.701 | 13.0258 | 2 | 1.5 | 2 | 1.6
| М14x160 | 14 | 160 | 206.1422 | 209.4914 | 208.2804 | 207.3532 | 180.481 | 190.0114 | 188.8004 | 181.692 | 40 | 40 | 22 | 14 | 12.701 | 13.0258 | 2 | 1.5 | 2 | 1.6
| М14x170 | 14 | 170 | 218.2263 | 221.5756 | 220.3645 | 219.4374 | 190.4267 | 200.4722 | 199.2612 | 191.6377 | 40 | 40 | 22 | 14 | 12.701 | 13.0258 | 2 | 1.5 | 2 | 1.6
| М14x180 | 14 | 180 | 230.3105 | 233.6597 | 232.4487 | 231.5215 | 200.3724 | 210.933 | 209.722 | 201.5834 | 40 | 40 | 22 | 14 | 12.701 | 13.0258 | 2 | 1.5 | 2 | 1.6
| М14x190 | 14 | 190 | 242.3946 | 245.7438 | 244.5328 | 243.6056 | 210.3181 | 221.3938 | 220.1828 | 211.5291 | 40 | 40 | 22 | 14 | 12.701 | 13.0258 | 2 | 1.5 | 2 | 1.6
| М14x200 | 14 | 200 | 254.4787 | 257.828 | 256.6169 | 255.6898 | 220.2638 | 231.8546 | 230.6436 | 221.4748 | 40 | 40 | 22 | 14 | 12.701 | 13.0258 | 2 | 1.5 | 2 | 1.6
| М14x220 | 14 | 220 | 275.867 | 279.8859 | 278.6749 | 277.0781 | 240.1552 | 252.7762 | 251.5652 | 241.3662 | 53 | 53 | 22 | 14 | 12.701 | 13.0258 | 2 | 1.5 | 2 | 1.6
| М16x35 | 16 | 35 | 82.2772 | 85.1323 | 83.5521 | 83.8575 | 79.3267 | 83.0823 | 81.5021 | 80.9069 | 23 | 24 | 25 | 16 | 14.701 | 15.0258 | 2 | 1.5 | 2 | 1.6
| М16x38 | 16 | 38 | 86.2746 | 89.3082 | 87.728 | 87.8548 | 83.3241 | 87.2582 | 85.678 | 84.9043 | 26 | 27 | 25 | 16 | 14.701 | 15.0258 | 2 | 1.5 | 2 | 1.6
| М16x40 | 16 | 40 | 88.9395 | 92.0921 | 90.5119 | 90.5197 | 85.989 | 90.0422 | 88.462 | 87.5692 | 28 | 29 | 25 | 16 | 14.701 | 15.0258 | 2 | 1.5 | 2 | 1.6
| М16x42 | 16 | 42 | 91.6044 | 94.8761 | 93.2959 | 93.1847 | 88.6539 | 92.8261 | 91.2459 | 90.2341 | 30 | 31 | 25 | 16 | 14.701 | 15.0258 | 2 | 1.5 | 2 | 1.6
| М16x45 | 16 | 45 | 95.6018 | 99.052 | 97.4718 | 97.182 | 92.6513 | 97.0021 | 95.4219 | 94.2315 | 33 | 34 | 25 | 16 | 14.701 | 15.0258 | 2 | 1.5 | 2 | 1.6
| М16x48 | 16 | 48 | 99.1074 | 103.0416 | 101.4614 | 100.6876 | 96.6486 | 101.178 | 99.5978 | 98.2289 | 38 | 38 | 25 | 16 | 14.701 | 15.0258 | 2 | 1.5 | 2 | 1.6
| М16x50 | 16 | 50 | 102.2641 | 106.1983 | 104.6181 | 103.8443 | 99.3136 | 103.962 | 102.3817 | 100.8938 | 38 | 38 | 25 | 16 | 14.701 | 15.0258 | 2 | 1.5 | 2 | 1.6
| М16x55 | 16 | 55 | 110.1558 | 114.09 | 112.5097 | 111.736 | 105.9758 | 110.9218 | 109.3416 | 107.5561 | 38 | 38 | 25 | 16 | 14.701 | 15.0258 | 2 | 1.5 | 2 | 1.6
| М16x60 | 16 | 60 | 118.0475 | 121.9816 | 120.4014 | 119.6277 | 112.6381 | 117.8817 | 116.3015 | 114.2183 | 38 | 38 | 25 | 16 | 14.701 | 15.0258 | 2 | 1.5 | 2 | 1.6
| М16x65 | 16 | 65 | 125.9391 | 129.8733 | 128.2931 | 127.5194 | 119.3004 | 124.8416 | 123.2614 | 120.8806 | 38 | 38 | 25 | 16 | 14.701 | 15.0258 | 2 | 1.5 | 2 | 1.6
| М16x70 | 16 | 70 | 133.8308 | 137.765 | 136.1848 | 135.411 | 125.9627 | 131.8015 | 130.2213 | 127.5429 | 38 | 38 | 25 | 16 | 14.701 | 15.0258 | 2 | 1.5 | 2 | 1.6
| М16x75 | 16 | 75 | 141.7225 | 145.6567 | 144.0765 | 143.3027 | 132.625 | 138.7614 | 137.1812 | 134.2052 | 38 | 38 | 25 | 16 | 14.701 | 15.0258 | 2 | 1.5 | 2 | 1.6
| М16x80 | 16 | 80 | 149.6142 | 153.5484 | 151.9681 | 151.1944 | 139.2873 | 145.7212 | 144.141 | 140.8675 | 38 | 38 | 25 | 16 | 14.701 | 15.0258 | 2 | 1.5 | 2 | 1.6
| М16x85 | 16 | 85 | 157.5059 | 161.44 | 159.8598 | 159.0861 | 145.9496 | 152.6811 | 151.1009 | 147.5298 | 38 | 38 | 25 | 16 | 14.701 | 15.0258 | 2 | 1.5 | 2 | 1.6
| М16x90 | 16 | 90 | 165.3975 | 169.3317 | 167.7515 | 166.9778 | 152.6118 | 159.641 | 158.0608 | 154.1921 | 38 | 38 | 25 | 16 | 14.701 | 15.0258 | 2 | 1.5 | 2 | 1.6
| М16x95 | 16 | 95 | 173.2892 | 177.2234 | 175.6432 | 174.8694 | 159.2741 | 166.6009 | 165.0207 | 160.8543 | 38 | 38 | 25 | 16 | 14.701 | 15.0258 | 2 | 1.5 | 2 | 1.6
| М16x100 | 16 | 100 | 181.1809 | 185.1151 | 183.5349 | 182.7611 | 165.9364 | 173.5608 | 171.9806 | 167.5166 | 38 | 38 | 25 | 16 | 14.701 | 15.0258 | 2 | 1.5 | 2 | 1.6
| М16x105 | 16 | 105 | 189.0726 | 193.0068 | 191.4265 | 190.6528 | 172.5987 | 180.5207 | 178.9404 | 174.1789 | 38 | 38 | 25 | 16 | 14.701 | 15.0258 | 2 | 1.5 | 2 | 1.6
| М16x110 | 16 | 110 | 196.9643 | 200.8984 | 199.3182 | 198.5445 | 179.261 | 187.4805 | 185.9003 | 180.8412 | 38 | 38 | 25 | 16 | 14.701 | 15.0258 | 2 | 1.5 | 2 | 1.6
| М16x115 | 16 | 115 | 204.856 | 208.7901 | 207.2099 | 206.4362 | 185.9233 | 194.4404 | 192.8602 | 187.5035 | 38 | 38 | 25 | 16 | 14.701 | 15.0258 | 2 | 1.5 | 2 | 1.6
| М16x120 | 16 | 120 | 212.7476 | 216.6818 | 215.1016 | 214.3278 | 192.5856 | 201.4003 | 199.8201 | 194.1658 | 38 | 38 | 25 | 16 | 14.701 | 15.0258 | 2 | 1.5 | 2 | 1.6
| М16x130 | 16 | 130 | 227.0557 | 231.347 | 229.7668 | 228.6359 | 205.9101 | 215.3201 | 213.7399 | 207.4903 | 44 | 44 | 25 | 16 | 14.701 | 15.0258 | 2 | 1.5 | 2 | 1.6
| М16x140 | 16 | 140 | 242.8391 | 247.1304 | 245.5502 | 244.4193 | 219.2347 | 229.2398 | 227.6596 | 220.8149 | 44 | 44 | 25 | 16 | 14.701 | 15.0258 | 2 | 1.5 | 2 | 1.6
| М16x150 | 16 | 150 | 258.6224 | 262.9137 | 261.3335 | 260.2027 | 232.5593 | 243.1596 | 241.5794 | 234.1395 | 44 | 44 | 25 | 16 | 14.701 | 15.0258 | 2 | 1.5 | 2 | 1.6
| М16x160 | 16 | 160 | 274.4058 | 278.6971 | 277.1169 | 275.986 | 245.8839 | 257.0794 | 255.4991 | 247.4641 | 44 | 44 | 25 | 16 | 14.701 | 15.0258 | 2 | 1.5 | 2 | 1.6
| М16x170 | 16 | 170 | 290.1892 | 294.4805 | 292.9002 | 291.7694 | 259.2084 | 270.9991 | 269.4189 | 260.7886 | 44 | 44 | 25 | 16 | 14.701 | 15.0258 | 2 | 1.5 | 2 | 1.6
| М16x180 | 16 | 180 | 305.9725 | 310.2638 | 308.6836 | 307.5527 | 272.533 | 284.9189 | 283.3387 | 274.1132 | 44 | 44 | 25 | 16 | 14.701 | 15.0258 | 2 | 1.5 | 2 | 1.6
| М16x190 | 16 | 190 | 321.7559 | 326.0472 | 324.467 | 323.3361 | 285.8576 | 298.8386 | 297.2584 | 287.4378 | 44 | 44 | 25 | 16 | 14.701 | 15.0258 | 2 | 1.5 | 2 | 1.6
| М16x200 | 16 | 200 | 337.5393 | 341.8305 | 340.2503 | 339.1195 | 299.1821 | 312.7584 | 311.1782 | 300.7624 | 44 | 44 | 25 | 16 | 14.701 | 15.0258 | 2 | 1.5 | 2 | 1.6
| М16x220 | 16 | 220 | 365.9096 | 370.9746 | 369.3944 | 367.4898 | 325.8313 | 340.5979 | 339.0177 | 327.4115 | 57 | 57 | 25 | 16 | 14.701 | 15.0258 | 2 | 1.5 | 2 | 1.6
| М18x35 | 18 | 35 | 108.4422 | 114.6206 | 110.8529 | 112.2099 | 103.6242 | 112.096 | 108.3282 | 107.3919 | 21 | 23 | 28 | 18 | 16.3762 | 17.0257 | 2.5 | 1.5 | 2 | 1.6
| М18x38 | 18 | 38 | 113.4025 | 119.9822 | 116.2144 | 117.1702 | 108.5845 | 117.4575 | 113.6898 | 112.3522 | 24 | 26 | 28 | 18 | 16.3762 | 17.0257 | 2.5 | 1.5 | 2 | 1.6
| М18x40 | 18 | 40 | 116.7094 | 123.5566 | 119.7888 | 120.4771 | 111.8914 | 121.0319 | 117.2642 | 115.6591 | 26 | 28 | 28 | 18 | 16.3762 | 17.0257 | 2.5 | 1.5 | 2 | 1.6
| М18x42 | 18 | 42 | 120.0163 | 127.131 | 123.3632 | 123.784 | 115.1983 | 124.6063 | 120.8386 | 118.966 | 28 | 30 | 28 | 18 | 16.3762 | 17.0257 | 2.5 | 1.5 | 2 | 1.6
| М18x45 | 18 | 45 | 124.9766 | 132.4925 | 128.7248 | 128.7443 | 120.1586 | 129.9679 | 126.2002 | 123.9263 | 31 | 33 | 28 | 18 | 16.3762 | 17.0257 | 2.5 | 1.5 | 2 | 1.6
| М18x48 | 18 | 48 | 129.9369 | 137.8541 | 134.0864 | 133.7046 | 125.1189 | 135.3295 | 131.5618 | 128.8866 | 34 | 36 | 28 | 18 | 16.3762 | 17.0257 | 2.5 | 1.5 | 2 | 1.6
| М18x50 | 18 | 50 | 133.2438 | 141.4285 | 137.6608 | 137.0115 | 128.4258 | 138.9039 | 135.1361 | 132.1935 | 36 | 38 | 28 | 18 | 16.3762 | 17.0257 | 2.5 | 1.5 | 2 | 1.6
| М18x55 | 18 | 55 | 141.1668 | 150.5749 | 146.8071 | 144.9346 | 136.693 | 147.8399 | 144.0721 | 140.4607 | 42 | 42 | 28 | 18 | 16.3762 | 17.0257 | 2.5 | 1.5 | 2 | 1.6
| М18x60 | 18 | 60 | 151.1547 | 160.5628 | 156.7951 | 154.9225 | 144.9602 | 156.7758 | 153.0081 | 148.7279 | 42 | 42 | 28 | 18 | 16.3762 | 17.0257 | 2.5 | 1.5 | 2 | 1.6
| М18x65 | 18 | 65 | 161.1426 | 170.5507 | 166.783 | 164.9104 | 153.2274 | 165.7118 | 161.9441 | 156.9951 | 42 | 42 | 28 | 18 | 16.3762 | 17.0257 | 2.5 | 1.5 | 2 | 1.6
| М18x70 | 18 | 70 | 171.1306 | 180.5386 | 176.7709 | 174.8983 | 161.4946 | 174.6478 | 170.8801 | 165.2623 | 42 | 42 | 28 | 18 | 16.3762 | 17.0257 | 2.5 | 1.5 | 2 | 1.6
| М18x75 | 18 | 75 | 181.1185 | 190.5265 | 186.7588 | 184.8862 | 169.7618 | 183.5838 | 179.816 | 173.5295 | 42 | 42 | 28 | 18 | 16.3762 | 17.0257 | 2.5 | 1.5 | 2 | 1.6
| М18x80 | 18 | 80 | 191.1064 | 200.5144 | 196.7467 | 194.8741 | 178.029 | 192.5197 | 188.752 | 181.7967 | 42 | 42 | 28 | 18 | 16.3762 | 17.0257 | 2.5 | 1.5 | 2 | 1.6
| М18x85 | 18 | 85 | 201.0943 | 210.5023 | 206.7346 | 204.862 | 186.2962 | 201.4557 | 197.688 | 190.0639 | 42 | 42 | 28 | 18 | 16.3762 | 17.0257 | 2.5 | 1.5 | 2 | 1.6
| М18x90 | 18 | 90 | 211.0822 | 220.4902 | 216.7225 | 214.8499 | 194.5634 | 210.3917 | 206.624 | 198.3311 | 42 | 42 | 28 | 18 | 16.3762 | 17.0257 | 2.5 | 1.5 | 2 | 1.6
| М18x95 | 18 | 95 | 221.0701 | 230.4782 | 226.7104 | 224.8378 | 202.8306 | 219.3277 | 215.5599 | 206.5983 | 42 | 42 | 28 | 18 | 16.3762 | 17.0257 | 2.5 | 1.5 | 2 | 1.6
| М18x100 | 18 | 100 | 231.058 | 240.4661 | 236.6983 | 234.8257 | 211.0978 | 228.2637 | 224.4959 | 214.8655 | 42 | 42 | 28 | 18 | 16.3762 | 17.0257 | 2.5 | 1.5 | 2 | 1.6
| М18x105 | 18 | 105 | 241.0459 | 250.454 | 246.6862 | 244.8137 | 219.365 | 237.1996 | 233.4319 | 223.1327 | 42 | 42 | 28 | 18 | 16.3762 | 17.0257 | 2.5 | 1.5 | 2 | 1.6
| М18x110 | 18 | 110 | 251.0338 | 260.4419 | 256.6741 | 254.8016 | 227.6322 | 246.1356 | 242.3679 | 231.3999 | 42 | 42 | 28 | 18 | 16.3762 | 17.0257 | 2.5 | 1.5 | 2 | 1.6
| М18x115 | 18 | 115 | 261.0217 | 270.4298 | 266.662 | 264.7895 | 235.8994 | 255.0716 | 251.3038 | 239.6671 | 42 | 42 | 28 | 18 | 16.3762 | 17.0257 | 2.5 | 1.5 | 2 | 1.6
| М18x120 | 18 | 120 | 271.0096 | 280.4177 | 276.65 | 274.7774 | 244.1666 | 264.0076 | 260.2398 | 247.9343 | 42 | 42 | 28 | 18 | 16.3762 | 17.0257 | 2.5 | 1.5 | 2 | 1.6
| М18x130 | 18 | 130 | 288.9206 | 299.1312 | 295.3635 | 292.6883 | 260.701 | 281.8795 | 278.1118 | 264.4687 | 48 | 48 | 28 | 18 | 16.3762 | 17.0257 | 2.5 | 1.5 | 2 | 1.6
| М18x140 | 18 | 140 | 308.8964 | 319.107 | 315.3393 | 312.6642 | 277.2354 | 299.7515 | 295.9837 | 281.0031 | 48 | 48 | 28 | 18 | 16.3762 | 17.0257 | 2.5 | 1.5 | 2 | 1.6
| М18x150 | 18 | 150 | 328.8722 | 339.0828 | 335.3151 | 332.64 | 293.7698 | 317.6234 | 313.8557 | 297.5375 | 48 | 48 | 28 | 18 | 16.3762 | 17.0257 | 2.5 | 1.5 | 2 | 1.6
| М18x160 | 18 | 160 | 348.8481 | 359.0586 | 355.2909 | 352.6158 | 310.3042 | 335.4954 | 331.7276 | 314.0719 | 48 | 48 | 28 | 18 | 16.3762 | 17.0257 | 2.5 | 1.5 | 2 | 1.6
| М18x170 | 18 | 170 | 368.8239 | 379.0345 | 375.2667 | 372.5916 | 326.8386 | 353.3673 | 349.5996 | 330.6063 | 48 | 48 | 28 | 18 | 16.3762 | 17.0257 | 2.5 | 1.5 | 2 | 1.6
| М18x180 | 18 | 180 | 388.7997 | 399.0103 | 395.2425 | 392.5674 | 343.373 | 371.2393 | 367.4716 | 347.1407 | 48 | 48 | 28 | 18 | 16.3762 | 17.0257 | 2.5 | 1.5 | 2 | 1.6
| М18x190 | 18 | 190 | 408.7755 | 418.9861 | 415.2184 | 412.5432 | 359.9074 | 389.1112 | 385.3435 | 363.6751 | 48 | 48 | 28 | 18 | 16.3762 | 17.0257 | 2.5 | 1.5 | 2 | 1.6
| М18x200 | 18 | 200 | 428.7513 | 438.9619 | 435.1942 | 432.5191 | 376.4418 | 406.9832 | 403.2155 | 380.2095 | 48 | 48 | 28 | 18 | 16.3762 | 17.0257 | 2.5 | 1.5 | 2 | 1.6
| М18x220 | 18 | 220 | 464.2291 | 476.1785 | 472.4108 | 467.9969 | 409.5106 | 442.7271 | 438.9594 | 413.2783 | 61 | 61 | 28 | 18 | 16.3762 | 17.0257 | 2.5 | 1.5 | 2 | 1.6
| М20x40 | 20 | 40 | 154.4518 | 163.174 | 158.0543 | 159.5716 | 148.6891 | 160.1267 | 155.007 | 153.8088 | 25 | 27 | 32 | 20 | 18.3762 | 19.0257 | 2.5 | 1.5 | 2.5 | 1.6
| М20x42 | 20 | 42 | 158.6158 | 167.6375 | 162.5178 | 163.7355 | 152.853 | 164.5901 | 159.4704 | 157.9727 | 27 | 29 | 32 | 20 | 18.3762 | 19.0257 | 2.5 | 1.5 | 2.5 | 1.6
| М20x45 | 20 | 45 | 164.8617 | 174.3327 | 169.213 | 169.9814 | 159.0989 | 171.2853 | 166.1656 | 164.2186 | 30 | 32 | 32 | 20 | 18.3762 | 19.0257 | 2.5 | 1.5 | 2.5 | 1.6
| М20x48 | 20 | 48 | 171.1076 | 181.0279 | 175.9082 | 176.2273 | 165.3448 | 177.9806 | 172.8609 | 170.4645 | 33 | 35 | 32 | 20 | 18.3762 | 19.0257 | 2.5 | 1.5 | 2.5 | 1.6
| М20x50 | 20 | 50 | 175.2715 | 185.4914 | 180.3717 | 180.3912 | 169.5087 | 182.444 | 177.3243 | 174.6284 | 35 | 37 | 32 | 20 | 18.3762 | 19.0257 | 2.5 | 1.5 | 2.5 | 1.6
| М20x55 | 20 | 55 | 185.6813 | 196.6501 | 191.5304 | 190.801 | 179.9185 | 193.6027 | 188.483 | 185.0382 | 40 | 42 | 32 | 20 | 18.3762 | 19.0257 | 2.5 | 1.5 | 2.5 | 1.6
| М20x60 | 20 | 60 | 195.707 | 208.0432 | 202.9235 | 200.8267 | 190.3284 | 204.7614 | 199.6417 | 195.4481 | 46 | 46 | 32 | 20 | 18.3762 | 19.0257 | 2.5 | 1.5 | 2.5 | 1.6
| М20x65 | 20 | 65 | 208.0377 | 220.3739 | 215.2542 | 213.1574 | 200.7382 | 215.9201 | 210.8004 | 205.8579 | 46 | 46 | 32 | 20 | 18.3762 | 19.0257 | 2.5 | 1.5 | 2.5 | 1.6
| М20x70 | 20 | 70 | 220.3685 | 232.7047 | 227.585 | 225.4882 | 211.148 | 227.0788 | 221.9591 | 216.2677 | 46 | 46 | 32 | 20 | 18.3762 | 19.0257 | 2.5 | 1.5 | 2.5 | 1.6
| М20x75 | 20 | 75 | 232.6992 | 245.0354 | 239.9157 | 237.8189 | 221.5578 | 238.2375 | 233.1178 | 226.6775 | 46 | 46 | 32 | 20 | 18.3762 | 19.0257 | 2.5 | 1.5 | 2.5 | 1.6
| М20x80 | 20 | 80 | 245.03 | 257.3662 | 252.2465 | 250.1497 | 231.9676 | 249.3962 | 244.2765 | 237.0873 | 46 | 46 | 32 | 20 | 18.3762 | 19.0257 | 2.5 | 1.5 | 2.5 | 1.6
| М20x85 | 20 | 85 | 257.3607 | 269.6969 | 264.5772 | 262.4804 | 242.3775 | 260.5548 | 255.4351 | 247.4972 | 46 | 46 | 32 | 20 | 18.3762 | 19.0257 | 2.5 | 1.5 | 2.5 | 1.6
| М20x90 | 20 | 90 | 269.6915 | 282.0277 | 276.908 | 274.8112 | 252.7873 | 271.7135 | 266.5938 | 257.907 | 46 | 46 | 32 | 20 | 18.3762 | 19.0257 | 2.5 | 1.5 | 2.5 | 1.6
| М20x95 | 20 | 95 | 282.0222 | 294.3584 | 289.2387 | 287.1419 | 263.1971 | 282.8722 | 277.7525 | 268.3168 | 46 | 46 | 32 | 20 | 18.3762 | 19.0257 | 2.5 | 1.5 | 2.5 | 1.6
| М20x100 | 20 | 100 | 294.353 | 306.6892 | 301.5695 | 299.4727 | 273.6069 | 294.0309 | 288.9112 | 278.7266 | 46 | 46 | 32 | 20 | 18.3762 | 19.0257 | 2.5 | 1.5 | 2.5 | 1.6
| М20x105 | 20 | 105 | 306.6837 | 319.0199 | 313.9002 | 311.8034 | 284.0168 | 305.1896 | 300.0699 | 289.1365 | 46 | 46 | 32 | 20 | 18.3762 | 19.0257 | 2.5 | 1.5 | 2.5 | 1.6
| М20x110 | 20 | 110 | 319.0145 | 331.3507 | 326.231 | 324.1342 | 294.4266 | 316.3483 | 311.2286 | 299.5463 | 46 | 46 | 32 | 20 | 18.3762 | 19.0257 | 2.5 | 1.5 | 2.5 | 1.6
| М20x115 | 20 | 115 | 331.3452 | 343.6814 | 338.5617 | 336.4649 | 304.8364 | 327.507 | 322.3873 | 309.9561 | 46 | 46 | 32 | 20 | 18.3762 | 19.0257 | 2.5 | 1.5 | 2.5 | 1.6
| М20x120 | 20 | 120 | 343.676 | 356.0122 | 350.8925 | 348.7957 | 315.2462 | 338.6657 | 333.546 | 320.3659 | 46 | 46 | 32 | 20 | 18.3762 | 19.0257 | 2.5 | 1.5 | 2.5 | 1.6
| М20x130 | 20 | 130 | 366.0324 | 379.2672 | 374.1475 | 371.1521 | 336.0659 | 360.983 | 355.8633 | 341.1856 | 52 | 52 | 32 | 20 | 18.3762 | 19.0257 | 2.5 | 1.5 | 2.5 | 1.6
| М20x140 | 20 | 140 | 390.6939 | 403.9287 | 398.809 | 395.8136 | 356.8855 | 383.3004 | 378.1807 | 362.0052 | 52 | 52 | 32 | 20 | 18.3762 | 19.0257 | 2.5 | 1.5 | 2.5 | 1.6
| М20x150 | 20 | 150 | 415.3554 | 428.5902 | 423.4705 | 420.4751 | 377.7052 | 405.6178 | 400.4981 | 382.8249 | 52 | 52 | 32 | 20 | 18.3762 | 19.0257 | 2.5 | 1.5 | 2.5 | 1.6
| М20x160 | 20 | 160 | 440.0169 | 453.2517 | 448.132 | 445.1366 | 398.5248 | 427.9352 | 422.8155 | 403.6445 | 52 | 52 | 32 | 20 | 18.3762 | 19.0257 | 2.5 | 1.5 | 2.5 | 1.6
| М20x170 | 20 | 170 | 464.6784 | 477.9132 | 472.7935 | 469.7981 | 419.3444 | 450.2525 | 445.1328 | 424.4642 | 52 | 52 | 32 | 20 | 18.3762 | 19.0257 | 2.5 | 1.5 | 2.5 | 1.6
| М20x180 | 20 | 180 | 489.3399 | 502.5747 | 497.455 | 494.4596 | 440.1641 | 472.5699 | 467.4502 | 445.2838 | 52 | 52 | 32 | 20 | 18.3762 | 19.0257 | 2.5 | 1.5 | 2.5 | 1.6
| М20x190 | 20 | 190 | 514.0014 | 527.2362 | 522.1165 | 519.1211 | 460.9837 | 494.8873 | 489.7676 | 466.1034 | 52 | 52 | 32 | 20 | 18.3762 | 19.0257 | 2.5 | 1.5 | 2.5 | 1.6
| М20x200 | 20 | 200 | 538.6629 | 551.8977 | 546.778 | 543.7826 | 481.8034 | 517.2047 | 512.085 | 486.9231 | 52 | 52 | 32 | 20 | 18.3762 | 19.0257 | 2.5 | 1.5 | 2.5 | 1.6
| М20x220 | 20 | 220 | 582.9915 | 598.1734 | 593.0537 | 588.1112 | 523.4427 | 561.8394 | 556.7197 | 528.5624 | 65 | 65 | 32 | 20 | 18.3762 | 19.0257 | 2.5 | 1.5 | 2.5 | 1.6
| М20x240 | 20 | 240 | 632.3145 | 647.4964 | 642.3767 | 637.4342 | 565.082 | 606.4742 | 601.3545 | 570.2017 | 65 | 65 | 32 | 20 | 18.3762 | 19.0257 | 2.5 | 1.5 | 2.5 | 1.6
| М22x45 | 22 | 45 | 210.2197 | 221.0468 | 214.8774 | 216.3891 | 203.432 | 217.4287 | 211.2593 | 209.6014 | 29 | 31 | 35 | 22 | 20.3762 | 21.0257 | 2.5 | 1.5 | 2.5 | 1.6
| М22x48 | 22 | 48 | 217.8991 | 229.2236 | 223.0543 | 224.0685 | 211.1115 | 225.6055 | 219.4361 | 217.2808 | 32 | 34 | 35 | 22 | 20.3762 | 21.0257 | 2.5 | 1.5 | 2.5 | 1.6
| М22x50 | 22 | 50 | 223.0188 | 234.6748 | 228.5055 | 229.1881 | 216.2311 | 231.0567 | 224.8873 | 222.4005 | 34 | 36 | 35 | 22 | 20.3762 | 21.0257 | 2.5 | 1.5 | 2.5 | 1.6
| М22x55 | 22 | 55 | 235.8178 | 248.3029 | 242.1335 | 241.9872 | 229.0301 | 244.6847 | 238.5153 | 235.1995 | 39 | 41 | 35 | 22 | 20.3762 | 21.0257 | 2.5 | 1.5 | 2.5 | 1.6
| М22x60 | 22 | 60 | 248.6169 | 261.9309 | 255.7615 | 254.7862 | 241.8292 | 258.3127 | 252.1433 | 247.9986 | 44 | 46 | 35 | 22 | 20.3762 | 21.0257 | 2.5 | 1.5 | 2.5 | 1.6
| М22x65 | 22 | 65 | 260.9917 | 275.8173 | 269.6479 | 267.1611 | 254.6283 | 271.9407 | 265.7714 | 260.7976 | 50 | 50 | 35 | 22 | 20.3762 | 21.0257 | 2.5 | 1.5 | 2.5 | 1.6
| М22x70 | 22 | 70 | 275.9119 | 290.7375 | 284.5681 | 282.0813 | 267.4273 | 285.5687 | 279.3994 | 273.5967 | 50 | 50 | 35 | 22 | 20.3762 | 21.0257 | 2.5 | 1.5 | 2.5 | 1.6
| М22x75 | 22 | 75 | 290.8321 | 305.6577 | 299.4884 | 297.0015 | 280.2264 | 299.1968 | 293.0274 | 286.3958 | 50 | 50 | 35 | 22 | 20.3762 | 21.0257 | 2.5 | 1.5 | 2.5 | 1.6
| М22x80 | 22 | 80 | 305.7523 | 320.5779 | 314.4086 | 311.9217 | 293.0254 | 312.8248 | 306.6554 | 299.1948 | 50 | 50 | 35 | 22 | 20.3762 | 21.0257 | 2.5 | 1.5 | 2.5 | 1.6
| М22x85 | 22 | 85 | 320.6725 | 335.4982 | 329.3288 | 326.8419 | 305.8245 | 326.4528 | 320.2834 | 311.9939 | 50 | 50 | 35 | 22 | 20.3762 | 21.0257 | 2.5 | 1.5 | 2.5 | 1.6
| М22x90 | 22 | 90 | 335.5927 | 350.4184 | 344.249 | 341.7621 | 318.6236 | 340.0808 | 333.9114 | 324.7929 | 50 | 50 | 35 | 22 | 20.3762 | 21.0257 | 2.5 | 1.5 | 2.5 | 1.6
| М22x95 | 22 | 95 | 350.513 | 365.3386 | 359.1692 | 356.6823 | 331.4226 | 353.7088 | 347.5394 | 337.592 | 50 | 50 | 35 | 22 | 20.3762 | 21.0257 | 2.5 | 1.5 | 2.5 | 1.6
| М22x100 | 22 | 100 | 365.4332 | 380.2588 | 374.0894 | 371.6025 | 344.2217 | 367.3368 | 361.1674 | 350.391 | 50 | 50 | 35 | 22 | 20.3762 | 21.0257 | 2.5 | 1.5 | 2.5 | 1.6
| М22x105 | 22 | 105 | 380.3534 | 395.179 | 389.0096 | 386.5228 | 357.0207 | 380.9648 | 374.7955 | 363.1901 | 50 | 50 | 35 | 22 | 20.3762 | 21.0257 | 2.5 | 1.5 | 2.5 | 1.6
| М22x110 | 22 | 110 | 395.2736 | 410.0992 | 403.9298 | 401.443 | 369.8198 | 394.5928 | 388.4235 | 375.9892 | 50 | 50 | 35 | 22 | 20.3762 | 21.0257 | 2.5 | 1.5 | 2.5 | 1.6
| М22x115 | 22 | 115 | 410.1938 | 425.0194 | 418.85 | 416.3632 | 382.6189 | 408.2209 | 402.0515 | 388.7882 | 50 | 50 | 35 | 22 | 20.3762 | 21.0257 | 2.5 | 1.5 | 2.5 | 1.6
| М22x120 | 22 | 120 | 425.114 | 439.9396 | 433.7702 | 431.2834 | 395.4179 | 421.8489 | 415.6795 | 401.5873 | 50 | 50 | 35 | 22 | 20.3762 | 21.0257 | 2.5 | 1.5 | 2.5 | 1.6
| М22x130 | 22 | 130 | 452.409 | 468.2294 | 462.06 | 458.5784 | 421.016 | 449.1049 | 442.9355 | 427.1854 | 56 | 56 | 35 | 22 | 20.3762 | 21.0257 | 2.5 | 1.5 | 2.5 | 1.6
| М22x140 | 22 | 140 | 482.2495 | 498.0698 | 491.9004 | 488.4188 | 446.6141 | 476.3609 | 470.1915 | 452.7835 | 56 | 56 | 35 | 22 | 20.3762 | 21.0257 | 2.5 | 1.5 | 2.5 | 1.6
| М22x150 | 22 | 150 | 512.0899 | 527.9102 | 521.7409 | 518.2593 | 472.2123 | 503.6169 | 497.4476 | 478.3816 | 56 | 56 | 35 | 22 | 20.3762 | 21.0257 | 2.5 | 1.5 | 2.5 | 1.6
| М22x160 | 22 | 160 | 541.9303 | 557.7506 | 551.5813 | 548.0997 | 497.8104 | 530.873 | 524.7036 | 503.9798 | 56 | 56 | 35 | 22 | 20.3762 | 21.0257 | 2.5 | 1.5 | 2.5 | 1.6
| М22x170 | 22 | 170 | 571.7707 | 587.5911 | 581.4217 | 577.9401 | 523.4085 | 558.129 | 551.9596 | 529.5779 | 56 | 56 | 35 | 22 | 20.3762 | 21.0257 | 2.5 | 1.5 | 2.5 | 1.6
| М22x180 | 22 | 180 | 601.6111 | 617.4315 | 611.2621 | 607.7805 | 549.0066 | 585.385 | 579.2156 | 555.176 | 56 | 56 | 35 | 22 | 20.3762 | 21.0257 | 2.5 | 1.5 | 2.5 | 1.6
| М22x190 | 22 | 190 | 631.4515 | 647.2719 | 641.1025 | 637.6209 | 574.6047 | 612.641 | 606.4717 | 580.7741 | 56 | 56 | 35 | 22 | 20.3762 | 21.0257 | 2.5 | 1.5 | 2.5 | 1.6
| М22x200 | 22 | 200 | 661.292 | 677.1123 | 670.9429 | 667.4613 | 600.2029 | 639.8971 | 633.7277 | 606.3722 | 56 | 56 | 35 | 22 | 20.3762 | 21.0257 | 2.5 | 1.5 | 2.5 | 1.6
| М22x220 | 22 | 220 | 715.4578 | 733.4334 | 727.2641 | 721.6272 | 651.3991 | 694.4091 | 688.2397 | 657.5685 | 69 | 69 | 35 | 22 | 20.3762 | 21.0257 | 2.5 | 1.5 | 2.5 | 1.6
| М22x240 | 22 | 240 | 775.1386 | 793.1143 | 786.9449 | 781.308 | 702.5953 | 748.9212 | 742.7518 | 708.7647 | 69 | 69 | 35 | 22 | 20.3762 | 21.0257 | 2.5 | 1.5 | 2.5 | 1.6
| М24x45 | 24 | 45 | 257.5869 | 268.7144 | 261.791 | 264.5103 | 247.6288 | 262.73 | 255.8067 | 254.5522 | 27 | 29 | 38 | 24 | 22.0515 | 22.701 | 3 | 2 | 2.5 | 2
| М24x48 | 24 | 48 | 266.581 | 278.2461 | 271.3227 | 273.5044 | 256.6229 | 272.2618 | 265.3384 | 263.5463 | 30 | 32 | 38 | 24 | 22.0515 | 22.701 | 3 | 2 | 2.5 | 2
| М24x50 | 24 | 50 | 272.5771 | 284.6005 | 277.6772 | 279.5004 | 262.619 | 278.6162 | 271.6928 | 269.5423 | 32 | 34 | 38 | 24 | 22.0515 | 22.701 | 3 | 2 | 2.5 | 2
| М24x55 | 24 | 55 | 287.5672 | 300.4867 | 293.5633 | 294.4906 | 277.6091 | 294.5024 | 287.579 | 284.5325 | 37 | 39 | 38 | 24 | 22.0515 | 22.701 | 3 | 2 | 2.5 | 2
| М24x60 | 24 | 60 | 302.5573 | 316.3729 | 309.4495 | 309.4807 | 292.5993 | 310.3886 | 303.4652 | 299.5226 | 42 | 44 | 38 | 24 | 22.0515 | 22.701 | 3 | 2 | 2.5 | 2
| М24x65 | 24 | 65 | 317.5475 | 332.2591 | 325.3357 | 324.4709 | 307.5894 | 326.2748 | 319.3514 | 314.5128 | 47 | 49 | 38 | 24 | 22.0515 | 22.701 | 3 | 2 | 2.5 | 2
| М24x70 | 24 | 70 | 331.4312 | 348.1453 | 341.2219 | 338.3546 | 322.5795 | 342.161 | 335.2376 | 329.5029 | 54 | 54 | 38 | 24 | 22.0515 | 22.701 | 3 | 2 | 2.5 | 2
| М24x75 | 24 | 75 | 349.1875 | 365.9016 | 358.9782 | 356.1108 | 337.5697 | 358.0471 | 351.1237 | 344.4931 | 54 | 54 | 38 | 24 | 22.0515 | 22.701 | 3 | 2 | 2.5 | 2
| М24x80 | 24 | 80 | 366.9437 | 383.6578 | 376.7344 | 373.8671 | 352.5598 | 373.9333 | 367.0099 | 359.4832 | 54 | 54 | 38 | 24 | 22.0515 | 22.701 | 3 | 2 | 2.5 | 2
| М24x85 | 24 | 85 | 384.7 | 401.4141 | 394.4907 | 391.6234 | 367.55 | 389.8195 | 382.8961 | 374.4734 | 54 | 54 | 38 | 24 | 22.0515 | 22.701 | 3 | 2 | 2.5 | 2
| М24x90 | 24 | 90 | 402.4563 | 419.1704 | 412.247 | 409.3797 | 382.5401 | 405.7057 | 398.7823 | 389.4635 | 54 | 54 | 38 | 24 | 22.0515 | 22.701 | 3 | 2 | 2.5 | 2
| М24x95 | 24 | 95 | 420.2126 | 436.9267 | 430.0033 | 427.136 | 397.5303 | 421.5919 | 414.6685 | 404.4536 | 54 | 54 | 38 | 24 | 22.0515 | 22.701 | 3 | 2 | 2.5 | 2
| М24x100 | 24 | 100 | 437.9689 | 454.683 | 447.7596 | 444.8923 | 412.5204 | 437.478 | 430.5547 | 419.4438 | 54 | 54 | 38 | 24 | 22.0515 | 22.701 | 3 | 2 | 2.5 | 2
| М24x105 | 24 | 105 | 455.7252 | 472.4392 | 465.5159 | 462.6485 | 427.5106 | 453.3642 | 446.4408 | 434.4339 | 54 | 54 | 38 | 24 | 22.0515 | 22.701 | 3 | 2 | 2.5 | 2
| М24x110 | 24 | 110 | 473.4814 | 490.1955 | 483.2721 | 480.4048 | 442.5007 | 469.2504 | 462.327 | 449.4241 | 54 | 54 | 38 | 24 | 22.0515 | 22.701 | 3 | 2 | 2.5 | 2
| М24x115 | 24 | 115 | 491.2377 | 507.9518 | 501.0284 | 498.1611 | 457.4908 | 485.1366 | 478.2132 | 464.4142 | 54 | 54 | 38 | 24 | 22.0515 | 22.701 | 3 | 2 | 2.5 | 2
| М24x120 | 24 | 120 | 508.994 | 525.7081 | 518.7847 | 515.9174 | 472.481 | 501.0228 | 494.0994 | 479.4044 | 54 | 54 | 38 | 24 | 22.0515 | 22.701 | 3 | 2 | 2.5 | 2
| М24x130 | 24 | 130 | 541.1872 | 558.9765 | 552.0531 | 548.1106 | 502.4613 | 532.7951 | 525.8717 | 509.3847 | 60 | 60 | 38 | 24 | 22.0515 | 22.701 | 3 | 2 | 2.5 | 2
| М24x140 | 24 | 140 | 576.6998 | 594.4891 | 587.5657 | 583.6231 | 532.4416 | 564.5675 | 557.6441 | 539.3649 | 60 | 60 | 38 | 24 | 22.0515 | 22.701 | 3 | 2 | 2.5 | 2
| М24x150 | 24 | 150 | 612.2123 | 630.0017 | 623.0783 | 619.1357 | 562.4219 | 596.3399 | 589.4165 | 569.3452 | 60 | 60 | 38 | 24 | 22.0515 | 22.701 | 3 | 2 | 2.5 | 2
| М24x160 | 24 | 160 | 647.7249 | 665.5142 | 658.5908 | 654.6483 | 592.4021 | 628.1122 | 621.1888 | 599.3255 | 60 | 60 | 38 | 24 | 22.0515 | 22.701 | 3 | 2 | 2.5 | 2
| М24x170 | 24 | 170 | 683.2374 | 701.0268 | 694.1034 | 690.1608 | 622.3824 | 659.8846 | 652.9612 | 629.3058 | 60 | 60 | 38 | 24 | 22.0515 | 22.701 | 3 | 2 | 2.5 | 2
| М24x180 | 24 | 180 | 718.75 | 736.5393 | 729.616 | 725.6734 | 652.3627 | 691.6569 | 684.7336 | 659.2861 | 60 | 60 | 38 | 24 | 22.0515 | 22.701 | 3 | 2 | 2.5 | 2
| М24x190 | 24 | 190 | 754.2626 | 772.0519 | 765.1285 | 761.186 | 682.343 | 723.4293 | 716.5059 | 689.2664 | 60 | 60 | 38 | 24 | 22.0515 | 22.701 | 3 | 2 | 2.5 | 2
| М24x200 | 24 | 200 | 789.7751 | 807.5645 | 800.6411 | 796.6985 | 712.3233 | 755.2017 | 748.2783 | 719.2467 | 60 | 60 | 38 | 24 | 22.0515 | 22.701 | 3 | 2 | 2.5 | 2
| М24x220 | 24 | 220 | 853.6083 | 873.7273 | 866.804 | 860.5317 | 772.2839 | 818.7464 | 811.823 | 779.2073 | 73 | 73 | 38 | 24 | 22.0515 | 22.701 | 3 | 2 | 2.5 | 2
| М24x240 | 24 | 240 | 924.6334 | 944.7525 | 937.8291 | 931.5568 | 832.2444 | 882.2911 | 875.3677 | 839.1678 | 73 | 73 | 38 | 24 | 22.0515 | 22.701 | 3 | 2 | 2.5 | 2
| М27x55 | 27 | 55 | 386.1311 | 401.3019 | 392.6339 | 394.7991 | 373.9376 | 393.9156 | 385.2476 | 382.6056 | 35.5 | 37.5 | 42 | 27 | 25.0515 | 25.701 | 3 | 2 | 2.5 | 2
| М27x60 | 27 | 60 | 405.4774 | 421.6643 | 412.9964 | 414.1453 | 393.2839 | 414.278 | 405.6101 | 401.9519 | 40.5 | 42.5 | 42 | 27 | 25.0515 | 25.701 | 3 | 2 | 2.5 | 2
| М27x65 | 27 | 65 | 424.8236 | 442.0268 | 433.3588 | 433.4916 | 412.6301 | 434.6405 | 425.9725 | 421.2981 | 45.5 | 47.5 | 42 | 27 | 25.0515 | 25.701 | 3 | 2 | 2.5 | 2
| М27x70 | 27 | 70 | 444.1699 | 462.3892 | 453.7212 | 452.8379 | 431.9764 | 455.0029 | 446.3349 | 440.6444 | 50.5 | 52.5 | 42 | 27 | 25.0515 | 25.701 | 3 | 2 | 2.5 | 2
| М27x75 | 27 | 75 | 460.7023 | 481.6964 | 473.0285 | 469.3702 | 451.3227 | 475.3653 | 466.6974 | 459.9906 | 60 | 60 | 42 | 27 | 25.0515 | 25.701 | 3 | 2 | 2.5 | 2
| М27x80 | 27 | 80 | 483.1751 | 504.1692 | 495.5012 | 491.843 | 470.6689 | 495.7278 | 487.0598 | 479.3369 | 60 | 60 | 42 | 27 | 25.0515 | 25.701 | 3 | 2 | 2.5 | 2
| М27x85 | 27 | 85 | 505.6479 | 526.642 | 517.974 | 514.3158 | 490.0152 | 516.0902 | 507.4222 | 498.6832 | 60 | 60 | 42 | 27 | 25.0515 | 25.701 | 3 | 2 | 2.5 | 2
| М27x90 | 27 | 90 | 528.1207 | 549.1148 | 540.4468 | 536.7886 | 509.3614 | 536.4526 | 527.7846 | 518.0294 | 60 | 60 | 42 | 27 | 25.0515 | 25.701 | 3 | 2 | 2.5 | 2
| М27x95 | 27 | 95 | 550.5934 | 571.5876 | 562.9196 | 559.2614 | 528.7077 | 556.8151 | 548.1471 | 537.3757 | 60 | 60 | 42 | 27 | 25.0515 | 25.701 | 3 | 2 | 2.5 | 2
| М27x100 | 27 | 100 | 573.0662 | 594.0604 | 585.3924 | 581.7342 | 548.054 | 577.1775 | 568.5095 | 556.7219 | 60 | 60 | 42 | 27 | 25.0515 | 25.701 | 3 | 2 | 2.5 | 2
| М27x105 | 27 | 105 | 595.539 | 616.5332 | 607.8652 | 604.207 | 567.4002 | 597.5399 | 588.8719 | 576.0682 | 60 | 60 | 42 | 27 | 25.0515 | 25.701 | 3 | 2 | 2.5 | 2
| М27x110 | 27 | 110 | 618.0118 | 639.006 | 630.338 | 626.6798 | 586.7465 | 617.9023 | 609.2344 | 595.4145 | 60 | 60 | 42 | 27 | 25.0515 | 25.701 | 3 | 2 | 2.5 | 2
| М27x115 | 27 | 115 | 640.4846 | 661.4788 | 652.8108 | 649.1526 | 606.0927 | 638.2648 | 629.5968 | 614.7607 | 60 | 60 | 42 | 27 | 25.0515 | 25.701 | 3 | 2 | 2.5 | 2
| М27x120 | 27 | 120 | 662.9574 | 683.9516 | 675.2836 | 671.6254 | 625.439 | 658.6272 | 649.9592 | 634.107 | 60 | 60 | 42 | 27 | 25.0515 | 25.701 | 3 | 2 | 2.5 | 2
| М27x130 | 27 | 130 | 704.1512 | 726.3647 | 717.6968 | 712.8191 | 664.1315 | 699.3521 | 690.6841 | 672.7995 | 66 | 66 | 42 | 27 | 25.0515 | 25.701 | 3 | 2 | 2.5 | 2
| М27x140 | 27 | 140 | 749.0968 | 771.3103 | 762.6423 | 757.7647 | 702.824 | 740.0769 | 731.4089 | 711.492 | 66 | 66 | 42 | 27 | 25.0515 | 25.701 | 3 | 2 | 2.5 | 2
| М27x150 | 27 | 150 | 794.0423 | 816.2559 | 807.5879 | 802.7103 | 741.5166 | 780.8018 | 772.1338 | 750.1845 | 66 | 66 | 42 | 27 | 25.0515 | 25.701 | 3 | 2 | 2.5 | 2
| М27x160 | 27 | 160 | 838.9879 | 861.2015 | 852.5335 | 847.6559 | 780.2091 | 821.5266 | 812.8587 | 788.8771 | 66 | 66 | 42 | 27 | 25.0515 | 25.701 | 3 | 2 | 2.5 | 2
| М27x170 | 27 | 170 | 883.9335 | 906.1471 | 897.4791 | 892.6015 | 818.9016 | 862.2515 | 853.5835 | 827.5696 | 66 | 66 | 42 | 27 | 25.0515 | 25.701 | 3 | 2 | 2.5 | 2
| М27x180 | 27 | 180 | 928.8791 | 951.0927 | 942.4247 | 937.5471 | 857.5941 | 902.9763 | 894.3084 | 866.2621 | 66 | 66 | 42 | 27 | 25.0515 | 25.701 | 3 | 2 | 2.5 | 2
| М27x190 | 27 | 190 | 973.8247 | 996.0383 | 987.3703 | 982.4927 | 896.2866 | 943.7012 | 935.0332 | 904.9546 | 66 | 66 | 42 | 27 | 25.0515 | 25.701 | 3 | 2 | 2.5 | 2
| М27x200 | 27 | 200 | 1018.7703 | 1040.9838 | 1032.3159 | 1027.4383 | 934.9792 | 984.4261 | 975.7581 | 943.6471 | 66 | 66 | 42 | 27 | 25.0515 | 25.701 | 3 | 2 | 2.5 | 2
| М27x220 | 27 | 220 | 1100.5325 | 1125.3881 | 1116.7201 | 1109.2004 | 1012.3642 | 1065.8758 | 1057.2078 | 1021.0322 | 79 | 79 | 42 | 27 | 25.0515 | 25.701 | 3 | 2 | 2.5 | 2
| М27x240 | 27 | 240 | 1190.4236 | 1215.2792 | 1206.6113 | 1199.0916 | 1089.7492 | 1147.3255 | 1138.6575 | 1098.4172 | 79 | 79 | 42 | 27 | 25.0515 | 25.701 | 3 | 2 | 2.5 | 2
| М27x260 | 27 | 260 | 1280.3148 | 1305.1704 | 1296.5024 | 1288.9828 | 1167.1343 | 1228.7752 | 1220.1072 | 1175.8023 | 79 | 79 | 42 | 27 | 25.0515 | 25.701 | 3 | 2 | 2.5 | 2
| М30x60 | 30 | 60 | 527.427 | 556.1829 | 539.405 | 544.2048 | 509.6276 | 547.2505 | 530.4727 | 526.4054 | 38 | 41 | 48 | 30 | 27.7267 | 28.701 | 3.5 | 2 | 3 | 2
| М30x65 | 30 | 65 | 551.1259 | 581.5764 | 564.7986 | 567.9037 | 533.3264 | 572.644 | 555.8662 | 550.1042 | 43 | 46 | 48 | 30 | 27.7267 | 28.701 | 3.5 | 2 | 3 | 2
| М30x70 | 30 | 70 | 574.8247 | 606.97 | 590.1922 | 591.6025 | 557.0253 | 598.0376 | 581.2598 | 573.8031 | 48 | 51 | 48 | 30 | 27.7267 | 28.701 | 3.5 | 2 | 3 | 2
| М30x75 | 30 | 75 | 598.5236 | 632.3635 | 615.5857 | 615.3014 | 580.7241 | 623.4311 | 606.6533 | 597.502 | 53 | 56 | 48 | 30 | 27.7267 | 28.701 | 3.5 | 2 | 3 | 2
| М30x80 | 30 | 80 | 622.2225 | 657.7571 | 640.9793 | 639.0003 | 604.423 | 648.8247 | 632.0469 | 621.2008 | 58 | 61 | 48 | 30 | 27.7267 | 28.701 | 3.5 | 2 | 3 | 2
| М30x85 | 30 | 85 | 643.4941 | 683.1507 | 666.3728 | 660.2719 | 628.1219 | 674.2183 | 657.4405 | 644.8997 | 66 | 66 | 48 | 30 | 27.7267 | 28.701 | 3.5 | 2 | 3 | 2
| М30x90 | 30 | 90 | 671.2383 | 710.8949 | 694.117 | 688.0161 | 651.8207 | 699.6118 | 682.834 | 668.5985 | 66 | 66 | 48 | 30 | 27.7267 | 28.701 | 3.5 | 2 | 3 | 2
| М30x95 | 30 | 95 | 698.9825 | 738.639 | 721.8612 | 715.7603 | 675.5196 | 725.0054 | 708.2276 | 692.2974 | 66 | 66 | 48 | 30 | 27.7267 | 28.701 | 3.5 | 2 | 3 | 2
| М30x100 | 30 | 100 | 726.7267 | 766.3832 | 749.6054 | 743.5045 | 699.2185 | 750.3989 | 733.6211 | 715.9963 | 66 | 66 | 48 | 30 | 27.7267 | 28.701 | 3.5 | 2 | 3 | 2
| М30x105 | 30 | 105 | 754.4709 | 794.1274 | 777.3496 | 771.2487 | 722.9173 | 775.7925 | 759.0147 | 739.6951 | 66 | 66 | 48 | 30 | 27.7267 | 28.701 | 3.5 | 2 | 3 | 2
| М30x110 | 30 | 110 | 782.2151 | 821.8716 | 805.0938 | 798.9929 | 746.6162 | 801.1861 | 784.4083 | 763.394 | 66 | 66 | 48 | 30 | 27.7267 | 28.701 | 3.5 | 2 | 3 | 2
| М30x115 | 30 | 115 | 809.9593 | 849.6158 | 832.838 | 826.7371 | 770.315 | 826.5796 | 809.8018 | 787.0928 | 66 | 66 | 48 | 30 | 27.7267 | 28.701 | 3.5 | 2 | 3 | 2
| М30x120 | 30 | 120 | 837.7034 | 877.36 | 860.5822 | 854.4813 | 794.0139 | 851.9732 | 835.1954 | 810.7917 | 66 | 66 | 48 | 30 | 27.7267 | 28.701 | 3.5 | 2 | 3 | 2
| М30x130 | 30 | 130 | 888.3374 | 930.0276 | 913.2498 | 905.1152 | 841.4116 | 902.7603 | 885.9825 | 858.1894 | 72 | 72 | 48 | 30 | 27.7267 | 28.701 | 3.5 | 2 | 3 | 2
| М30x140 | 30 | 140 | 943.8258 | 985.516 | 968.7382 | 960.6036 | 888.8093 | 953.5474 | 936.7696 | 905.5872 | 72 | 72 | 48 | 30 | 27.7267 | 28.701 | 3.5 | 2 | 3 | 2
| М30x150 | 30 | 150 | 999.3142 | 1041.0044 | 1024.2266 | 1016.092 | 936.2071 | 1004.3346 | 987.5567 | 952.9849 | 72 | 72 | 48 | 30 | 27.7267 | 28.701 | 3.5 | 2 | 3 | 2
| М30x160 | 30 | 160 | 1054.8026 | 1096.4928 | 1079.7149 | 1071.5804 | 983.6048 | 1055.1217 | 1038.3439 | 1000.3826 | 72 | 72 | 48 | 30 | 27.7267 | 28.701 | 3.5 | 2 | 3 | 2
| М30x170 | 30 | 170 | 1110.291 | 1151.9811 | 1135.2033 | 1127.0688 | 1031.0025 | 1105.9088 | 1089.131 | 1047.7803 | 72 | 72 | 48 | 30 | 27.7267 | 28.701 | 3.5 | 2 | 3 | 2
| М30x180 | 30 | 180 | 1165.7793 | 1207.4695 | 1190.6917 | 1182.5571 | 1078.4002 | 1156.6959 | 1139.9181 | 1095.178 | 72 | 72 | 48 | 30 | 27.7267 | 28.701 | 3.5 | 2 | 3 | 2
| М30x190 | 30 | 190 | 1221.2677 | 1262.9579 | 1246.1801 | 1238.0455 | 1125.798 | 1207.483 | 1190.7052 | 1142.5758 | 72 | 72 | 48 | 30 | 27.7267 | 28.701 | 3.5 | 2 | 3 | 2
| М30x200 | 30 | 200 | 1276.7561 | 1318.4463 | 1301.6685 | 1293.5339 | 1173.1957 | 1258.2702 | 1241.4923 | 1189.9735 | 72 | 72 | 48 | 30 | 27.7267 | 28.701 | 3.5 | 2 | 3 | 2
| М30x220 | 30 | 220 | 1377.215 | 1423.3114 | 1406.5336 | 1393.9928 | 1267.9911 | 1359.8444 | 1343.0666 | 1284.7689 | 85 | 85 | 48 | 30 | 27.7267 | 28.701 | 3.5 | 2 | 3 | 2
| М30x240 | 30 | 240 | 1488.1918 | 1534.2882 | 1517.5103 | 1504.9696 | 1362.7866 | 1461.4186 | 1444.6408 | 1379.5644 | 85 | 85 | 48 | 30 | 27.7267 | 28.701 | 3.5 | 2 | 3 | 2
| М30x260 | 30 | 260 | 1599.1685 | 1645.2649 | 1628.4871 | 1615.9463 | 1457.582 | 1562.9929 | 1546.2151 | 1474.3598 | 85 | 85 | 48 | 30 | 27.7267 | 28.701 | 3.5 | 2 | 3 | 2
| М36x70 | 36 | 70 | 893.313 | 919.0471 | 903.7178 | 908.6423 | 864.4099 | 898.85 | 883.5207 | 879.7392 | 44 | 46 | 56 | 36 | 33.402 | 34.0515 | 4 | 3 | 3 | 2.5
| М36x75 | 36 | 75 | 927.7064 | 954.791 | 939.4617 | 943.0356 | 898.8033 | 934.5939 | 919.2647 | 914.1325 | 49 | 51 | 56 | 36 | 33.402 | 34.0515 | 4 | 3 | 3 | 2.5
| М36x80 | 36 | 80 | 962.0997 | 990.5349 | 975.2056 | 977.429 | 933.1966 | 970.3378 | 955.0086 | 948.5259 | 54 | 56 | 56 | 36 | 33.402 | 34.0515 | 4 | 3 | 3 | 2.5
| М36x85 | 36 | 85 | 996.4931 | 1026.2788 | 1010.9496 | 1011.8223 | 967.59 | 1006.0817 | 990.7525 | 982.9192 | 59 | 61 | 56 | 36 | 33.402 | 34.0515 | 4 | 3 | 3 | 2.5
| М36x90 | 36 | 90 | 1030.8864 | 1062.0227 | 1046.6935 | 1046.2157 | 1001.9833 | 1041.8256 | 1026.4964 | 1017.3126 | 64 | 66 | 56 | 36 | 33.402 | 34.0515 | 4 | 3 | 3 | 2.5
| М36x95 | 36 | 95 | 1055.2748 | 1091.8758 | 1076.5466 | 1070.6041 | 1036.3767 | 1077.5695 | 1062.2403 | 1051.7059 | 78 | 78 | 56 | 36 | 33.402 | 34.0515 | 4 | 3 | 3 | 2.5
| М36x100 | 36 | 100 | 1095.2265 | 1131.8274 | 1116.4982 | 1110.5557 | 1070.77 | 1113.3134 | 1097.9842 | 1086.0993 | 78 | 78 | 56 | 36 | 33.402 | 34.0515 | 4 | 3 | 3 | 2.5
| М36x105 | 36 | 105 | 1135.1781 | 1171.7791 | 1156.4498 | 1150.5074 | 1105.1634 | 1149.0574 | 1133.7281 | 1120.4926 | 78 | 78 | 56 | 36 | 33.402 | 34.0515 | 4 | 3 | 3 | 2.5
| М36x110 | 36 | 110 | 1175.1297 | 1211.7307 | 1196.4015 | 1190.459 | 1139.5567 | 1184.8013 | 1169.472 | 1154.886 | 78 | 78 | 56 | 36 | 33.402 | 34.0515 | 4 | 3 | 3 | 2.5
| М36x115 | 36 | 115 | 1215.0814 | 1251.6823 | 1236.3531 | 1230.4106 | 1173.9501 | 1220.5452 | 1205.2159 | 1189.2793 | 78 | 78 | 56 | 36 | 33.402 | 34.0515 | 4 | 3 | 3 | 2.5
| М36x120 | 36 | 120 | 1255.033 | 1291.634 | 1276.3047 | 1270.3623 | 1208.3434 | 1256.2891 | 1240.9598 | 1223.6727 | 78 | 78 | 56 | 36 | 33.402 | 34.0515 | 4 | 3 | 3 | 2.5
| М36x130 | 36 | 130 | 1328.2663 | 1366.488 | 1351.1587 | 1343.5956 | 1277.1301 | 1327.7769 | 1312.4476 | 1292.4594 | 84 | 84 | 56 | 36 | 33.402 | 34.0515 | 4 | 3 | 3 | 2.5
| М36x140 | 36 | 140 | 1408.1696 | 1446.3912 | 1431.062 | 1423.4989 | 1345.9168 | 1399.2647 | 1383.9355 | 1361.2461 | 84 | 84 | 56 | 36 | 33.402 | 34.0515 | 4 | 3 | 3 | 2.5
| М36x150 | 36 | 150 | 1488.0729 | 1526.2945 | 1510.9653 | 1503.4021 | 1414.7035 | 1470.7525 | 1455.4233 | 1430.0328 | 84 | 84 | 56 | 36 | 33.402 | 34.0515 | 4 | 3 | 3 | 2.5
| М36x160 | 36 | 160 | 1567.9761 | 1606.1978 | 1590.8685 | 1583.3054 | 1483.4902 | 1542.2403 | 1526.9111 | 1498.8195 | 84 | 84 | 56 | 36 | 33.402 | 34.0515 | 4 | 3 | 3 | 2.5
| М36x170 | 36 | 170 | 1647.8794 | 1686.101 | 1670.7718 | 1663.2087 | 1552.2769 | 1613.7282 | 1598.3989 | 1567.6062 | 84 | 84 | 56 | 36 | 33.402 | 34.0515 | 4 | 3 | 3 | 2.5
| М36x180 | 36 | 180 | 1727.7827 | 1766.0043 | 1750.6751 | 1743.1119 | 1621.0636 | 1685.216 | 1669.8867 | 1636.3929 | 84 | 84 | 56 | 36 | 33.402 | 34.0515 | 4 | 3 | 3 | 2.5
| М36x190 | 36 | 190 | 1807.6859 | 1845.9076 | 1830.5783 | 1823.0152 | 1689.8503 | 1756.7038 | 1741.3745 | 1705.1796 | 84 | 84 | 56 | 36 | 33.402 | 34.0515 | 4 | 3 | 3 | 2.5
| М36x200 | 36 | 200 | 1887.5892 | 1925.8108 | 1910.4816 | 1902.9185 | 1758.637 | 1828.1916 | 1812.8624 | 1773.9663 | 84 | 84 | 56 | 36 | 33.402 | 34.0515 | 4 | 3 | 3 | 2.5
| М36x220 | 36 | 220 | 2032.9442 | 2074.6773 | 2059.348 | 2048.2735 | 1896.2104 | 1971.1672 | 1955.838 | 1911.5397 | 97 | 97 | 56 | 36 | 33.402 | 34.0515 | 4 | 3 | 3 | 2.5
| М36x240 | 36 | 240 | 2192.7507 | 2234.4838 | 2219.1546 | 2208.08 | 2033.7838 | 2114.1429 | 2098.8136 | 2049.1131 | 97 | 97 | 56 | 36 | 33.402 | 34.0515 | 4 | 3 | 3 | 2.5
| М36x260 | 36 | 260 | 2352.5573 | 2394.2904 | 2378.9611 | 2367.8865 | 2171.3572 | 2257.1185 | 2241.7893 | 2186.6865 | 97 | 97 | 56 | 36 | 33.402 | 34.0515 | 4 | 3 | 3 | 2.5
| М36x280 | 36 | 280 | 2512.3638 | 2554.0969 | 2538.7676 | 2527.6931 | 2308.9307 | 2400.0941 | 2384.7649 | 2324.2599 | 97 | 97 | 56 | 36 | 33.402 | 34.0515 | 4 | 3 | 3 | 2.5
| М36x300 | 36 | 300 | 2672.1704 | 2713.9034 | 2698.5742 | 2687.4996 | 2446.5041 | 2543.0698 | 2527.7405 | 2461.8333 | 97 | 97 | 56 | 36 | 33.402 | 34.0515 | 4 | 3 | 3 | 2.5
| М42x80 | 42 | 80 | 1431.2672 | 1488.0958 | 1453.9253 | 1465.4377 | 1387.4372 | 1461.4818 | 1427.3113 | 1421.6077 | 50 | 53 | 68 | 42 | 39.0772 | 40.0515 | 4.5 | 3 | 4 | 2.5
| М42x85 | 42 | 85 | 1478.3408 | 1537.5459 | 1503.3754 | 1512.5113 | 1434.5108 | 1510.9319 | 1476.7614 | 1468.6813 | 55 | 58 | 68 | 42 | 39.0772 | 40.0515 | 4.5 | 3 | 4 | 2.5
| М42x90 | 42 | 90 | 1525.4144 | 1586.996 | 1552.8255 | 1559.585 | 1481.5844 | 1560.382 | 1526.2115 | 1515.755 | 60 | 63 | 68 | 42 | 39.0772 | 40.0515 | 4.5 | 3 | 4 | 2.5
| М42x95 | 42 | 95 | 1572.4881 | 1636.4461 | 1602.2756 | 1606.6586 | 1528.6581 | 1609.8321 | 1575.6616 | 1562.8286 | 65 | 68 | 68 | 42 | 39.0772 | 40.0515 | 4.5 | 3 | 4 | 2.5
| М42x100 | 42 | 100 | 1619.5617 | 1685.8962 | 1651.7257 | 1653.7322 | 1575.7317 | 1659.2822 | 1625.1117 | 1609.9022 | 70 | 73 | 68 | 42 | 39.0772 | 40.0515 | 4.5 | 3 | 4 | 2.5
| М42x105 | 42 | 105 | 1666.6353 | 1735.3463 | 1701.1758 | 1700.8058 | 1622.8053 | 1708.7323 | 1674.5618 | 1656.9758 | 75 | 78 | 68 | 42 | 39.0772 | 40.0515 | 4.5 | 3 | 4 | 2.5
| М42x110 | 42 | 110 | 1699.0989 | 1777.8964 | 1743.7259 | 1733.2694 | 1669.8789 | 1758.1824 | 1724.0118 | 1704.0494 | 90 | 90 | 68 | 42 | 39.0772 | 40.0515 | 4.5 | 3 | 4 | 2.5
| М42x115 | 42 | 115 | 1753.4775 | 1832.2751 | 1798.1045 | 1787.648 | 1716.9525 | 1807.6325 | 1773.4619 | 1751.123 | 90 | 90 | 68 | 42 | 39.0772 | 40.0515 | 4.5 | 3 | 4 | 2.5
| М42x120 | 42 | 120 | 1807.8561 | 1886.6537 | 1852.4831 | 1842.0266 | 1764.0261 | 1857.0825 | 1822.912 | 1798.1966 | 90 | 90 | 68 | 42 | 39.0772 | 40.0515 | 4.5 | 3 | 4 | 2.5
| М42x130 | 42 | 130 | 1907.8473 | 1989.4967 | 1955.3261 | 1942.0179 | 1858.1733 | 1955.9827 | 1921.8122 | 1892.3439 | 96 | 96 | 68 | 42 | 39.0772 | 40.0515 | 4.5 | 3 | 4 | 2.5
| М42x140 | 42 | 140 | 2016.6046 | 2098.2539 | 2064.0834 | 2050.7751 | 1952.3206 | 2054.8829 | 2020.7124 | 1986.4911 | 96 | 96 | 68 | 42 | 39.0772 | 40.0515 | 4.5 | 3 | 4 | 2.5
| М42x150 | 42 | 150 | 2125.3618 | 2207.0111 | 2172.8406 | 2159.5323 | 2046.4678 | 2153.7831 | 2119.6126 | 2080.6383 | 96 | 96 | 68 | 42 | 39.0772 | 40.0515 | 4.5 | 3 | 4 | 2.5
| М42x160 | 42 | 160 | 2234.119 | 2315.7683 | 2281.5978 | 2268.2895 | 2140.615 | 2252.6833 | 2218.5128 | 2174.7855 | 96 | 96 | 68 | 42 | 39.0772 | 40.0515 | 4.5 | 3 | 4 | 2.5
| М42x170 | 42 | 170 | 2342.8762 | 2424.5256 | 2390.3551 | 2377.0468 | 2234.7622 | 2351.5835 | 2317.413 | 2268.9328 | 96 | 96 | 68 | 42 | 39.0772 | 40.0515 | 4.5 | 3 | 4 | 2.5
| М42x180 | 42 | 180 | 2451.6335 | 2533.2828 | 2499.1123 | 2485.804 | 2328.9095 | 2450.4837 | 2416.3131 | 2363.08 | 96 | 96 | 68 | 42 | 39.0772 | 40.0515 | 4.5 | 3 | 4 | 2.5
| М42x190 | 42 | 190 | 2560.3907 | 2642.04 | 2607.8695 | 2594.5612 | 2423.0567 | 2549.3839 | 2515.2133 | 2457.2272 | 96 | 96 | 68 | 42 | 39.0772 | 40.0515 | 4.5 | 3 | 4 | 2.5
| М42x200 | 42 | 200 | 2669.1479 | 2750.7972 | 2716.6267 | 2703.3184 | 2517.2039 | 2648.284 | 2614.1135 | 2551.3744 | 96 | 96 | 68 | 42 | 39.0772 | 40.0515 | 4.5 | 3 | 4 | 2.5
| М42x220 | 42 | 220 | 2867.6694 | 2955.4975 | 2921.327 | 2901.8399 | 2705.4984 | 2846.0844 | 2811.9139 | 2739.6689 | 109 | 109 | 68 | 42 | 39.0772 | 40.0515 | 4.5 | 3 | 4 | 2.5
| М42x240 | 42 | 240 | 3085.1838 | 3173.012 | 3138.8415 | 3119.3543 | 2893.7928 | 3043.8848 | 3009.7143 | 2927.9633 | 109 | 109 | 68 | 42 | 39.0772 | 40.0515 | 4.5 | 3 | 4 | 2.5
| М42x260 | 42 | 260 | 3302.6983 | 3390.5264 | 3356.3559 | 3336.8688 | 3082.0873 | 3241.6852 | 3207.5146 | 3116.2578 | 109 | 109 | 68 | 42 | 39.0772 | 40.0515 | 4.5 | 3 | 4 | 2.5
| М42x280 | 42 | 280 | 3520.2127 | 3608.0409 | 3573.8704 | 3554.3832 | 3270.3817 | 3439.4855 | 3405.315 | 3304.5522 | 109 | 109 | 68 | 42 | 39.0772 | 40.0515 | 4.5 | 3 | 4 | 2.5
| М42x300 | 42 | 300 | 3737.7272 | 3825.5553 | 3791.3848 | 3771.8977 | 3458.6762 | 3637.2859 | 3603.1154 | 3492.8467 | 109 | 109 | 68 | 42 | 39.0772 | 40.0515 | 4.5 | 3 | 4 | 2.5
| М48x80 | 48 | 80 | 1983.4069 | 2071.0358 | 2014.0532 | 2040.3896 | 1920.2657 | 2037.14 | 1980.1573 | 1977.2484 | 46 | 50 | 76 | 48 | 44.7525 | 46.0515 | 5 | 3 | 4 | 2.5
| М48x85 | 48 | 85 | 2045.1466 | 2136.4117 | 2079.429 | 2102.1293 | 1982.0053 | 2102.5158 | 2045.5331 | 2038.988 | 51 | 55 | 76 | 48 | 44.7525 | 46.0515 | 5 | 3 | 4 | 2.5
| М48x90 | 48 | 90 | 2106.8862 | 2201.7875 | 2144.8048 | 2163.8689 | 2043.745 | 2167.8916 | 2110.9089 | 2100.7277 | 56 | 60 | 76 | 48 | 44.7525 | 46.0515 | 5 | 3 | 4 | 2.5
| М48x95 | 48 | 95 | 2168.6259 | 2267.1633 | 2210.1806 | 2225.6086 | 2105.4846 | 2233.2674 | 2176.2847 | 2162.4673 | 61 | 65 | 76 | 48 | 44.7525 | 46.0515 | 5 | 3 | 4 | 2.5
| М48x100 | 48 | 100 | 2230.3655 | 2332.5391 | 2275.5564 | 2287.3482 | 2167.2243 | 2298.6432 | 2241.6605 | 2224.2069 | 66 | 70 | 76 | 48 | 44.7525 | 46.0515 | 5 | 3 | 4 | 2.5
| М48x105 | 48 | 105 | 2292.1052 | 2397.9149 | 2340.9322 | 2349.0879 | 2228.9639 | 2364.019 | 2307.0364 | 2285.9466 | 71 | 75 | 76 | 48 | 44.7525 | 46.0515 | 5 | 3 | 4 | 2.5
| М48x110 | 48 | 110 | 2353.8448 | 2463.2907 | 2406.3081 | 2410.8275 | 2290.7036 | 2429.3948 | 2372.4122 | 2347.6862 | 76 | 80 | 76 | 48 | 44.7525 | 46.0515 | 5 | 3 | 4 | 2.5
| М48x115 | 48 | 115 | 2415.5845 | 2528.6665 | 2471.6839 | 2472.5671 | 2352.4432 | 2494.7706 | 2437.788 | 2409.4259 | 81 | 85 | 76 | 48 | 44.7525 | 46.0515 | 5 | 3 | 4 | 2.5
| М48x120 | 48 | 120 | 2477.3241 | 2594.0423 | 2537.0597 | 2534.3068 | 2414.1829 | 2560.1465 | 2503.1638 | 2471.1655 | 86 | 90 | 76 | 48 | 44.7525 | 46.0515 | 5 | 3 | 4 | 2.5
| М48x130 | 48 | 130 | 2578.5183 | 2715.7551 | 2658.7724 | 2635.5009 | 2537.6622 | 2690.8981 | 2633.9154 | 2594.6448 | 108 | 108 | 76 | 48 | 44.7525 | 46.0515 | 5 | 3 | 4 | 2.5
| М48x140 | 48 | 140 | 2720.5685 | 2857.8053 | 2800.8227 | 2777.5512 | 2661.1415 | 2821.6497 | 2764.667 | 2718.1241 | 108 | 108 | 76 | 48 | 44.7525 | 46.0515 | 5 | 3 | 4 | 2.5
| М48x150 | 48 | 150 | 2862.6188 | 2999.8556 | 2942.8729 | 2919.6014 | 2784.6208 | 2952.4013 | 2895.4187 | 2841.6034 | 108 | 108 | 76 | 48 | 44.7525 | 46.0515 | 5 | 3 | 4 | 2.5
| М48x160 | 48 | 160 | 3004.669 | 3141.9058 | 3084.9232 | 3061.6517 | 2908.1 | 3083.153 | 3026.1703 | 2965.0827 | 108 | 108 | 76 | 48 | 44.7525 | 46.0515 | 5 | 3 | 4 | 2.5
| М48x170 | 48 | 170 | 3146.7193 | 3283.9561 | 3226.9734 | 3203.702 | 3031.5793 | 3213.9046 | 3156.9219 | 3088.562 | 108 | 108 | 76 | 48 | 44.7525 | 46.0515 | 5 | 3 | 4 | 2.5
| М48x180 | 48 | 180 | 3288.7695 | 3426.0063 | 3369.0237 | 3345.7522 | 3155.0586 | 3344.6562 | 3287.6736 | 3212.0413 | 108 | 108 | 76 | 48 | 44.7525 | 46.0515 | 5 | 3 | 4 | 2.5
| М48x190 | 48 | 190 | 3430.8198 | 3568.0566 | 3511.0739 | 3487.8025 | 3278.5379 | 3475.4078 | 3418.4252 | 3335.5206 | 108 | 108 | 76 | 48 | 44.7525 | 46.0515 | 5 | 3 | 4 | 2.5
| М48x200 | 48 | 200 | 3572.87 | 3710.1068 | 3653.1242 | 3629.8527 | 3402.0172 | 3606.1595 | 3549.1768 | 3458.9999 | 108 | 108 | 76 | 48 | 44.7525 | 46.0515 | 5 | 3 | 4 | 2.5
| М48x220 | 48 | 220 | 3832.8283 | 3979.5191 | 3922.5365 | 3889.811 | 3648.9758 | 3867.6627 | 3810.6801 | 3705.9585 | 121 | 121 | 76 | 48 | 44.7525 | 46.0515 | 5 | 3 | 4 | 2.5
| М48x240 | 48 | 240 | 4116.9288 | 4263.6196 | 4206.637 | 4173.9115 | 3895.9344 | 4129.166 | 4072.1833 | 3952.9171 | 121 | 121 | 76 | 48 | 44.7525 | 46.0515 | 5 | 3 | 4 | 2.5
| М48x260 | 48 | 260 | 4401.0293 | 4547.7201 | 4490.7375 | 4458.012 | 4142.893 | 4390.6692 | 4333.6866 | 4199.8757 | 121 | 121 | 76 | 48 | 44.7525 | 46.0515 | 5 | 3 | 4 | 2.5
| М48x280 | 48 | 280 | 4685.1298 | 4831.8207 | 4774.838 | 4742.1125 | 4389.8516 | 4652.1725 | 4595.1898 | 4446.8343 | 121 | 121 | 76 | 48 | 44.7525 | 46.0515 | 5 | 3 | 4 | 2.5
| М48x300 | 48 | 300 | 4969.2303 | 5115.9212 | 5058.9385 | 5026.213 | 4636.8102 | 4913.6757 | 4856.6931 | 4693.7928 | 121 | 121 | 76 | 48 | 44.7525 | 46.0515 | 5 | 3 | 4 | 2.5

## 38 (hidden)
шпильки по ГОСТ 22038-76 Шпильки с ввинчиваемым концом длиной 2d Класс точности В
|  |  |  | исполнение 1 |  |  |  | исполнение 2 | [13 empty] | Стоимость 1 кг. шпильки при заказе:
№п/п | типоразмер | диаметр резьбы, мм d | длинна, мм l | масса кг. (крупн шаг) 1000 шт. | масса кг. (мелк шаг) 1000 шт. | масса кг. (крупн/мелк) 1000 шт. | масса кг. (мелк/крупн) 1000 шт. | масса кг. (крупн шаг) 1000 шт. | масса кг. (мелк шаг) 1000 шт. | масса кг. (крупн/мелк) 1000 шт. | масса кг. (мелк/крупн) 1000 шт. | b для круп | b для мелк | b1 | диаметр стержня, мм d1 | d2 для крупн | d2 для мелк | шаг P , мм крупный | шаг P , мм мелкий | z для круп P | z для мелкого P | до 500 кг | от500- 1т | от1 до 3т | от 3-5 т | от 5-10 т | от 10 т
0
| М2x10 | 2 | 10 | 0.27101 | 0 | 0 | 0 | 0.26023 | 0 | 0 | 0 | 8.2 | 9 | 4 | 2 | 1.7402 | 2 | 0.4 | 0 | 0.3 | 0
| М2x12 | 2 | 12 | 0.30955 | 0 | 0 | 0 | 0.29757 | 0 | 0 | 0 | 10 | 10 | 4 | 2 | 1.7402 | 2 | 0.4 | 0 | 0.3 | 0
| М2x14 | 2 | 14 | 0.35887 | 0 | 0 | 0 | 0.33491 | 0 | 0 | 0 | 10 | 10 | 4 | 2 | 1.7402 | 2 | 0.4 | 0 | 0.3 | 0
| М2x16 | 2 | 16 | 0.4082 | 0 | 0 | 0 | 0.37225 | 0 | 0 | 0 | 10 | 10 | 4 | 2 | 1.7402 | 2 | 0.4 | 0 | 0.3 | 0
| М2x18 | 2 | 18 | 0.45752 | 0 | 0 | 0 | 0.40959 | 0 | 0 | 0 | 10 | 10 | 4 | 2 | 1.7402 | 2 | 0.4 | 0 | 0.3 | 0
| М2x20 | 2 | 20 | 0.50684 | 0 | 0 | 0 | 0.44693 | 0 | 0 | 0 | 10 | 10 | 4 | 2 | 1.7402 | 2 | 0.4 | 0 | 0.3 | 0
| М2x22 | 2 | 22 | 0.55617 | 0 | 0 | 0 | 0.48427 | 0 | 0 | 0 | 10 | 10 | 4 | 2 | 1.7402 | 2 | 0.4 | 0 | 0.3 | 0
| М2x25 | 2 | 25 | 0.63015 | 0 | 0 | 0 | 0.54029 | 0 | 0 | 0 | 10 | 10 | 4 | 2 | 1.7402 | 2 | 0.4 | 0 | 0.3 | 0
| М2x28 | 2 | 28 | 0.70413 | 0 | 0 | 0 | 0.5963 | 0 | 0 | 0 | 10 | 10 | 4 | 2 | 1.7402 | 2 | 0.4 | 0 | 0.3 | 0
| М2x30 | 2 | 30 | 0.75346 | 0 | 0 | 0 | 0.63364 | 0 | 0 | 0 | 10 | 10 | 4 | 2 | 1.7402 | 2 | 0.4 | 0 | 0.3 | 0
| М2x32 | 2 | 32 | 0.80278 | 0 | 0 | 0 | 0.67098 | 0 | 0 | 0 | 10 | 10 | 4 | 2 | 1.7402 | 2 | 0.4 | 0 | 0.3 | 0
| М2x35 | 2 | 35 | 0.87676 | 0 | 0 | 0 | 0.72699 | 0 | 0 | 0 | 10 | 10 | 4 | 2 | 1.7402 | 2 | 0.4 | 0 | 0.3 | 0
| М2x38 | 2 | 38 | 0.95075 | 0 | 0 | 0 | 0.783 | 0 | 0 | 0 | 10 | 10 | 4 | 2 | 1.7402 | 2 | 0.4 | 0 | 0.3 | 0
| М2x40 | 2 | 40 | 1.0001 | 0 | 0 | 0 | 0.82034 | 0 | 0 | 0 | 10 | 10 | 4 | 2 | 1.7402 | 2 | 0.4 | 0 | 0.3 | 0
| М2x42 | 2 | 42 | 1.0494 | 0 | 0 | 0 | 0.85769 | 0 | 0 | 0 | 10 | 10 | 4 | 2 | 1.7402 | 2 | 0.4 | 0 | 0.3 | 0
| М2x45 | 2 | 45 | 1.1234 | 0 | 0 | 0 | 0.9137 | 0 | 0 | 0 | 10 | 10 | 4 | 2 | 1.7402 | 2 | 0.4 | 0 | 0.3 | 0
| М2x48 | 2 | 48 | 1.1974 | 0 | 0 | 0 | 0.96971 | 0 | 0 | 0 | 10 | 10 | 4 | 2 | 1.7402 | 2 | 0.4 | 0 | 0.3 | 0
| М2x50 | 2 | 50 | 1.2467 | 0 | 0 | 0 | 1.0071 | 0 | 0 | 0 | 10 | 10 | 4 | 2 | 1.7402 | 2 | 0.4 | 0 | 0.3 | 0
| М2x55 | 2 | 55 | 1.37 | 0 | 0 | 0 | 1.1004 | 0 | 0 | 0 | 10 | 10 | 4 | 2 | 1.7402 | 2 | 0.4 | 0 | 0.3 | 0
| М2x60 | 2 | 60 | 1.4933 | 0 | 0 | 0 | 1.1938 | 0 | 0 | 0 | 10 | 10 | 4 | 2 | 1.7402 | 2 | 0.4 | 0 | 0.3 | 0
| М2x65 | 2 | 65 | 1.6166 | 0 | 0 | 0 | 1.2871 | 0 | 0 | 0 | 10 | 10 | 4 | 2 | 1.7402 | 2 | 0.4 | 0 | 0.3 | 0
| М2x70 | 2 | 70 | 1.7399 | 0 | 0 | 0 | 1.3805 | 0 | 0 | 0 | 10 | 10 | 4 | 2 | 1.7402 | 2 | 0.4 | 0 | 0.3 | 0
| М2x75 | 2 | 75 | 1.8632 | 0 | 0 | 0 | 1.4738 | 0 | 0 | 0 | 10 | 10 | 4 | 2 | 1.7402 | 2 | 0.4 | 0 | 0.3 | 0
| М2x80 | 2 | 80 | 1.9865 | 0 | 0 | 0 | 1.5672 | 0 | 0 | 0 | 10 | 10 | 4 | 2 | 1.7402 | 2 | 0.4 | 0 | 0.3 | 0
| М2,5x10 | 2.5 | 10 | 0.46777 | 0 | 0 | 0 | 0.44953 | 0 | 0 | 0 | 7.85 | 8.75 | 5 | 2.5 | 2.2077 | 2.5 | 0.45 | 0 | 0.3 | 0
| М2,5x12 | 2.5 | 12 | 0.52787 | 0 | 0 | 0 | 0.50963 | 0 | 0 | 0 | 9.85 | 10.75 | 5 | 2.5 | 2.2077 | 2.5 | 0.45 | 0 | 0.3 | 0
| М2,5x14 | 2.5 | 14 | 0.59518 | 0 | 0 | 0 | 0.56973 | 0 | 0 | 0 | 11 | 11 | 5 | 2.5 | 2.2077 | 2.5 | 0.45 | 0 | 0.3 | 0
| М2,5x16 | 2.5 | 16 | 0.67224 | 0 | 0 | 0 | 0.62983 | 0 | 0 | 0 | 11 | 11 | 5 | 2.5 | 2.2077 | 2.5 | 0.45 | 0 | 0.3 | 0
| М2,5x18 | 2.5 | 18 | 0.74931 | 0 | 0 | 0 | 0.68993 | 0 | 0 | 0 | 11 | 11 | 5 | 2.5 | 2.2077 | 2.5 | 0.45 | 0 | 0.3 | 0
| М2,5x20 | 2.5 | 20 | 0.82638 | 0 | 0 | 0 | 0.75003 | 0 | 0 | 0 | 11 | 11 | 5 | 2.5 | 2.2077 | 2.5 | 0.45 | 0 | 0.3 | 0
| М2,5x22 | 2.5 | 22 | 0.90345 | 0 | 0 | 0 | 0.81013 | 0 | 0 | 0 | 11 | 11 | 5 | 2.5 | 2.2077 | 2.5 | 0.45 | 0 | 0.3 | 0
| М2,5x25 | 2.5 | 25 | 1.019 | 0 | 0 | 0 | 0.90028 | 0 | 0 | 0 | 11 | 11 | 5 | 2.5 | 2.2077 | 2.5 | 0.45 | 0 | 0.3 | 0
| М2,5x28 | 2.5 | 28 | 1.1346 | 0 | 0 | 0 | 0.99043 | 0 | 0 | 0 | 11 | 11 | 5 | 2.5 | 2.2077 | 2.5 | 0.45 | 0 | 0.3 | 0
| М2,5x30 | 2.5 | 30 | 1.2117 | 0 | 0 | 0 | 1.0505 | 0 | 0 | 0 | 11 | 11 | 5 | 2.5 | 2.2077 | 2.5 | 0.45 | 0 | 0.3 | 0
| М2,5x32 | 2.5 | 32 | 1.2888 | 0 | 0 | 0 | 1.1106 | 0 | 0 | 0 | 11 | 11 | 5 | 2.5 | 2.2077 | 2.5 | 0.45 | 0 | 0.3 | 0
| М2,5x35 | 2.5 | 35 | 1.4044 | 0 | 0 | 0 | 1.2008 | 0 | 0 | 0 | 11 | 11 | 5 | 2.5 | 2.2077 | 2.5 | 0.45 | 0 | 0.3 | 0
| М2,5x38 | 2.5 | 38 | 1.52 | 0 | 0 | 0 | 1.2909 | 0 | 0 | 0 | 11 | 11 | 5 | 2.5 | 2.2077 | 2.5 | 0.45 | 0 | 0.3 | 0
| М2,5x40 | 2.5 | 40 | 1.5971 | 0 | 0 | 0 | 1.351 | 0 | 0 | 0 | 11 | 11 | 5 | 2.5 | 2.2077 | 2.5 | 0.45 | 0 | 0.3 | 0
| М2,5x42 | 2.5 | 42 | 1.6741 | 0 | 0 | 0 | 1.4111 | 0 | 0 | 0 | 11 | 11 | 5 | 2.5 | 2.2077 | 2.5 | 0.45 | 0 | 0.3 | 0
| М2,5x45 | 2.5 | 45 | 1.7897 | 0 | 0 | 0 | 1.5013 | 0 | 0 | 0 | 11 | 11 | 5 | 2.5 | 2.2077 | 2.5 | 0.45 | 0 | 0.3 | 0
| М2,5x48 | 2.5 | 48 | 1.9053 | 0 | 0 | 0 | 1.5914 | 0 | 0 | 0 | 11 | 11 | 5 | 2.5 | 2.2077 | 2.5 | 0.45 | 0 | 0.3 | 0
| М2,5x50 | 2.5 | 50 | 1.9824 | 0 | 0 | 0 | 1.6515 | 0 | 0 | 0 | 11 | 11 | 5 | 2.5 | 2.2077 | 2.5 | 0.45 | 0 | 0.3 | 0
| М2,5x55 | 2.5 | 55 | 2.1751 | 0 | 0 | 0 | 1.8018 | 0 | 0 | 0 | 11 | 11 | 5 | 2.5 | 2.2077 | 2.5 | 0.45 | 0 | 0.3 | 0
| М2,5x60 | 2.5 | 60 | 2.3677 | 0 | 0 | 0 | 1.952 | 0 | 0 | 0 | 11 | 11 | 5 | 2.5 | 2.2077 | 2.5 | 0.45 | 0 | 0.3 | 0
| М2,5x65 | 2.5 | 65 | 2.5604 | 0 | 0 | 0 | 2.1023 | 0 | 0 | 0 | 11 | 11 | 5 | 2.5 | 2.2077 | 2.5 | 0.45 | 0 | 0.3 | 0
| М2,5x70 | 2.5 | 70 | 2.7531 | 0 | 0 | 0 | 2.2525 | 0 | 0 | 0 | 11 | 11 | 5 | 2.5 | 2.2077 | 2.5 | 0.45 | 0 | 0.3 | 0
| М2,5x75 | 2.5 | 75 | 2.9457 | 0 | 0 | 0 | 2.4028 | 0 | 0 | 0 | 11 | 11 | 5 | 2.5 | 2.2077 | 2.5 | 0.45 | 0 | 0.3 | 0
| М2,5x80 | 2.5 | 80 | 3.1384 | 0 | 0 | 0 | 2.5531 | 0 | 0 | 0 | 11 | 11 | 5 | 2.5 | 2.2077 | 2.5 | 0.45 | 0 | 0.3 | 0
| М2,5x85 | 2.5 | 85 | 3.3311 | 0 | 0 | 0 | 2.7033 | 0 | 0 | 0 | 11 | 11 | 5 | 2.5 | 2.2077 | 2.5 | 0.45 | 0 | 0.3 | 0
| М2,5x90 | 2.5 | 90 | 3.5237 | 0 | 0 | 0 | 2.8536 | 0 | 0 | 0 | 11 | 11 | 5 | 2.5 | 2.2077 | 2.5 | 0.45 | 0 | 0.3 | 0
| М2,5x95 | 2.5 | 95 | 3.7164 | 0 | 0 | 0 | 3.0038 | 0 | 0 | 0 | 11 | 11 | 5 | 2.5 | 2.2077 | 2.5 | 0.45 | 0 | 0.3 | 0
| М2,5x100 | 2.5 | 100 | 3.9091 | 0 | 0 | 0 | 3.1541 | 0 | 0 | 0 | 11 | 11 | 5 | 2.5 | 2.2077 | 2.5 | 0.45 | 0 | 0.3 | 0
| М2,5x105 | 2.5 | 105 | 4.1017 | 0 | 0 | 0 | 3.3043 | 0 | 0 | 0 | 11 | 11 | 5 | 2.5 | 2.2077 | 2.5 | 0.45 | 0 | 0.3 | 0
| М2,5x110 | 2.5 | 110 | 4.2944 | 0 | 0 | 0 | 3.4546 | 0 | 0 | 0 | 11 | 11 | 5 | 2.5 | 2.2077 | 2.5 | 0.45 | 0 | 0.3 | 0
| М2,5x115 | 2.5 | 115 | 4.4871 | 0 | 0 | 0 | 3.6048 | 0 | 0 | 0 | 11 | 11 | 5 | 2.5 | 2.2077 | 2.5 | 0.45 | 0 | 0.3 | 0
| М2,5x120 | 2.5 | 120 | 4.6797 | 0 | 0 | 0 | 3.7551 | 0 | 0 | 0 | 11 | 11 | 5 | 2.5 | 2.2077 | 2.5 | 0.45 | 0 | 0.3 | 0
| М2,5x130 | 2.5 | 130 | 5.0651 | 0 | 0 | 0 | 4.0556 | 0 | 0 | 0 | 11 | 11 | 5 | 2.5 | 2.2077 | 2.5 | 0.45 | 0 | 0.3 | 0
| М2,5x140 | 2.5 | 140 | 5.4504 | 0 | 0 | 0 | 4.3561 | 0 | 0 | 0 | 11 | 11 | 5 | 2.5 | 2.2077 | 2.5 | 0.45 | 0 | 0.3 | 0
| М2,5x150 | 2.5 | 150 | 5.8357 | 0 | 0 | 0 | 4.6566 | 0 | 0 | 0 | 11 | 11 | 5 | 2.5 | 2.2077 | 2.5 | 0.45 | 0 | 0.3 | 0
| М2,5x160 | 2.5 | 160 | 6.2211 | 0 | 0 | 0 | 4.9571 | 0 | 0 | 0 | 11 | 11 | 5 | 2.5 | 2.2077 | 2.5 | 0.45 | 0 | 0.3 | 0
| М3x10 | 3 | 10 | 0.72753 | 0 | 0 | 0 | 0.69912 | 0 | 0 | 0 | 7.5 | 8.5 | 6 | 3 | 2.6753 | 3 | 0.5 | 0 | 0.5 | 0
| М3x12 | 3 | 12 | 0.81578 | 0 | 0 | 0 | 0.78737 | 0 | 0 | 0 | 9.5 | 10.5 | 6 | 3 | 2.6753 | 3 | 0.5 | 0 | 0.5 | 0
| М3x14 | 3 | 14 | 0.90403 | 0 | 0 | 0 | 0.87562 | 0 | 0 | 0 | 11.5 | 12.5 | 6 | 3 | 2.6753 | 3 | 0.5 | 0 | 0.5 | 0
| М3x16 | 3 | 16 | 1.0093 | 0 | 0 | 0 | 0.96387 | 0 | 0 | 0 | 12 | 12 | 6 | 3 | 2.6753 | 3 | 0.5 | 0 | 0.5 | 0
| М3x18 | 3 | 18 | 1.1203 | 0 | 0 | 0 | 1.0521 | 0 | 0 | 0 | 12 | 12 | 6 | 3 | 2.6753 | 3 | 0.5 | 0 | 0.5 | 0
| М3x20 | 3 | 20 | 1.2313 | 0 | 0 | 0 | 1.1404 | 0 | 0 | 0 | 12 | 12 | 6 | 3 | 2.6753 | 3 | 0.5 | 0 | 0.5 | 0
| М3x22 | 3 | 22 | 1.3423 | 0 | 0 | 0 | 1.2286 | 0 | 0 | 0 | 12 | 12 | 6 | 3 | 2.6753 | 3 | 0.5 | 0 | 0.5 | 0
| М3x25 | 3 | 25 | 1.5087 | 0 | 0 | 0 | 1.361 | 0 | 0 | 0 | 12 | 12 | 6 | 3 | 2.6753 | 3 | 0.5 | 0 | 0.5 | 0
| М3x28 | 3 | 28 | 1.6752 | 0 | 0 | 0 | 1.4934 | 0 | 0 | 0 | 12 | 12 | 6 | 3 | 2.6753 | 3 | 0.5 | 0 | 0.5 | 0
| М3x30 | 3 | 30 | 1.7862 | 0 | 0 | 0 | 1.5816 | 0 | 0 | 0 | 12 | 12 | 6 | 3 | 2.6753 | 3 | 0.5 | 0 | 0.5 | 0
| М3x32 | 3 | 32 | 1.8971 | 0 | 0 | 0 | 1.6699 | 0 | 0 | 0 | 12 | 12 | 6 | 3 | 2.6753 | 3 | 0.5 | 0 | 0.5 | 0
| М3x35 | 3 | 35 | 2.0636 | 0 | 0 | 0 | 1.8023 | 0 | 0 | 0 | 12 | 12 | 6 | 3 | 2.6753 | 3 | 0.5 | 0 | 0.5 | 0
| М3x38 | 3 | 38 | 2.2301 | 0 | 0 | 0 | 1.9346 | 0 | 0 | 0 | 12 | 12 | 6 | 3 | 2.6753 | 3 | 0.5 | 0 | 0.5 | 0
| М3x40 | 3 | 40 | 2.341 | 0 | 0 | 0 | 2.0229 | 0 | 0 | 0 | 12 | 12 | 6 | 3 | 2.6753 | 3 | 0.5 | 0 | 0.5 | 0
| М3x42 | 3 | 42 | 2.452 | 0 | 0 | 0 | 2.1111 | 0 | 0 | 0 | 12 | 12 | 6 | 3 | 2.6753 | 3 | 0.5 | 0 | 0.5 | 0
| М3x45 | 3 | 45 | 2.6185 | 0 | 0 | 0 | 2.2435 | 0 | 0 | 0 | 12 | 12 | 6 | 3 | 2.6753 | 3 | 0.5 | 0 | 0.5 | 0
| М3x48 | 3 | 48 | 2.785 | 0 | 0 | 0 | 2.3759 | 0 | 0 | 0 | 12 | 12 | 6 | 3 | 2.6753 | 3 | 0.5 | 0 | 0.5 | 0
| М3x50 | 3 | 50 | 2.8959 | 0 | 0 | 0 | 2.4641 | 0 | 0 | 0 | 12 | 12 | 6 | 3 | 2.6753 | 3 | 0.5 | 0 | 0.5 | 0
| М3x55 | 3 | 55 | 3.1734 | 0 | 0 | 0 | 2.6848 | 0 | 0 | 0 | 12 | 12 | 6 | 3 | 2.6753 | 3 | 0.5 | 0 | 0.5 | 0
| М3x60 | 3 | 60 | 3.4508 | 0 | 0 | 0 | 2.9054 | 0 | 0 | 0 | 12 | 12 | 6 | 3 | 2.6753 | 3 | 0.5 | 0 | 0.5 | 0
| М3x65 | 3 | 65 | 3.7283 | 0 | 0 | 0 | 3.126 | 0 | 0 | 0 | 12 | 12 | 6 | 3 | 2.6753 | 3 | 0.5 | 0 | 0.5 | 0
| М3x70 | 3 | 70 | 4.0057 | 0 | 0 | 0 | 3.3466 | 0 | 0 | 0 | 12 | 12 | 6 | 3 | 2.6753 | 3 | 0.5 | 0 | 0.5 | 0
| М3x75 | 3 | 75 | 4.2831 | 0 | 0 | 0 | 3.5673 | 0 | 0 | 0 | 12 | 12 | 6 | 3 | 2.6753 | 3 | 0.5 | 0 | 0.5 | 0
| М3x80 | 3 | 80 | 4.5606 | 0 | 0 | 0 | 3.7879 | 0 | 0 | 0 | 12 | 12 | 6 | 3 | 2.6753 | 3 | 0.5 | 0 | 0.5 | 0
| М3x85 | 3 | 85 | 4.838 | 0 | 0 | 0 | 4.0085 | 0 | 0 | 0 | 12 | 12 | 6 | 3 | 2.6753 | 3 | 0.5 | 0 | 0.5 | 0
| М3x90 | 3 | 90 | 5.1155 | 0 | 0 | 0 | 4.2291 | 0 | 0 | 0 | 12 | 12 | 6 | 3 | 2.6753 | 3 | 0.5 | 0 | 0.5 | 0
| М3x95 | 3 | 95 | 5.3929 | 0 | 0 | 0 | 4.4498 | 0 | 0 | 0 | 12 | 12 | 6 | 3 | 2.6753 | 3 | 0.5 | 0 | 0.5 | 0
| М3x100 | 3 | 100 | 5.6703 | 0 | 0 | 0 | 4.6704 | 0 | 0 | 0 | 12 | 12 | 6 | 3 | 2.6753 | 3 | 0.5 | 0 | 0.5 | 0
| М3x105 | 3 | 105 | 5.9478 | 0 | 0 | 0 | 4.891 | 0 | 0 | 0 | 12 | 12 | 6 | 3 | 2.6753 | 3 | 0.5 | 0 | 0.5 | 0
| М3x110 | 3 | 110 | 6.2252 | 0 | 0 | 0 | 5.1117 | 0 | 0 | 0 | 12 | 12 | 6 | 3 | 2.6753 | 3 | 0.5 | 0 | 0.5 | 0
| М3x115 | 3 | 115 | 6.5027 | 0 | 0 | 0 | 5.3323 | 0 | 0 | 0 | 12 | 12 | 6 | 3 | 2.6753 | 3 | 0.5 | 0 | 0.5 | 0
| М3x120 | 3 | 120 | 6.7801 | 0 | 0 | 0 | 5.5529 | 0 | 0 | 0 | 12 | 12 | 6 | 3 | 2.6753 | 3 | 0.5 | 0 | 0.5 | 0
| М3x130 | 3 | 130 | 7.2668 | 0 | 0 | 0 | 5.9942 | 0 | 0 | 0 | 18 | 18 | 6 | 3 | 2.6753 | 3 | 0.5 | 0 | 0.5 | 0
| М3x140 | 3 | 140 | 7.8217 | 0 | 0 | 0 | 6.4354 | 0 | 0 | 0 | 18 | 18 | 6 | 3 | 2.6753 | 3 | 0.5 | 0 | 0.5 | 0
| М3x150 | 3 | 150 | 8.3766 | 0 | 0 | 0 | 6.8767 | 0 | 0 | 0 | 18 | 18 | 6 | 3 | 2.6753 | 3 | 0.5 | 0 | 0.5 | 0
| М3x160 | 3 | 160 | 8.9315 | 0 | 0 | 0 | 7.3179 | 0 | 0 | 0 | 18 | 18 | 6 | 3 | 2.6753 | 3 | 0.5 | 0 | 0.5 | 0
| М4x14 | 4 | 14 | 1.7706 | 0 | 0 | 0 | 1.6987 | 0 | 0 | 0 | 10.6 | 12 | 8 | 4 | 3.5454 | 4 | 0.7 | 0 | 0.5 | 0
| М4x16 | 4 | 16 | 1.9256 | 0 | 0 | 0 | 1.8537 | 0 | 0 | 0 | 12.6 | 14 | 8 | 4 | 3.5454 | 4 | 0.7 | 0 | 0.5 | 0
| М4x18 | 4 | 18 | 2.0933 | 0 | 0 | 0 | 2.0087 | 0 | 0 | 0 | 14 | 14 | 8 | 4 | 3.5454 | 4 | 0.7 | 0 | 0.5 | 0
| М4x20 | 4 | 20 | 2.2906 | 0 | 0 | 0 | 2.1637 | 0 | 0 | 0 | 14 | 14 | 8 | 4 | 3.5454 | 4 | 0.7 | 0 | 0.5 | 0
| М4x22 | 4 | 22 | 2.4879 | 0 | 0 | 0 | 2.3187 | 0 | 0 | 0 | 14 | 14 | 8 | 4 | 3.5454 | 4 | 0.7 | 0 | 0.5 | 0
| М4x25 | 4 | 25 | 2.7838 | 0 | 0 | 0 | 2.5512 | 0 | 0 | 0 | 14 | 14 | 8 | 4 | 3.5454 | 4 | 0.7 | 0 | 0.5 | 0
| М4x28 | 4 | 28 | 3.0798 | 0 | 0 | 0 | 2.7837 | 0 | 0 | 0 | 14 | 14 | 8 | 4 | 3.5454 | 4 | 0.7 | 0 | 0.5 | 0
| М4x30 | 4 | 30 | 3.2771 | 0 | 0 | 0 | 2.9387 | 0 | 0 | 0 | 14 | 14 | 8 | 4 | 3.5454 | 4 | 0.7 | 0 | 0.5 | 0
| М4x32 | 4 | 32 | 3.4744 | 0 | 0 | 0 | 3.0937 | 0 | 0 | 0 | 14 | 14 | 8 | 4 | 3.5454 | 4 | 0.7 | 0 | 0.5 | 0
| М4x35 | 4 | 35 | 3.7703 | 0 | 0 | 0 | 3.3261 | 0 | 0 | 0 | 14 | 14 | 8 | 4 | 3.5454 | 4 | 0.7 | 0 | 0.5 | 0
| М4x38 | 4 | 38 | 4.0662 | 0 | 0 | 0 | 3.5586 | 0 | 0 | 0 | 14 | 14 | 8 | 4 | 3.5454 | 4 | 0.7 | 0 | 0.5 | 0
| М4x40 | 4 | 40 | 4.2635 | 0 | 0 | 0 | 3.7136 | 0 | 0 | 0 | 14 | 14 | 8 | 4 | 3.5454 | 4 | 0.7 | 0 | 0.5 | 0
| М4x42 | 4 | 42 | 4.4608 | 0 | 0 | 0 | 3.8686 | 0 | 0 | 0 | 14 | 14 | 8 | 4 | 3.5454 | 4 | 0.7 | 0 | 0.5 | 0
| М4x45 | 4 | 45 | 4.7568 | 0 | 0 | 0 | 4.1011 | 0 | 0 | 0 | 14 | 14 | 8 | 4 | 3.5454 | 4 | 0.7 | 0 | 0.5 | 0
| М4x48 | 4 | 48 | 5.0527 | 0 | 0 | 0 | 4.3336 | 0 | 0 | 0 | 14 | 14 | 8 | 4 | 3.5454 | 4 | 0.7 | 0 | 0.5 | 0
| М4x50 | 4 | 50 | 5.25 | 0 | 0 | 0 | 4.4886 | 0 | 0 | 0 | 14 | 14 | 8 | 4 | 3.5454 | 4 | 0.7 | 0 | 0.5 | 0
| М4x55 | 4 | 55 | 5.7432 | 0 | 0 | 0 | 4.8761 | 0 | 0 | 0 | 14 | 14 | 8 | 4 | 3.5454 | 4 | 0.7 | 0 | 0.5 | 0
| М4x60 | 4 | 60 | 6.2365 | 0 | 0 | 0 | 5.2635 | 0 | 0 | 0 | 14 | 14 | 8 | 4 | 3.5454 | 4 | 0.7 | 0 | 0.5 | 0
| М4x65 | 4 | 65 | 6.7297 | 0 | 0 | 0 | 5.651 | 0 | 0 | 0 | 14 | 14 | 8 | 4 | 3.5454 | 4 | 0.7 | 0 | 0.5 | 0
| М4x70 | 4 | 70 | 7.2229 | 0 | 0 | 0 | 6.0385 | 0 | 0 | 0 | 14 | 14 | 8 | 4 | 3.5454 | 4 | 0.7 | 0 | 0.5 | 0
| М4x75 | 4 | 75 | 7.7161 | 0 | 0 | 0 | 6.426 | 0 | 0 | 0 | 14 | 14 | 8 | 4 | 3.5454 | 4 | 0.7 | 0 | 0.5 | 0
| М4x80 | 4 | 80 | 8.2094 | 0 | 0 | 0 | 6.8135 | 0 | 0 | 0 | 14 | 14 | 8 | 4 | 3.5454 | 4 | 0.7 | 0 | 0.5 | 0
| М4x85 | 4 | 85 | 8.7026 | 0 | 0 | 0 | 7.2009 | 0 | 0 | 0 | 14 | 14 | 8 | 4 | 3.5454 | 4 | 0.7 | 0 | 0.5 | 0
| М4x90 | 4 | 90 | 9.1958 | 0 | 0 | 0 | 7.5884 | 0 | 0 | 0 | 14 | 14 | 8 | 4 | 3.5454 | 4 | 0.7 | 0 | 0.5 | 0
| М4x95 | 4 | 95 | 9.6891 | 0 | 0 | 0 | 7.9759 | 0 | 0 | 0 | 14 | 14 | 8 | 4 | 3.5454 | 4 | 0.7 | 0 | 0.5 | 0
| М4x100 | 4 | 100 | 10.1823 | 0 | 0 | 0 | 8.3634 | 0 | 0 | 0 | 14 | 14 | 8 | 4 | 3.5454 | 4 | 0.7 | 0 | 0.5 | 0
| М4x105 | 4 | 105 | 10.6755 | 0 | 0 | 0 | 8.7508 | 0 | 0 | 0 | 14 | 14 | 8 | 4 | 3.5454 | 4 | 0.7 | 0 | 0.5 | 0
| М4x110 | 4 | 110 | 11.1688 | 0 | 0 | 0 | 9.1383 | 0 | 0 | 0 | 14 | 14 | 8 | 4 | 3.5454 | 4 | 0.7 | 0 | 0.5 | 0
| М4x115 | 4 | 115 | 11.662 | 0 | 0 | 0 | 9.5258 | 0 | 0 | 0 | 14 | 14 | 8 | 4 | 3.5454 | 4 | 0.7 | 0 | 0.5 | 0
| М4x120 | 4 | 120 | 12.1552 | 0 | 0 | 0 | 9.9133 | 0 | 0 | 0 | 14 | 14 | 8 | 4 | 3.5454 | 4 | 0.7 | 0 | 0.5 | 0
| М4x130 | 4 | 130 | 13.0148 | 0 | 0 | 0 | 10.6882 | 0 | 0 | 0 | 20 | 20 | 8 | 4 | 3.5454 | 4 | 0.7 | 0 | 0.5 | 0
| М4x140 | 4 | 140 | 14.0012 | 0 | 0 | 0 | 11.4632 | 0 | 0 | 0 | 20 | 20 | 8 | 4 | 3.5454 | 4 | 0.7 | 0 | 0.5 | 0
| М4x150 | 4 | 150 | 14.9877 | 0 | 0 | 0 | 12.2382 | 0 | 0 | 0 | 20 | 20 | 8 | 4 | 3.5454 | 4 | 0.7 | 0 | 0.5 | 0
| М4x160 | 4 | 160 | 15.9742 | 0 | 0 | 0 | 13.0131 | 0 | 0 | 0 | 20 | 20 | 8 | 4 | 3.5454 | 4 | 0.7 | 0 | 0.5 | 0
| М5x16 | 5 | 16 | 3.2885 | 0 | 0 | 0 | 3.164 | 0 | 0 | 0 | 11.9 | 13.5 | 10 | 5 | 4.4804 | 5 | 0.8 | 0 | 1 | 0
| М5x18 | 5 | 18 | 3.536 | 0 | 0 | 0 | 3.4115 | 0 | 0 | 0 | 13.9 | 15.5 | 10 | 5 | 4.4804 | 5 | 0.8 | 0 | 1 | 0
| М5x20 | 5 | 20 | 3.7805 | 0 | 0 | 0 | 3.659 | 0 | 0 | 0 | 16 | 16 | 10 | 5 | 4.4804 | 5 | 0.8 | 0 | 1 | 0
| М5x22 | 5 | 22 | 4.0888 | 0 | 0 | 0 | 3.9066 | 0 | 0 | 0 | 16 | 16 | 10 | 5 | 4.4804 | 5 | 0.8 | 0 | 1 | 0
| М5x25 | 5 | 25 | 4.5512 | 0 | 0 | 0 | 4.2779 | 0 | 0 | 0 | 16 | 16 | 10 | 5 | 4.4804 | 5 | 0.8 | 0 | 1 | 0
| М5x28 | 5 | 28 | 5.0136 | 0 | 0 | 0 | 4.6491 | 0 | 0 | 0 | 16 | 16 | 10 | 5 | 4.4804 | 5 | 0.8 | 0 | 1 | 0
| М5x30 | 5 | 30 | 5.3219 | 0 | 0 | 0 | 4.8967 | 0 | 0 | 0 | 16 | 16 | 10 | 5 | 4.4804 | 5 | 0.8 | 0 | 1 | 0
| М5x32 | 5 | 32 | 5.6301 | 0 | 0 | 0 | 5.1442 | 0 | 0 | 0 | 16 | 16 | 10 | 5 | 4.4804 | 5 | 0.8 | 0 | 1 | 0
| М5x35 | 5 | 35 | 6.0925 | 0 | 0 | 0 | 5.5155 | 0 | 0 | 0 | 16 | 16 | 10 | 5 | 4.4804 | 5 | 0.8 | 0 | 1 | 0
| М5x38 | 5 | 38 | 6.5549 | 0 | 0 | 0 | 5.8868 | 0 | 0 | 0 | 16 | 16 | 10 | 5 | 4.4804 | 5 | 0.8 | 0 | 1 | 0
| М5x40 | 5 | 40 | 6.8632 | 0 | 0 | 0 | 6.1343 | 0 | 0 | 0 | 16 | 16 | 10 | 5 | 4.4804 | 5 | 0.8 | 0 | 1 | 0
| М5x42 | 5 | 42 | 7.1715 | 0 | 0 | 0 | 6.3818 | 0 | 0 | 0 | 16 | 16 | 10 | 5 | 4.4804 | 5 | 0.8 | 0 | 1 | 0
| М5x45 | 5 | 45 | 7.6339 | 0 | 0 | 0 | 6.7531 | 0 | 0 | 0 | 16 | 16 | 10 | 5 | 4.4804 | 5 | 0.8 | 0 | 1 | 0
| М5x48 | 5 | 48 | 8.0963 | 0 | 0 | 0 | 7.1244 | 0 | 0 | 0 | 16 | 16 | 10 | 5 | 4.4804 | 5 | 0.8 | 0 | 1 | 0
| М5x50 | 5 | 50 | 8.4046 | 0 | 0 | 0 | 7.3719 | 0 | 0 | 0 | 16 | 16 | 10 | 5 | 4.4804 | 5 | 0.8 | 0 | 1 | 0
| М5x55 | 5 | 55 | 9.1752 | 0 | 0 | 0 | 7.9908 | 0 | 0 | 0 | 16 | 16 | 10 | 5 | 4.4804 | 5 | 0.8 | 0 | 1 | 0
| М5x60 | 5 | 60 | 9.9459 | 0 | 0 | 0 | 8.6096 | 0 | 0 | 0 | 16 | 16 | 10 | 5 | 4.4804 | 5 | 0.8 | 0 | 1 | 0
| М5x65 | 5 | 65 | 10.7166 | 0 | 0 | 0 | 9.2284 | 0 | 0 | 0 | 16 | 16 | 10 | 5 | 4.4804 | 5 | 0.8 | 0 | 1 | 0
| М5x70 | 5 | 70 | 11.4872 | 0 | 0 | 0 | 9.8472 | 0 | 0 | 0 | 16 | 16 | 10 | 5 | 4.4804 | 5 | 0.8 | 0 | 1 | 0
| М5x75 | 5 | 75 | 12.2579 | 0 | 0 | 0 | 10.466 | 0 | 0 | 0 | 16 | 16 | 10 | 5 | 4.4804 | 5 | 0.8 | 0 | 1 | 0
| М5x80 | 5 | 80 | 13.0286 | 0 | 0 | 0 | 11.0849 | 0 | 0 | 0 | 16 | 16 | 10 | 5 | 4.4804 | 5 | 0.8 | 0 | 1 | 0
| М5x85 | 5 | 85 | 13.7993 | 0 | 0 | 0 | 11.7037 | 0 | 0 | 0 | 16 | 16 | 10 | 5 | 4.4804 | 5 | 0.8 | 0 | 1 | 0
| М5x90 | 5 | 90 | 14.5699 | 0 | 0 | 0 | 12.3225 | 0 | 0 | 0 | 16 | 16 | 10 | 5 | 4.4804 | 5 | 0.8 | 0 | 1 | 0
| М5x95 | 5 | 95 | 15.3406 | 0 | 0 | 0 | 12.9413 | 0 | 0 | 0 | 16 | 16 | 10 | 5 | 4.4804 | 5 | 0.8 | 0 | 1 | 0
| М5x100 | 5 | 100 | 16.1113 | 0 | 0 | 0 | 13.5601 | 0 | 0 | 0 | 16 | 16 | 10 | 5 | 4.4804 | 5 | 0.8 | 0 | 1 | 0
| М5x105 | 5 | 105 | 16.8819 | 0 | 0 | 0 | 14.1789 | 0 | 0 | 0 | 16 | 16 | 10 | 5 | 4.4804 | 5 | 0.8 | 0 | 1 | 0
| М5x110 | 5 | 110 | 17.6526 | 0 | 0 | 0 | 14.7978 | 0 | 0 | 0 | 16 | 16 | 10 | 5 | 4.4804 | 5 | 0.8 | 0 | 1 | 0
| М5x115 | 5 | 115 | 18.4233 | 0 | 0 | 0 | 15.4166 | 0 | 0 | 0 | 16 | 16 | 10 | 5 | 4.4804 | 5 | 0.8 | 0 | 1 | 0
| М5x120 | 5 | 120 | 19.194 | 0 | 0 | 0 | 16.0354 | 0 | 0 | 0 | 16 | 16 | 10 | 5 | 4.4804 | 5 | 0.8 | 0 | 1 | 0
| М5x130 | 5 | 130 | 20.7353 | 0 | 0 | 0 | 17.273 | 0 | 0 | 0 | 16 | 16 | 10 | 5 | 4.4804 | 5 | 0.8 | 0 | 1 | 0
| М5x140 | 5 | 140 | 22.2766 | 0 | 0 | 0 | 18.5107 | 0 | 0 | 0 | 16 | 16 | 10 | 5 | 4.4804 | 5 | 0.8 | 0 | 1 | 0
| М5x150 | 5 | 150 | 23.818 | 0 | 0 | 0 | 19.7483 | 0 | 0 | 0 | 16 | 16 | 10 | 5 | 4.4804 | 5 | 0.8 | 0 | 1 | 0
| М5x160 | 5 | 160 | 25.3593 | 0 | 0 | 0 | 20.9859 | 0 | 0 | 0 | 16 | 16 | 10 | 5 | 4.4804 | 5 | 0.8 | 0 | 1 | 0
| М6x16 | 6 | 16 | 4.8869 | 0 | 0 | 0 | 4.8869 | 0 | 0 | 0 | 16 | 16 | 12 | 6 | 5.3505 | 6 | 1 | 0 | 1 | 0
| М6x18 | 6 | 18 | 5.3308 | 0 | 0 | 0 | 5.2399 | 0 | 0 | 0 | 16 | 16 | 12 | 6 | 5.3505 | 6 | 1 | 0 | 1 | 0
| М6x20 | 6 | 20 | 5.7748 | 0 | 0 | 0 | 5.5929 | 0 | 0 | 0 | 16 | 16 | 12 | 6 | 5.3505 | 6 | 1 | 0 | 1 | 0
| М6x22 | 6 | 22 | 6.2187 | 0 | 0 | 0 | 5.9459 | 0 | 0 | 0 | 16 | 16 | 12 | 6 | 5.3505 | 6 | 1 | 0 | 1 | 0
| М6x25 | 6 | 25 | 6.8845 | 0 | 0 | 0 | 6.4755 | 0 | 0 | 0 | 16 | 16 | 12 | 6 | 5.3505 | 6 | 1 | 0 | 1 | 0
| М6x28 | 6 | 28 | 7.5504 | 0 | 0 | 0 | 7.005 | 0 | 0 | 0 | 16 | 16 | 12 | 6 | 5.3505 | 6 | 1 | 0 | 1 | 0
| М6x30 | 6 | 30 | 7.9943 | 0 | 0 | 0 | 7.358 | 0 | 0 | 0 | 16 | 16 | 12 | 6 | 5.3505 | 6 | 1 | 0 | 1 | 0
| М6x32 | 6 | 32 | 8.4382 | 0 | 0 | 0 | 7.711 | 0 | 0 | 0 | 16 | 16 | 12 | 6 | 5.3505 | 6 | 1 | 0 | 1 | 0
| М6x35 | 6 | 35 | 9.1041 | 0 | 0 | 0 | 8.2405 | 0 | 0 | 0 | 16 | 16 | 12 | 6 | 5.3505 | 6 | 1 | 0 | 1 | 0
| М6x38 | 6 | 38 | 9.7699 | 0 | 0 | 0 | 8.77 | 0 | 0 | 0 | 16 | 16 | 12 | 6 | 5.3505 | 6 | 1 | 0 | 1 | 0
| М6x40 | 6 | 40 | 10.2138 | 0 | 0 | 0 | 9.123 | 0 | 0 | 0 | 16 | 16 | 12 | 6 | 5.3505 | 6 | 1 | 0 | 1 | 0
| М6x42 | 6 | 42 | 10.6577 | 0 | 0 | 0 | 9.476 | 0 | 0 | 0 | 16 | 16 | 12 | 6 | 5.3505 | 6 | 1 | 0 | 1 | 0
| М6x45 | 6 | 45 | 11.3236 | 0 | 0 | 0 | 10.0055 | 0 | 0 | 0 | 16 | 16 | 12 | 6 | 5.3505 | 6 | 1 | 0 | 1 | 0
| М6x48 | 6 | 48 | 11.9895 | 0 | 0 | 0 | 10.535 | 0 | 0 | 0 | 16 | 16 | 12 | 6 | 5.3505 | 6 | 1 | 0 | 1 | 0
| М6x50 | 6 | 50 | 12.4334 | 0 | 0 | 0 | 10.888 | 0 | 0 | 0 | 16 | 16 | 12 | 6 | 5.3505 | 6 | 1 | 0 | 1 | 0
| М6x55 | 6 | 55 | 13.5431 | 0 | 0 | 0 | 11.7705 | 0 | 0 | 0 | 16 | 16 | 12 | 6 | 5.3505 | 6 | 1 | 0 | 1 | 0
| М6x60 | 6 | 60 | 14.6529 | 0 | 0 | 0 | 12.653 | 0 | 0 | 0 | 16 | 16 | 12 | 6 | 5.3505 | 6 | 1 | 0 | 1 | 0
| М6x65 | 6 | 65 | 15.7627 | 0 | 0 | 0 | 13.5355 | 0 | 0 | 0 | 16 | 16 | 12 | 6 | 5.3505 | 6 | 1 | 0 | 1 | 0
| М6x70 | 6 | 70 | 16.8724 | 0 | 0 | 0 | 14.418 | 0 | 0 | 0 | 16 | 16 | 12 | 6 | 5.3505 | 6 | 1 | 0 | 1 | 0
| М6x75 | 6 | 75 | 17.9822 | 0 | 0 | 0 | 15.3005 | 0 | 0 | 0 | 16 | 16 | 12 | 6 | 5.3505 | 6 | 1 | 0 | 1 | 0
| М6x80 | 6 | 80 | 19.092 | 0 | 0 | 0 | 16.183 | 0 | 0 | 0 | 16 | 16 | 12 | 6 | 5.3505 | 6 | 1 | 0 | 1 | 0
| М6x85 | 6 | 85 | 20.2017 | 0 | 0 | 0 | 17.0655 | 0 | 0 | 0 | 16 | 16 | 12 | 6 | 5.3505 | 6 | 1 | 0 | 1 | 0
| М6x90 | 6 | 90 | 21.3115 | 0 | 0 | 0 | 17.948 | 0 | 0 | 0 | 16 | 16 | 12 | 6 | 5.3505 | 6 | 1 | 0 | 1 | 0
| М6x95 | 6 | 95 | 22.4213 | 0 | 0 | 0 | 18.8306 | 0 | 0 | 0 | 16 | 16 | 12 | 6 | 5.3505 | 6 | 1 | 0 | 1 | 0
| М6x100 | 6 | 100 | 23.531 | 0 | 0 | 0 | 19.7131 | 0 | 0 | 0 | 16 | 16 | 12 | 6 | 5.3505 | 6 | 1 | 0 | 1 | 0
| М6x105 | 6 | 105 | 24.6408 | 0 | 0 | 0 | 20.5956 | 0 | 0 | 0 | 16 | 16 | 12 | 6 | 5.3505 | 6 | 1 | 0 | 1 | 0
| М6x110 | 6 | 110 | 25.7506 | 0 | 0 | 0 | 21.4781 | 0 | 0 | 0 | 16 | 16 | 12 | 6 | 5.3505 | 6 | 1 | 0 | 1 | 0
| М6x115 | 6 | 115 | 26.8603 | 0 | 0 | 0 | 22.3606 | 0 | 0 | 0 | 16 | 16 | 12 | 6 | 5.3505 | 6 | 1 | 0 | 1 | 0
| М6x120 | 6 | 120 | 27.9701 | 0 | 0 | 0 | 23.2431 | 0 | 0 | 0 | 16 | 16 | 12 | 6 | 5.3505 | 6 | 1 | 0 | 1 | 0
| М6x130 | 6 | 130 | 29.9169 | 0 | 0 | 0 | 25.0081 | 0 | 0 | 0 | 22 | 22 | 12 | 6 | 5.3505 | 6 | 1 | 0 | 1 | 0
| М6x140 | 6 | 140 | 32.1365 | 0 | 0 | 0 | 26.7731 | 0 | 0 | 0 | 22 | 22 | 12 | 6 | 5.3505 | 6 | 1 | 0 | 1 | 0
| М6x150 | 6 | 150 | 34.356 | 0 | 0 | 0 | 28.5381 | 0 | 0 | 0 | 22 | 22 | 12 | 6 | 5.3505 | 6 | 1 | 0 | 1 | 0
| М6x160 | 6 | 160 | 36.5755 | 0 | 0 | 0 | 30.3031 | 0 | 0 | 0 | 22 | 22 | 12 | 6 | 5.3505 | 6 | 1 | 0 | 1 | 0
| М8x16 | 8 | 16 | 10.4633 | 10.9509 | 10.6444 | 10.7698 | 9.9692 | 10.5821 | 10.2756 | 10.2756 | 9.5 | 10 | 16 | 8 | 7.1881 | 7.3505 | 1.25 | 1 | 1.6 | 1
| М8x18 | 8 | 18 | 11.1004 | 11.6171 | 11.3107 | 11.4069 | 10.6063 | 11.2483 | 10.9418 | 10.9127 | 11.5 | 12 | 16 | 8 | 7.1881 | 7.3505 | 1.25 | 1 | 1.6 | 1
| М8x20 | 8 | 20 | 11.7375 | 12.2833 | 11.9769 | 12.044 | 11.2434 | 11.9145 | 11.6081 | 11.5498 | 13.5 | 14 | 16 | 8 | 7.1881 | 7.3505 | 1.25 | 1 | 1.6 | 1
| М8x22 | 8 | 22 | 12.3747 | 12.9496 | 12.6431 | 12.6811 | 11.8805 | 12.5808 | 12.2743 | 12.187 | 15.5 | 16 | 16 | 8 | 7.1881 | 7.3505 | 1.25 | 1 | 1.6 | 1
| М8x25 | 8 | 25 | 13.3303 | 13.9489 | 13.6425 | 13.6368 | 12.8362 | 13.5801 | 13.2736 | 13.1426 | 18.5 | 19 | 16 | 8 | 7.1881 | 7.3505 | 1.25 | 1 | 1.6 | 1
| М8x28 | 8 | 28 | 14.248 | 14.9483 | 14.6418 | 14.5545 | 13.7919 | 14.5794 | 14.273 | 14.0983 | 22 | 22 | 16 | 8 | 7.1881 | 7.3505 | 1.25 | 1 | 1.6 | 1
| М8x30 | 8 | 30 | 15.0372 | 15.7374 | 15.431 | 15.3436 | 14.429 | 15.2457 | 14.9392 | 14.7354 | 22 | 22 | 16 | 8 | 7.1881 | 7.3505 | 1.25 | 1 | 1.6 | 1
| М8x32 | 8 | 32 | 15.8263 | 16.5266 | 16.2201 | 16.1328 | 15.0661 | 15.9119 | 15.6054 | 15.3726 | 22 | 22 | 16 | 8 | 7.1881 | 7.3505 | 1.25 | 1 | 1.6 | 1
| М8x35 | 8 | 35 | 17.0101 | 17.7103 | 17.4039 | 17.3166 | 16.0218 | 16.9112 | 16.6048 | 16.3282 | 22 | 22 | 16 | 8 | 7.1881 | 7.3505 | 1.25 | 1 | 1.6 | 1
| М8x38 | 8 | 38 | 18.1939 | 18.8941 | 18.5876 | 18.5003 | 16.9775 | 17.9106 | 17.6041 | 17.2839 | 22 | 22 | 16 | 8 | 7.1881 | 7.3505 | 1.25 | 1 | 1.6 | 1
| М8x40 | 8 | 40 | 18.983 | 19.6833 | 19.3768 | 19.2895 | 17.6146 | 18.5768 | 18.2704 | 17.921 | 22 | 22 | 16 | 8 | 7.1881 | 7.3505 | 1.25 | 1 | 1.6 | 1
| М8x42 | 8 | 42 | 19.7722 | 20.4724 | 20.166 | 20.0786 | 18.2517 | 19.243 | 18.9366 | 18.5582 | 22 | 22 | 16 | 8 | 7.1881 | 7.3505 | 1.25 | 1 | 1.6 | 1
| М8x45 | 8 | 45 | 20.9559 | 21.6562 | 21.3497 | 21.2624 | 19.2074 | 20.2424 | 19.9359 | 19.5138 | 22 | 22 | 16 | 8 | 7.1881 | 7.3505 | 1.25 | 1 | 1.6 | 1
| М8x48 | 8 | 48 | 22.1397 | 22.8399 | 22.5335 | 22.4462 | 20.1631 | 21.2417 | 20.9353 | 20.4695 | 22 | 22 | 16 | 8 | 7.1881 | 7.3505 | 1.25 | 1 | 1.6 | 1
| М8x50 | 8 | 50 | 22.9289 | 23.6291 | 23.3226 | 23.2353 | 20.8002 | 21.908 | 21.6015 | 21.1066 | 22 | 22 | 16 | 8 | 7.1881 | 7.3505 | 1.25 | 1 | 1.6 | 1
| М8x55 | 8 | 55 | 24.9018 | 25.602 | 25.2956 | 25.2082 | 22.393 | 23.5735 | 23.2671 | 22.6994 | 22 | 22 | 16 | 8 | 7.1881 | 7.3505 | 1.25 | 1 | 1.6 | 1
| М8x60 | 8 | 60 | 26.8747 | 27.5749 | 27.2685 | 27.1812 | 23.9858 | 25.2391 | 24.9326 | 24.2922 | 22 | 22 | 16 | 8 | 7.1881 | 7.3505 | 1.25 | 1 | 1.6 | 1
| М8x65 | 8 | 65 | 28.8476 | 29.5479 | 29.2414 | 29.1541 | 25.5786 | 26.9047 | 26.5982 | 25.885 | 22 | 22 | 16 | 8 | 7.1881 | 7.3505 | 1.25 | 1 | 1.6 | 1
| М8x70 | 8 | 70 | 30.8205 | 31.5208 | 31.2143 | 31.127 | 27.1714 | 28.5702 | 28.2638 | 27.4778 | 22 | 22 | 16 | 8 | 7.1881 | 7.3505 | 1.25 | 1 | 1.6 | 1
| М8x75 | 8 | 75 | 32.7935 | 33.4937 | 33.1872 | 33.0999 | 28.7642 | 30.2358 | 29.9294 | 29.0706 | 22 | 22 | 16 | 8 | 7.1881 | 7.3505 | 1.25 | 1 | 1.6 | 1
| М8x80 | 8 | 80 | 34.7664 | 35.4666 | 35.1602 | 35.0728 | 30.357 | 31.9014 | 31.5949 | 30.6634 | 22 | 22 | 16 | 8 | 7.1881 | 7.3505 | 1.25 | 1 | 1.6 | 1
| М8x85 | 8 | 85 | 36.7393 | 37.4395 | 37.1331 | 37.0458 | 31.9498 | 33.567 | 33.2605 | 32.2562 | 22 | 22 | 16 | 8 | 7.1881 | 7.3505 | 1.25 | 1 | 1.6 | 1
| М8x90 | 8 | 90 | 38.7122 | 39.4125 | 39.106 | 39.0187 | 33.5426 | 35.2325 | 34.9261 | 33.849 | 22 | 22 | 16 | 8 | 7.1881 | 7.3505 | 1.25 | 1 | 1.6 | 1
| М8x95 | 8 | 95 | 40.6851 | 41.3854 | 41.0789 | 40.9916 | 35.1354 | 36.8981 | 36.5916 | 35.4418 | 22 | 22 | 16 | 8 | 7.1881 | 7.3505 | 1.25 | 1 | 1.6 | 1
| М8x100 | 8 | 100 | 42.6581 | 43.3583 | 43.0518 | 42.9645 | 36.7282 | 38.5637 | 38.2572 | 37.0346 | 22 | 22 | 16 | 8 | 7.1881 | 7.3505 | 1.25 | 1 | 1.6 | 1
| М8x105 | 8 | 105 | 44.631 | 45.3312 | 45.0248 | 44.9374 | 38.321 | 40.2292 | 39.9228 | 38.6274 | 22 | 22 | 16 | 8 | 7.1881 | 7.3505 | 1.25 | 1 | 1.6 | 1
| М8x110 | 8 | 110 | 46.6039 | 47.3041 | 46.9977 | 46.9104 | 39.9138 | 41.8948 | 41.5884 | 40.2202 | 22 | 22 | 16 | 8 | 7.1881 | 7.3505 | 1.25 | 1 | 1.6 | 1
| М8x115 | 8 | 115 | 48.5768 | 49.2771 | 48.9706 | 48.8833 | 41.5066 | 43.5604 | 43.2539 | 41.813 | 22 | 22 | 16 | 8 | 7.1881 | 7.3505 | 1.25 | 1 | 1.6 | 1
| М8x120 | 8 | 120 | 50.5497 | 51.25 | 50.9435 | 50.8562 | 43.0994 | 45.226 | 44.9195 | 43.4058 | 22 | 22 | 16 | 8 | 7.1881 | 7.3505 | 1.25 | 1 | 1.6 | 1
| М8x130 | 8 | 130 | 54.0394 | 54.827 | 54.5206 | 54.3459 | 46.285 | 48.5571 | 48.2506 | 46.5914 | 28 | 28 | 16 | 8 | 7.1881 | 7.3505 | 1.25 | 1 | 1.6 | 1
| М8x140 | 8 | 140 | 57.9853 | 58.7728 | 58.4664 | 58.2917 | 49.4705 | 51.8882 | 51.5818 | 49.777 | 28 | 28 | 16 | 8 | 7.1881 | 7.3505 | 1.25 | 1 | 1.6 | 1
| М8x150 | 8 | 150 | 61.9311 | 62.7187 | 62.4122 | 62.2376 | 52.6561 | 55.2194 | 54.9129 | 52.9626 | 28 | 28 | 16 | 8 | 7.1881 | 7.3505 | 1.25 | 1 | 1.6 | 1
| М8x160 | 8 | 160 | 65.877 | 66.6645 | 66.3581 | 66.1834 | 55.8417 | 58.5505 | 58.2441 | 56.1482 | 28 | 28 | 16 | 8 | 7.1881 | 7.3505 | 1.25 | 1 | 1.6 | 1
| М8x170 | 8 | 170 | 69.8228 | 70.6104 | 70.3039 | 70.1293 | 59.0273 | 61.8817 | 61.5752 | 59.3338 | 28 | 28 | 16 | 8 | 7.1881 | 7.3505 | 1.25 | 1 | 1.6 | 1
| М8x180 | 8 | 180 | 73.7686 | 74.5562 | 74.2498 | 74.0751 | 62.2129 | 65.2128 | 64.9064 | 62.5194 | 28 | 28 | 16 | 8 | 7.1881 | 7.3505 | 1.25 | 1 | 1.6 | 1
| М8x190 | 8 | 190 | 77.7145 | 78.5021 | 78.1956 | 78.0209 | 65.3985 | 68.544 | 68.2375 | 65.705 | 28 | 28 | 16 | 8 | 7.1881 | 7.3505 | 1.25 | 1 | 1.6 | 1
| М8x200 | 8 | 200 | 81.6603 | 82.4479 | 82.1414 | 81.9668 | 68.5841 | 71.8751 | 71.5686 | 68.8906 | 28 | 28 | 16 | 8 | 7.1881 | 7.3505 | 1.25 | 1 | 1.6 | 1
| М10x16 | 10 | 16 | 18.7425 | 19.1629 | 18.8193 | 19.0861 | 17.8282 | 18.4426 | 18.099 | 18.1719 | 8 | 8.5 | 20 | 10 | 9.0258 | 9.1881 | 1.5 | 1.25 | 1.6 | 1.6
| М10x18 | 10 | 18 | 19.747 | 20.2039 | 19.8603 | 20.0906 | 18.8328 | 19.4836 | 19.1399 | 19.1764 | 10 | 10.5 | 20 | 10 | 9.0258 | 9.1881 | 1.5 | 1.25 | 1.6 | 1.6
| М10x20 | 10 | 20 | 20.7515 | 21.2449 | 20.9013 | 21.0952 | 19.8373 | 20.5246 | 20.1809 | 20.1809 | 12 | 12.5 | 20 | 10 | 9.0258 | 9.1881 | 1.5 | 1.25 | 1.6 | 1.6
| М10x22 | 10 | 22 | 21.756 | 22.2859 | 21.9422 | 22.0997 | 20.8418 | 21.5655 | 21.2219 | 21.1854 | 14 | 14.5 | 20 | 10 | 9.0258 | 9.1881 | 1.5 | 1.25 | 1.6 | 1.6
| М10x25 | 10 | 25 | 23.2628 | 23.8474 | 23.5037 | 23.6064 | 22.3486 | 23.127 | 22.7834 | 22.6922 | 17 | 17.5 | 20 | 10 | 9.0258 | 9.1881 | 1.5 | 1.25 | 1.6 | 1.6
| М10x28 | 10 | 28 | 24.7696 | 25.4088 | 25.0652 | 25.1132 | 23.8553 | 24.6885 | 24.3448 | 24.199 | 20 | 20.5 | 20 | 10 | 9.0258 | 9.1881 | 1.5 | 1.25 | 1.6 | 1.6
| М10x30 | 10 | 30 | 25.7741 | 26.4498 | 26.1062 | 26.1177 | 24.8598 | 25.7295 | 25.3858 | 25.2035 | 22 | 22.5 | 20 | 10 | 9.0258 | 9.1881 | 1.5 | 1.25 | 1.6 | 1.6
| М10x32 | 10 | 32 | 26.7786 | 27.4908 | 27.1472 | 27.1222 | 25.8644 | 26.7705 | 26.4268 | 26.208 | 24 | 24.5 | 20 | 10 | 9.0258 | 9.1881 | 1.5 | 1.25 | 1.6 | 1.6
| М10x35 | 10 | 35 | 28.3997 | 29.1963 | 28.8527 | 28.7433 | 27.3711 | 28.3319 | 27.9883 | 27.7148 | 26 | 26 | 20 | 10 | 9.0258 | 9.1881 | 1.5 | 1.25 | 1.6 | 1.6
| М10x38 | 10 | 38 | 30.2493 | 31.046 | 30.7023 | 30.5929 | 28.8779 | 29.8934 | 29.5498 | 29.2215 | 26 | 26 | 20 | 10 | 9.0258 | 9.1881 | 1.5 | 1.25 | 1.6 | 1.6
| М10x40 | 10 | 40 | 31.4823 | 32.279 | 31.9354 | 31.826 | 29.8824 | 30.9344 | 30.5907 | 30.2261 | 26 | 26 | 20 | 10 | 9.0258 | 9.1881 | 1.5 | 1.25 | 1.6 | 1.6
| М10x42 | 10 | 42 | 32.7154 | 33.5121 | 33.1685 | 33.0591 | 30.8869 | 31.9754 | 31.6317 | 31.2306 | 26 | 26 | 20 | 10 | 9.0258 | 9.1881 | 1.5 | 1.25 | 1.6 | 1.6
| М10x45 | 10 | 45 | 34.565 | 35.3617 | 35.0181 | 34.9087 | 32.3937 | 33.5368 | 33.1932 | 32.7373 | 26 | 26 | 20 | 10 | 9.0258 | 9.1881 | 1.5 | 1.25 | 1.6 | 1.6
| М10x48 | 10 | 48 | 36.4146 | 37.2113 | 36.8677 | 36.7583 | 33.9005 | 35.0983 | 34.7547 | 34.2441 | 26 | 26 | 20 | 10 | 9.0258 | 9.1881 | 1.5 | 1.25 | 1.6 | 1.6
| М10x50 | 10 | 50 | 37.6477 | 38.4444 | 38.1008 | 37.9914 | 34.905 | 36.1393 | 35.7957 | 35.2486 | 26 | 26 | 20 | 10 | 9.0258 | 9.1881 | 1.5 | 1.25 | 1.6 | 1.6
| М10x55 | 10 | 55 | 40.7304 | 41.5271 | 41.1835 | 41.074 | 37.4163 | 38.7418 | 38.3981 | 37.7599 | 26 | 26 | 20 | 10 | 9.0258 | 9.1881 | 1.5 | 1.25 | 1.6 | 1.6
| М10x60 | 10 | 60 | 43.8131 | 44.6098 | 44.2661 | 44.1567 | 39.9276 | 41.3442 | 41.0006 | 40.2712 | 26 | 26 | 20 | 10 | 9.0258 | 9.1881 | 1.5 | 1.25 | 1.6 | 1.6
| М10x65 | 10 | 65 | 46.8958 | 47.6925 | 47.3488 | 47.2394 | 42.4388 | 43.9467 | 43.603 | 42.7825 | 26 | 26 | 20 | 10 | 9.0258 | 9.1881 | 1.5 | 1.25 | 1.6 | 1.6
| М10x70 | 10 | 70 | 49.9785 | 50.7752 | 50.4315 | 50.3221 | 44.9501 | 46.5491 | 46.2055 | 45.2938 | 26 | 26 | 20 | 10 | 9.0258 | 9.1881 | 1.5 | 1.25 | 1.6 | 1.6
| М10x75 | 10 | 75 | 53.0612 | 53.8578 | 53.5142 | 53.4048 | 47.4614 | 49.1516 | 48.8079 | 47.8051 | 26 | 26 | 20 | 10 | 9.0258 | 9.1881 | 1.5 | 1.25 | 1.6 | 1.6
| М10x80 | 10 | 80 | 56.1438 | 56.9405 | 56.5969 | 56.4875 | 49.9727 | 51.754 | 51.4104 | 50.3163 | 26 | 26 | 20 | 10 | 9.0258 | 9.1881 | 1.5 | 1.25 | 1.6 | 1.6
| М10x85 | 10 | 85 | 59.2265 | 60.0232 | 59.6796 | 59.5702 | 52.484 | 54.3565 | 54.0128 | 52.8276 | 26 | 26 | 20 | 10 | 9.0258 | 9.1881 | 1.5 | 1.25 | 1.6 | 1.6
| М10x90 | 10 | 90 | 62.3092 | 63.1059 | 62.7623 | 62.6529 | 54.9953 | 56.9589 | 56.6153 | 55.3389 | 26 | 26 | 20 | 10 | 9.0258 | 9.1881 | 1.5 | 1.25 | 1.6 | 1.6
| М10x95 | 10 | 95 | 65.3919 | 66.1886 | 65.845 | 65.7356 | 57.5066 | 59.5614 | 59.2178 | 57.8502 | 26 | 26 | 20 | 10 | 9.0258 | 9.1881 | 1.5 | 1.25 | 1.6 | 1.6
| М10x100 | 10 | 100 | 68.4746 | 69.2713 | 68.9276 | 68.8182 | 60.0178 | 62.1639 | 61.8202 | 60.3615 | 26 | 26 | 20 | 10 | 9.0258 | 9.1881 | 1.5 | 1.25 | 1.6 | 1.6
| М10x105 | 10 | 105 | 71.5573 | 72.354 | 72.0103 | 71.9009 | 62.5291 | 64.7663 | 64.4227 | 62.8728 | 26 | 26 | 20 | 10 | 9.0258 | 9.1881 | 1.5 | 1.25 | 1.6 | 1.6
| М10x110 | 10 | 110 | 74.64 | 75.4367 | 75.093 | 74.9836 | 65.0404 | 67.3688 | 67.0251 | 65.3841 | 26 | 26 | 20 | 10 | 9.0258 | 9.1881 | 1.5 | 1.25 | 1.6 | 1.6
| М10x115 | 10 | 115 | 77.7227 | 78.5194 | 78.1757 | 78.0663 | 67.5517 | 69.9712 | 69.6276 | 67.8953 | 26 | 26 | 20 | 10 | 9.0258 | 9.1881 | 1.5 | 1.25 | 1.6 | 1.6
| М10x120 | 10 | 120 | 80.8053 | 81.602 | 81.2584 | 81.149 | 70.063 | 72.5737 | 72.23 | 70.4066 | 26 | 26 | 20 | 10 | 9.0258 | 9.1881 | 1.5 | 1.25 | 1.6 | 1.6
| М10x130 | 10 | 130 | 86.285 | 87.1911 | 86.8475 | 86.6287 | 75.0856 | 77.7786 | 77.4349 | 75.4292 | 32 | 32 | 20 | 10 | 9.0258 | 9.1881 | 1.5 | 1.25 | 1.6 | 1.6
| М10x140 | 10 | 140 | 92.4504 | 93.3565 | 93.0129 | 92.7941 | 80.1081 | 82.9835 | 82.6399 | 80.4518 | 32 | 32 | 20 | 10 | 9.0258 | 9.1881 | 1.5 | 1.25 | 1.6 | 1.6
| М10x150 | 10 | 150 | 98.6158 | 99.5219 | 99.1782 | 98.9594 | 85.1307 | 88.1884 | 87.8448 | 85.4743 | 32 | 32 | 20 | 10 | 9.0258 | 9.1881 | 1.5 | 1.25 | 1.6 | 1.6
| М10x160 | 10 | 160 | 104.7812 | 105.6873 | 105.3436 | 105.1248 | 90.1533 | 93.3933 | 93.0497 | 90.4969 | 32 | 32 | 20 | 10 | 9.0258 | 9.1881 | 1.5 | 1.25 | 1.6 | 1.6
| М10x170 | 10 | 170 | 110.9465 | 111.8526 | 111.509 | 111.2902 | 95.1758 | 98.5982 | 98.2546 | 95.5195 | 32 | 32 | 20 | 10 | 9.0258 | 9.1881 | 1.5 | 1.25 | 1.6 | 1.6
| М10x180 | 10 | 180 | 117.1119 | 118.018 | 117.6744 | 117.4556 | 100.1984 | 103.8031 | 103.4595 | 100.5421 | 32 | 32 | 20 | 10 | 9.0258 | 9.1881 | 1.5 | 1.25 | 1.6 | 1.6
| М10x190 | 10 | 190 | 123.2773 | 124.1834 | 123.8397 | 123.6209 | 105.221 | 109.0081 | 108.6644 | 105.5646 | 32 | 32 | 20 | 10 | 9.0258 | 9.1881 | 1.5 | 1.25 | 1.6 | 1.6
| М10x200 | 10 | 200 | 129.4427 | 130.3488 | 130.0051 | 129.7863 | 110.2436 | 114.213 | 113.8693 | 110.5872 | 32 | 32 | 20 | 10 | 9.0258 | 9.1881 | 1.5 | 1.25 | 1.6 | 1.6
| М12x25 | 12 | 25 | 36.9071 | 38.4367 | 37.4262 | 37.9176 | 35.385 | 37.4501 | 36.4396 | 36.3955 | 15.5 | 16.5 | 24 | 12 | 10.8634 | 11.1881 | 1.75 | 1.25 | 1.6 | 1.6
| М12x28 | 12 | 28 | 39.0899 | 40.7519 | 39.7415 | 40.1004 | 37.5678 | 39.7654 | 38.7549 | 38.5783 | 18.5 | 19.5 | 24 | 12 | 10.8634 | 11.1881 | 1.75 | 1.25 | 1.6 | 1.6
| М12x30 | 12 | 30 | 40.5451 | 42.2954 | 41.285 | 41.5556 | 39.023 | 41.3089 | 40.2984 | 40.0335 | 20.5 | 21.5 | 24 | 12 | 10.8634 | 11.1881 | 1.75 | 1.25 | 1.6 | 1.6
| М12x32 | 12 | 32 | 42.0003 | 43.8389 | 42.8284 | 43.0107 | 40.4782 | 42.8523 | 41.8419 | 41.4886 | 22.5 | 23.5 | 24 | 12 | 10.8634 | 11.1881 | 1.75 | 1.25 | 1.6 | 1.6
| М12x35 | 12 | 35 | 44.183 | 46.1542 | 45.1437 | 45.1935 | 42.6609 | 45.1676 | 44.1571 | 43.6714 | 25.5 | 26.5 | 24 | 12 | 10.8634 | 11.1881 | 1.75 | 1.25 | 1.6 | 1.6
| М12x38 | 12 | 38 | 46.1255 | 48.4114 | 47.4009 | 47.136 | 44.8437 | 47.4828 | 46.4723 | 45.8542 | 30 | 30 | 24 | 12 | 10.8634 | 11.1881 | 1.75 | 1.25 | 1.6 | 1.6
| М12x40 | 12 | 40 | 47.9011 | 50.187 | 49.1765 | 48.9116 | 46.2989 | 49.0263 | 48.0158 | 47.3094 | 30 | 30 | 24 | 12 | 10.8634 | 11.1881 | 1.75 | 1.25 | 1.6 | 1.6
| М12x42 | 12 | 42 | 49.6767 | 51.9626 | 50.9521 | 50.6872 | 47.7541 | 50.5698 | 49.5593 | 48.7646 | 30 | 30 | 24 | 12 | 10.8634 | 11.1881 | 1.75 | 1.25 | 1.6 | 1.6
| М12x45 | 12 | 45 | 52.3402 | 54.6261 | 53.6156 | 53.3507 | 49.9369 | 52.885 | 51.8746 | 50.9474 | 30 | 30 | 24 | 12 | 10.8634 | 11.1881 | 1.75 | 1.25 | 1.6 | 1.6
| М12x48 | 12 | 48 | 55.0036 | 57.2895 | 56.279 | 56.0141 | 52.1197 | 55.2003 | 54.1898 | 53.1302 | 30 | 30 | 24 | 12 | 10.8634 | 11.1881 | 1.75 | 1.25 | 1.6 | 1.6
| М12x50 | 12 | 50 | 56.7793 | 59.0651 | 58.0547 | 57.7897 | 53.5749 | 56.7438 | 55.7333 | 54.5853 | 30 | 30 | 24 | 12 | 10.8634 | 11.1881 | 1.75 | 1.25 | 1.6 | 1.6
| М12x55 | 12 | 55 | 61.2183 | 63.5042 | 62.4937 | 62.2288 | 57.2128 | 60.6025 | 59.592 | 58.2233 | 30 | 30 | 24 | 12 | 10.8634 | 11.1881 | 1.75 | 1.25 | 1.6 | 1.6
| М12x60 | 12 | 60 | 65.6574 | 67.9433 | 66.9328 | 66.6679 | 60.8508 | 64.4612 | 63.4507 | 61.8613 | 30 | 30 | 24 | 12 | 10.8634 | 11.1881 | 1.75 | 1.25 | 1.6 | 1.6
| М12x65 | 12 | 65 | 70.0965 | 72.3823 | 71.3719 | 71.107 | 64.4888 | 68.32 | 67.3095 | 65.4992 | 30 | 30 | 24 | 12 | 10.8634 | 11.1881 | 1.75 | 1.25 | 1.6 | 1.6
| М12x70 | 12 | 70 | 74.5355 | 76.8214 | 75.8109 | 75.546 | 68.1267 | 72.1787 | 71.1682 | 69.1372 | 30 | 30 | 24 | 12 | 10.8634 | 11.1881 | 1.75 | 1.25 | 1.6 | 1.6
| М12x75 | 12 | 75 | 78.9746 | 81.2605 | 80.25 | 79.9851 | 71.7647 | 76.0374 | 75.0269 | 72.7752 | 30 | 30 | 24 | 12 | 10.8634 | 11.1881 | 1.75 | 1.25 | 1.6 | 1.6
| М12x80 | 12 | 80 | 83.4137 | 85.6996 | 84.6891 | 84.4242 | 75.4027 | 79.8961 | 78.8856 | 76.4132 | 30 | 30 | 24 | 12 | 10.8634 | 11.1881 | 1.75 | 1.25 | 1.6 | 1.6
| М12x85 | 12 | 85 | 87.8527 | 90.1386 | 89.1281 | 88.8632 | 79.0406 | 83.7549 | 82.7444 | 80.0511 | 30 | 30 | 24 | 12 | 10.8634 | 11.1881 | 1.75 | 1.25 | 1.6 | 1.6
| М12x90 | 12 | 90 | 92.2918 | 94.5777 | 93.5672 | 93.3023 | 82.6786 | 87.6136 | 86.6031 | 83.6891 | 30 | 30 | 24 | 12 | 10.8634 | 11.1881 | 1.75 | 1.25 | 1.6 | 1.6
| М12x95 | 12 | 95 | 96.7309 | 99.0168 | 98.0063 | 97.7414 | 86.3166 | 91.4723 | 90.4618 | 87.3271 | 30 | 30 | 24 | 12 | 10.8634 | 11.1881 | 1.75 | 1.25 | 1.6 | 1.6
| М12x100 | 12 | 100 | 101.17 | 103.4558 | 102.4454 | 102.1804 | 89.9545 | 95.331 | 94.3206 | 90.965 | 30 | 30 | 24 | 12 | 10.8634 | 11.1881 | 1.75 | 1.25 | 1.6 | 1.6
| М12x105 | 12 | 105 | 105.609 | 107.8949 | 106.8844 | 106.6195 | 93.5925 | 99.1898 | 98.1793 | 94.603 | 30 | 30 | 24 | 12 | 10.8634 | 11.1881 | 1.75 | 1.25 | 1.6 | 1.6
| М12x110 | 12 | 110 | 110.0481 | 112.334 | 111.3235 | 111.0586 | 97.2305 | 103.0485 | 102.038 | 98.241 | 30 | 30 | 24 | 12 | 10.8634 | 11.1881 | 1.75 | 1.25 | 1.6 | 1.6
| М12x115 | 12 | 115 | 114.4872 | 116.7731 | 115.7626 | 115.4977 | 100.8685 | 106.9072 | 105.8967 | 101.8789 | 30 | 30 | 24 | 12 | 10.8634 | 11.1881 | 1.75 | 1.25 | 1.6 | 1.6
| М12x120 | 12 | 120 | 118.9262 | 121.2121 | 120.2016 | 119.9367 | 104.5064 | 110.766 | 109.7555 | 105.5169 | 30 | 30 | 24 | 12 | 10.8634 | 11.1881 | 1.75 | 1.25 | 1.6 | 1.6
| М12x130 | 12 | 130 | 126.8431 | 129.3939 | 128.3834 | 127.8535 | 111.7824 | 118.4834 | 117.4729 | 112.7929 | 36 | 36 | 24 | 12 | 10.8634 | 11.1881 | 1.75 | 1.25 | 1.6 | 1.6
| М12x140 | 12 | 140 | 135.7212 | 138.272 | 137.2615 | 136.7317 | 119.0583 | 126.2009 | 125.1904 | 120.0688 | 36 | 36 | 24 | 12 | 10.8634 | 11.1881 | 1.75 | 1.25 | 1.6 | 1.6
| М12x150 | 12 | 150 | 144.5993 | 147.1501 | 146.1396 | 145.6098 | 126.3342 | 133.9183 | 132.9078 | 127.3447 | 36 | 36 | 24 | 12 | 10.8634 | 11.1881 | 1.75 | 1.25 | 1.6 | 1.6
| М12x160 | 12 | 160 | 153.4775 | 156.0283 | 155.0178 | 154.488 | 133.6102 | 141.6358 | 140.6253 | 134.6207 | 36 | 36 | 24 | 12 | 10.8634 | 11.1881 | 1.75 | 1.25 | 1.6 | 1.6
| М12x170 | 12 | 170 | 162.3556 | 164.9064 | 163.8959 | 163.3661 | 140.8861 | 149.3532 | 148.3428 | 141.8966 | 36 | 36 | 24 | 12 | 10.8634 | 11.1881 | 1.75 | 1.25 | 1.6 | 1.6
| М12x180 | 12 | 180 | 171.2338 | 173.7846 | 172.7741 | 172.2443 | 148.1621 | 157.0707 | 156.0602 | 149.1726 | 36 | 36 | 24 | 12 | 10.8634 | 11.1881 | 1.75 | 1.25 | 1.6 | 1.6
| М12x190 | 12 | 190 | 180.1119 | 182.6627 | 181.6522 | 181.1224 | 155.438 | 164.7882 | 163.7777 | 156.4485 | 36 | 36 | 24 | 12 | 10.8634 | 11.1881 | 1.75 | 1.25 | 1.6 | 1.6
| М12x200 | 12 | 200 | 188.99 | 191.5408 | 190.5304 | 190.0005 | 162.7139 | 172.5056 | 171.4951 | 163.7244 | 36 | 36 | 24 | 12 | 10.8634 | 11.1881 | 1.75 | 1.25 | 1.6 | 1.6
| М12x220 | 12 | 220 | 204.6635 | 207.7882 | 206.7777 | 205.674 | 177.2658 | 187.9405 | 186.93 | 178.2763 | 49 | 49 | 24 | 12 | 10.8634 | 11.1881 | 1.75 | 1.25 | 1.6 | 1.6
| М14x25 | 14 | 25 | 54.5337 | 56.6904 | 55.1703 | 56.0538 | 52.1814 | 55.0671 | 53.547 | 53.7015 | 14 | 15 | 28 | 14 | 12.701 | 13.0258 | 2 | 1.5 | 2 | 1.6
| М14x28 | 14 | 28 | 57.5174 | 59.8286 | 58.3086 | 59.0375 | 55.1651 | 58.2053 | 56.6852 | 56.6852 | 17 | 18 | 28 | 14 | 12.701 | 13.0258 | 2 | 1.5 | 2 | 1.6
| М14x30 | 14 | 30 | 59.5066 | 61.9208 | 60.4007 | 61.0266 | 57.1543 | 60.2975 | 58.7774 | 58.6744 | 19 | 20 | 28 | 14 | 12.701 | 13.0258 | 2 | 1.5 | 2 | 1.6
| М14x32 | 14 | 32 | 61.4957 | 64.013 | 62.4929 | 63.0158 | 59.1434 | 62.3896 | 60.8695 | 60.6635 | 21 | 22 | 28 | 14 | 12.701 | 13.0258 | 2 | 1.5 | 2 | 1.6
| М14x35 | 14 | 35 | 64.4794 | 67.1512 | 65.6311 | 65.9995 | 62.1271 | 65.5279 | 64.0078 | 63.6472 | 24 | 25 | 28 | 14 | 12.701 | 13.0258 | 2 | 1.5 | 2 | 1.6
| М14x38 | 14 | 38 | 67.4631 | 70.2894 | 68.7694 | 68.9832 | 65.1108 | 68.6661 | 67.146 | 66.6309 | 27 | 28 | 28 | 14 | 12.701 | 13.0258 | 2 | 1.5 | 2 | 1.6
| М14x40 | 14 | 40 | 69.4523 | 72.3816 | 70.8615 | 70.9723 | 67.1 | 70.7583 | 69.2382 | 68.6201 | 29 | 30 | 28 | 14 | 12.701 | 13.0258 | 2 | 1.5 | 2 | 1.6
| М14x42 | 14 | 42 | 71.4414 | 74.4738 | 72.9537 | 72.9615 | 69.0891 | 72.8504 | 71.3303 | 70.6092 | 31 | 32 | 28 | 14 | 12.701 | 13.0258 | 2 | 1.5 | 2 | 1.6
| М14x45 | 14 | 45 | 74.4251 | 77.7743 | 76.2543 | 75.9452 | 72.0728 | 75.9887 | 74.4686 | 73.5929 | 34 | 34 | 28 | 14 | 12.701 | 13.0258 | 2 | 1.5 | 2 | 1.6
| М14x48 | 14 | 48 | 78.0504 | 81.3996 | 79.8795 | 79.5704 | 75.0565 | 79.1269 | 77.6068 | 76.5766 | 34 | 34 | 28 | 14 | 12.701 | 13.0258 | 2 | 1.5 | 2 | 1.6
| М14x50 | 14 | 50 | 80.4672 | 83.8164 | 82.2963 | 81.9873 | 77.0457 | 81.2191 | 79.699 | 78.5658 | 34 | 34 | 28 | 14 | 12.701 | 13.0258 | 2 | 1.5 | 2 | 1.6
| М14x55 | 14 | 55 | 86.5092 | 89.8585 | 88.3384 | 88.0293 | 82.0185 | 86.4495 | 84.9294 | 83.5386 | 34 | 34 | 28 | 14 | 12.701 | 13.0258 | 2 | 1.5 | 2 | 1.6
| М14x60 | 14 | 60 | 92.5513 | 95.9005 | 94.3805 | 94.0714 | 86.9914 | 91.6799 | 90.1598 | 88.5115 | 34 | 34 | 28 | 14 | 12.701 | 13.0258 | 2 | 1.5 | 2 | 1.6
| М14x65 | 14 | 65 | 98.5934 | 101.9426 | 100.4225 | 100.1135 | 91.9642 | 96.9103 | 95.3902 | 93.4843 | 34 | 34 | 28 | 14 | 12.701 | 13.0258 | 2 | 1.5 | 2 | 1.6
| М14x70 | 14 | 70 | 104.6355 | 107.9847 | 106.4646 | 106.1555 | 96.9371 | 102.1407 | 100.6206 | 98.4572 | 34 | 34 | 28 | 14 | 12.701 | 13.0258 | 2 | 1.5 | 2 | 1.6
| М14x75 | 14 | 75 | 110.6775 | 114.0267 | 112.5067 | 112.1976 | 101.9099 | 107.3711 | 105.851 | 103.43 | 34 | 34 | 28 | 14 | 12.701 | 13.0258 | 2 | 1.5 | 2 | 1.6
| М14x80 | 14 | 80 | 116.7196 | 120.0688 | 118.5487 | 118.2397 | 106.8828 | 112.6015 | 111.0814 | 108.4029 | 34 | 34 | 28 | 14 | 12.701 | 13.0258 | 2 | 1.5 | 2 | 1.6
| М14x85 | 14 | 85 | 122.7617 | 126.1109 | 124.5908 | 124.2817 | 111.8556 | 117.8319 | 116.3118 | 113.3757 | 34 | 34 | 28 | 14 | 12.701 | 13.0258 | 2 | 1.5 | 2 | 1.6
| М14x90 | 14 | 90 | 128.8037 | 132.153 | 130.6329 | 130.3238 | 116.8285 | 123.0623 | 121.5422 | 118.3486 | 34 | 34 | 28 | 14 | 12.701 | 13.0258 | 2 | 1.5 | 2 | 1.6
| М14x95 | 14 | 95 | 134.8458 | 138.195 | 136.6749 | 136.3659 | 121.8013 | 128.2927 | 126.7726 | 123.3214 | 34 | 34 | 28 | 14 | 12.701 | 13.0258 | 2 | 1.5 | 2 | 1.6
| М14x100 | 14 | 100 | 140.8879 | 144.2371 | 142.717 | 142.4079 | 126.7742 | 133.5231 | 132.003 | 128.2943 | 34 | 34 | 28 | 14 | 12.701 | 13.0258 | 2 | 1.5 | 2 | 1.6
| М14x105 | 14 | 105 | 146.9299 | 150.2792 | 148.7591 | 148.45 | 131.747 | 138.7535 | 137.2334 | 133.2671 | 34 | 34 | 28 | 14 | 12.701 | 13.0258 | 2 | 1.5 | 2 | 1.6
| М14x110 | 14 | 110 | 152.972 | 156.3212 | 154.8011 | 154.4921 | 136.7199 | 143.9839 | 142.4638 | 138.24 | 34 | 34 | 28 | 14 | 12.701 | 13.0258 | 2 | 1.5 | 2 | 1.6
| М14x115 | 14 | 115 | 159.0141 | 162.3633 | 160.8432 | 160.5341 | 141.6927 | 149.2143 | 147.6942 | 143.2128 | 34 | 34 | 28 | 14 | 12.701 | 13.0258 | 2 | 1.5 | 2 | 1.6
| М14x120 | 14 | 120 | 165.0561 | 168.4054 | 166.8853 | 166.5762 | 146.6656 | 154.4447 | 152.9246 | 148.1857 | 34 | 34 | 28 | 14 | 12.701 | 13.0258 | 2 | 1.5 | 2 | 1.6
| М14x130 | 14 | 130 | 175.8572 | 179.5155 | 177.9954 | 177.3773 | 156.6113 | 164.9055 | 163.3854 | 158.1314 | 40 | 40 | 28 | 14 | 12.701 | 13.0258 | 2 | 1.5 | 2 | 1.6
| М14x140 | 14 | 140 | 187.9413 | 191.5996 | 190.0796 | 189.4614 | 166.557 | 175.3663 | 173.8462 | 168.0771 | 40 | 40 | 28 | 14 | 12.701 | 13.0258 | 2 | 1.5 | 2 | 1.6
| М14x150 | 14 | 150 | 200.0255 | 203.6838 | 202.1637 | 201.5456 | 176.5027 | 185.8271 | 184.307 | 178.0228 | 40 | 40 | 28 | 14 | 12.701 | 13.0258 | 2 | 1.5 | 2 | 1.6
| М14x160 | 14 | 160 | 212.1096 | 215.7679 | 214.2478 | 213.6297 | 186.4484 | 196.2879 | 194.7678 | 187.9685 | 40 | 40 | 28 | 14 | 12.701 | 13.0258 | 2 | 1.5 | 2 | 1.6
| М14x170 | 14 | 170 | 224.1938 | 227.852 | 226.332 | 225.7138 | 196.3941 | 206.7487 | 205.2286 | 197.9142 | 40 | 40 | 28 | 14 | 12.701 | 13.0258 | 2 | 1.5 | 2 | 1.6
| М14x180 | 14 | 180 | 236.2779 | 239.9362 | 238.4161 | 237.798 | 206.3398 | 217.2095 | 215.6894 | 207.8599 | 40 | 40 | 28 | 14 | 12.701 | 13.0258 | 2 | 1.5 | 2 | 1.6
| М14x190 | 14 | 190 | 248.362 | 252.0203 | 250.5002 | 249.8821 | 216.2855 | 227.6703 | 226.1502 | 217.8056 | 40 | 40 | 28 | 14 | 12.701 | 13.0258 | 2 | 1.5 | 2 | 1.6
| М14x200 | 14 | 200 | 260.4462 | 264.1045 | 262.5844 | 261.9662 | 226.2312 | 238.1311 | 236.611 | 227.7513 | 40 | 40 | 28 | 14 | 12.701 | 13.0258 | 2 | 1.5 | 2 | 1.6
| М14x220 | 14 | 220 | 281.8345 | 286.1624 | 284.6423 | 283.3545 | 246.1226 | 259.0527 | 257.5326 | 247.6427 | 53 | 53 | 28 | 14 | 12.701 | 13.0258 | 2 | 1.5 | 2 | 1.6
| М16x35 | 16 | 35 | 91.6044 | 94.8761 | 92.8793 | 93.6013 | 88.6539 | 92.8261 | 90.8293 | 90.6507 | 23 | 24 | 32 | 16 | 14.701 | 15.0258 | 2 | 1.5 | 2 | 1.6
| М16x38 | 16 | 38 | 95.6018 | 99.052 | 97.0552 | 97.5987 | 92.6513 | 97.0021 | 95.0052 | 94.6481 | 26 | 27 | 32 | 16 | 14.701 | 15.0258 | 2 | 1.5 | 2 | 1.6
| М16x40 | 16 | 40 | 98.2667 | 101.836 | 99.8391 | 100.2636 | 95.3162 | 99.786 | 97.7892 | 97.313 | 28 | 29 | 32 | 16 | 14.701 | 15.0258 | 2 | 1.5 | 2 | 1.6
| М16x42 | 16 | 42 | 100.9316 | 104.6199 | 102.6231 | 102.9285 | 97.9811 | 102.57 | 100.5731 | 99.9779 | 30 | 31 | 32 | 16 | 14.701 | 15.0258 | 2 | 1.5 | 2 | 1.6
| М16x45 | 16 | 45 | 104.929 | 108.7959 | 106.799 | 106.9259 | 101.9785 | 106.7459 | 104.7491 | 103.9753 | 33 | 34 | 32 | 16 | 14.701 | 15.0258 | 2 | 1.5 | 2 | 1.6
| М16x48 | 16 | 48 | 108.4346 | 112.7854 | 110.7886 | 110.4315 | 105.9758 | 110.9218 | 108.925 | 107.9727 | 38 | 38 | 32 | 16 | 14.701 | 15.0258 | 2 | 1.5 | 2 | 1.6
| М16x50 | 16 | 50 | 111.5913 | 115.9421 | 113.9453 | 113.5881 | 108.6408 | 113.7058 | 111.7089 | 110.6376 | 38 | 38 | 32 | 16 | 14.701 | 15.0258 | 2 | 1.5 | 2 | 1.6
| М16x55 | 16 | 55 | 119.483 | 123.8338 | 121.8369 | 121.4798 | 115.303 | 120.6657 | 118.6688 | 117.2999 | 38 | 38 | 32 | 16 | 14.701 | 15.0258 | 2 | 1.5 | 2 | 1.6
| М16x60 | 16 | 60 | 127.3747 | 131.7255 | 129.7286 | 129.3715 | 121.9653 | 127.6256 | 125.6287 | 123.9622 | 38 | 38 | 32 | 16 | 14.701 | 15.0258 | 2 | 1.5 | 2 | 1.6
| М16x65 | 16 | 65 | 135.2663 | 139.6171 | 137.6203 | 137.2632 | 128.6276 | 134.5854 | 132.5886 | 130.6245 | 38 | 38 | 32 | 16 | 14.701 | 15.0258 | 2 | 1.5 | 2 | 1.6
| М16x70 | 16 | 70 | 143.158 | 147.5088 | 145.512 | 145.1549 | 135.2899 | 141.5453 | 139.5485 | 137.2867 | 38 | 38 | 32 | 16 | 14.701 | 15.0258 | 2 | 1.5 | 2 | 1.6
| М16x75 | 16 | 75 | 151.0497 | 155.4005 | 153.4037 | 153.0466 | 141.9522 | 148.5052 | 146.5084 | 143.949 | 38 | 38 | 32 | 16 | 14.701 | 15.0258 | 2 | 1.5 | 2 | 1.6
| М16x80 | 16 | 80 | 158.9414 | 163.2922 | 161.2953 | 160.9382 | 148.6145 | 155.4651 | 153.4682 | 150.6113 | 38 | 38 | 32 | 16 | 14.701 | 15.0258 | 2 | 1.5 | 2 | 1.6
| М16x85 | 16 | 85 | 166.8331 | 171.1839 | 169.187 | 168.8299 | 155.2768 | 162.425 | 160.4281 | 157.2736 | 38 | 38 | 32 | 16 | 14.701 | 15.0258 | 2 | 1.5 | 2 | 1.6
| М16x90 | 16 | 90 | 174.7248 | 179.0756 | 177.0787 | 176.7216 | 161.939 | 169.3848 | 167.388 | 163.9359 | 38 | 38 | 32 | 16 | 14.701 | 15.0258 | 2 | 1.5 | 2 | 1.6
| М16x95 | 16 | 95 | 182.6164 | 186.9672 | 184.9704 | 184.6133 | 168.6013 | 176.3447 | 174.3479 | 170.5982 | 38 | 38 | 32 | 16 | 14.701 | 15.0258 | 2 | 1.5 | 2 | 1.6
| М16x100 | 16 | 100 | 190.5081 | 194.8589 | 192.8621 | 192.505 | 175.2636 | 183.3046 | 181.3078 | 177.2605 | 38 | 38 | 32 | 16 | 14.701 | 15.0258 | 2 | 1.5 | 2 | 1.6
| М16x105 | 16 | 105 | 198.3998 | 202.7506 | 200.7538 | 200.3966 | 181.9259 | 190.2645 | 188.2676 | 183.9228 | 38 | 38 | 32 | 16 | 14.701 | 15.0258 | 2 | 1.5 | 2 | 1.6
| М16x110 | 16 | 110 | 206.2915 | 210.6423 | 208.6454 | 208.2883 | 188.5882 | 197.2244 | 195.2275 | 190.585 | 38 | 38 | 32 | 16 | 14.701 | 15.0258 | 2 | 1.5 | 2 | 1.6
| М16x115 | 16 | 115 | 214.1832 | 218.534 | 216.5371 | 216.18 | 195.2505 | 204.1843 | 202.1874 | 197.2473 | 38 | 38 | 32 | 16 | 14.701 | 15.0258 | 2 | 1.5 | 2 | 1.6
| М16x120 | 16 | 120 | 222.0748 | 226.4256 | 224.4288 | 224.0717 | 201.9128 | 211.1441 | 209.1473 | 203.9096 | 38 | 38 | 32 | 16 | 14.701 | 15.0258 | 2 | 1.5 | 2 | 1.6
| М16x130 | 16 | 130 | 236.3829 | 241.0908 | 239.094 | 238.3798 | 215.2373 | 225.0639 | 223.0671 | 217.2342 | 44 | 44 | 32 | 16 | 14.701 | 15.0258 | 2 | 1.5 | 2 | 1.6
| М16x140 | 16 | 140 | 252.1663 | 256.8742 | 254.8774 | 254.1631 | 228.5619 | 238.9837 | 236.9868 | 230.5588 | 44 | 44 | 32 | 16 | 14.701 | 15.0258 | 2 | 1.5 | 2 | 1.6
| М16x150 | 16 | 150 | 267.9496 | 272.6576 | 270.6607 | 269.9465 | 241.8865 | 252.9034 | 250.9066 | 243.8833 | 44 | 44 | 32 | 16 | 14.701 | 15.0258 | 2 | 1.5 | 2 | 1.6
| М16x160 | 16 | 160 | 283.733 | 288.4409 | 286.4441 | 285.7299 | 255.2111 | 266.8232 | 264.8263 | 257.2079 | 44 | 44 | 32 | 16 | 14.701 | 15.0258 | 2 | 1.5 | 2 | 1.6
| М16x170 | 16 | 170 | 299.5164 | 304.2243 | 302.2274 | 301.5132 | 268.5356 | 280.743 | 278.7461 | 270.5325 | 44 | 44 | 32 | 16 | 14.701 | 15.0258 | 2 | 1.5 | 2 | 1.6
| М16x180 | 16 | 180 | 315.2997 | 320.0076 | 318.0108 | 317.2966 | 281.8602 | 294.6627 | 292.6659 | 283.857 | 44 | 44 | 32 | 16 | 14.701 | 15.0258 | 2 | 1.5 | 2 | 1.6
| М16x190 | 16 | 190 | 331.0831 | 335.791 | 333.7942 | 333.0799 | 295.1848 | 308.5825 | 306.5856 | 297.1816 | 44 | 44 | 32 | 16 | 14.701 | 15.0258 | 2 | 1.5 | 2 | 1.6
| М16x200 | 16 | 200 | 346.8665 | 351.5744 | 349.5775 | 348.8633 | 308.5093 | 322.5022 | 320.5054 | 310.5062 | 44 | 44 | 32 | 16 | 14.701 | 15.0258 | 2 | 1.5 | 2 | 1.6
| М16x220 | 16 | 220 | 375.2368 | 380.7184 | 378.7216 | 377.2336 | 335.1585 | 350.3418 | 348.3449 | 337.1553 | 57 | 57 | 32 | 16 | 14.701 | 15.0258 | 2 | 1.5 | 2 | 1.6
| М18x35 | 18 | 35 | 121.6697 | 128.9182 | 124.0804 | 126.5075 | 116.8517 | 126.3935 | 121.5557 | 121.6895 | 21 | 23 | 36 | 18 | 16.3762 | 17.0257 | 2.5 | 1.5 | 2 | 1.6
| М18x38 | 18 | 38 | 126.63 | 134.2797 | 129.442 | 131.4678 | 121.812 | 131.7551 | 126.9173 | 126.6498 | 24 | 26 | 36 | 18 | 16.3762 | 17.0257 | 2.5 | 1.5 | 2 | 1.6
| М18x40 | 18 | 40 | 129.9369 | 137.8541 | 133.0163 | 134.7747 | 125.1189 | 135.3295 | 130.4917 | 129.9567 | 26 | 28 | 36 | 18 | 16.3762 | 17.0257 | 2.5 | 1.5 | 2 | 1.6
| М18x42 | 18 | 42 | 133.2438 | 141.4285 | 136.5907 | 138.0816 | 128.4258 | 138.9039 | 134.0661 | 133.2636 | 28 | 30 | 36 | 18 | 16.3762 | 17.0257 | 2.5 | 1.5 | 2 | 1.6
| М18x45 | 18 | 45 | 138.2041 | 146.7901 | 141.9523 | 143.0419 | 133.3861 | 144.2655 | 139.4277 | 138.2239 | 31 | 33 | 36 | 18 | 16.3762 | 17.0257 | 2.5 | 1.5 | 2 | 1.6
| М18x48 | 18 | 48 | 143.1644 | 152.1517 | 147.3139 | 148.0022 | 138.3464 | 149.6271 | 144.7893 | 143.1842 | 34 | 36 | 36 | 18 | 16.3762 | 17.0257 | 2.5 | 1.5 | 2 | 1.6
| М18x50 | 18 | 50 | 146.4713 | 155.7261 | 150.8883 | 151.3091 | 141.6533 | 153.2014 | 148.3637 | 146.4911 | 36 | 38 | 36 | 18 | 16.3762 | 17.0257 | 2.5 | 1.5 | 2 | 1.6
| М18x55 | 18 | 55 | 154.3944 | 164.8724 | 160.0347 | 159.2321 | 149.9205 | 162.1374 | 157.2996 | 154.7583 | 42 | 42 | 36 | 18 | 16.3762 | 17.0257 | 2.5 | 1.5 | 2 | 1.6
| М18x60 | 18 | 60 | 164.3823 | 174.8604 | 170.0226 | 169.22 | 158.1877 | 171.0734 | 166.2356 | 163.0255 | 42 | 42 | 36 | 18 | 16.3762 | 17.0257 | 2.5 | 1.5 | 2 | 1.6
| М18x65 | 18 | 65 | 174.3702 | 184.8483 | 180.0105 | 179.208 | 166.4549 | 180.0094 | 175.1716 | 171.2927 | 42 | 42 | 36 | 18 | 16.3762 | 17.0257 | 2.5 | 1.5 | 2 | 1.6
| М18x70 | 18 | 70 | 184.3581 | 194.8362 | 189.9984 | 189.1959 | 174.7221 | 188.9454 | 184.1076 | 179.5599 | 42 | 42 | 36 | 18 | 16.3762 | 17.0257 | 2.5 | 1.5 | 2 | 1.6
| М18x75 | 18 | 75 | 194.346 | 204.8241 | 199.9863 | 199.1838 | 182.9893 | 197.8813 | 193.0436 | 187.8271 | 42 | 42 | 36 | 18 | 16.3762 | 17.0257 | 2.5 | 1.5 | 2 | 1.6
| М18x80 | 18 | 80 | 204.3339 | 214.812 | 209.9742 | 209.1717 | 191.2565 | 206.8173 | 201.9795 | 196.0943 | 42 | 42 | 36 | 18 | 16.3762 | 17.0257 | 2.5 | 1.5 | 2 | 1.6
| М18x85 | 18 | 85 | 214.3218 | 224.7999 | 219.9621 | 219.1596 | 199.5237 | 215.7533 | 210.9155 | 204.3615 | 42 | 42 | 36 | 18 | 16.3762 | 17.0257 | 2.5 | 1.5 | 2 | 1.6
| М18x90 | 18 | 90 | 224.3097 | 234.7878 | 229.95 | 229.1475 | 207.7909 | 224.6893 | 219.8515 | 212.6287 | 42 | 42 | 36 | 18 | 16.3762 | 17.0257 | 2.5 | 1.5 | 2 | 1.6
| М18x95 | 18 | 95 | 234.2976 | 244.7757 | 239.9379 | 239.1354 | 216.0581 | 233.6252 | 228.7875 | 220.8959 | 42 | 42 | 36 | 18 | 16.3762 | 17.0257 | 2.5 | 1.5 | 2 | 1.6
| М18x100 | 18 | 100 | 244.2855 | 254.7636 | 249.9258 | 249.1233 | 224.3253 | 242.5612 | 237.7234 | 229.1631 | 42 | 42 | 36 | 18 | 16.3762 | 17.0257 | 2.5 | 1.5 | 2 | 1.6
| М18x105 | 18 | 105 | 254.2734 | 264.7515 | 259.9138 | 259.1112 | 232.5925 | 251.4972 | 246.6594 | 237.4303 | 42 | 42 | 36 | 18 | 16.3762 | 17.0257 | 2.5 | 1.5 | 2 | 1.6
| М18x110 | 18 | 110 | 264.2613 | 274.7394 | 269.9017 | 269.0991 | 240.8597 | 260.4332 | 255.5954 | 245.6975 | 42 | 42 | 36 | 18 | 16.3762 | 17.0257 | 2.5 | 1.5 | 2 | 1.6
| М18x115 | 18 | 115 | 274.2493 | 284.7273 | 279.8896 | 279.087 | 249.1269 | 269.3692 | 264.5314 | 253.9647 | 42 | 42 | 36 | 18 | 16.3762 | 17.0257 | 2.5 | 1.5 | 2 | 1.6
| М18x120 | 18 | 120 | 284.2372 | 294.7153 | 289.8775 | 289.0749 | 257.3941 | 278.3051 | 273.4673 | 262.2319 | 42 | 42 | 36 | 18 | 16.3762 | 17.0257 | 2.5 | 1.5 | 2 | 1.6
| М18x130 | 18 | 130 | 302.1481 | 313.4288 | 308.591 | 306.9859 | 273.9285 | 296.1771 | 291.3393 | 278.7663 | 48 | 48 | 36 | 18 | 16.3762 | 17.0257 | 2.5 | 1.5 | 2 | 1.6
| М18x140 | 18 | 140 | 322.1239 | 333.4046 | 328.5668 | 326.9617 | 290.4629 | 314.049 | 309.2113 | 295.3007 | 48 | 48 | 36 | 18 | 16.3762 | 17.0257 | 2.5 | 1.5 | 2 | 1.6
| М18x150 | 18 | 150 | 342.0998 | 353.3804 | 348.5426 | 346.9375 | 306.9973 | 331.921 | 327.0832 | 311.8351 | 48 | 48 | 36 | 18 | 16.3762 | 17.0257 | 2.5 | 1.5 | 2 | 1.6
| М18x160 | 18 | 160 | 362.0756 | 373.3562 | 368.5184 | 366.9134 | 323.5317 | 349.7929 | 344.9552 | 328.3695 | 48 | 48 | 36 | 18 | 16.3762 | 17.0257 | 2.5 | 1.5 | 2 | 1.6
| М18x170 | 18 | 170 | 382.0514 | 393.332 | 388.4942 | 386.8892 | 340.0661 | 367.6649 | 362.8271 | 344.9039 | 48 | 48 | 36 | 18 | 16.3762 | 17.0257 | 2.5 | 1.5 | 2 | 1.6
| М18x180 | 18 | 180 | 402.0272 | 413.3078 | 408.4701 | 406.865 | 356.6005 | 385.5369 | 380.6991 | 361.4383 | 48 | 48 | 36 | 18 | 16.3762 | 17.0257 | 2.5 | 1.5 | 2 | 1.6
| М18x190 | 18 | 190 | 422.003 | 433.2837 | 428.4459 | 426.8408 | 373.1349 | 403.4088 | 398.571 | 377.9727 | 48 | 48 | 36 | 18 | 16.3762 | 17.0257 | 2.5 | 1.5 | 2 | 1.6
| М18x200 | 18 | 200 | 441.9788 | 453.2595 | 448.4217 | 446.8166 | 389.6693 | 421.2808 | 416.443 | 394.5071 | 48 | 48 | 36 | 18 | 16.3762 | 17.0257 | 2.5 | 1.5 | 2 | 1.6
| М18x220 | 18 | 220 | 477.4566 | 490.4761 | 485.6383 | 482.2944 | 422.7381 | 457.0247 | 452.1869 | 427.5759 | 61 | 61 | 36 | 18 | 16.3762 | 17.0257 | 2.5 | 1.5 | 2 | 1.6
| М20x40 | 20 | 40 | 171.1076 | 181.0279 | 174.71 | 177.4255 | 165.3448 | 177.9806 | 171.6627 | 171.6627 | 25 | 27 | 40 | 20 | 18.3762 | 19.0257 | 2.5 | 1.5 | 2.5 | 1.6
| М20x42 | 20 | 42 | 175.2715 | 185.4914 | 179.1735 | 181.5894 | 169.5087 | 182.444 | 176.1261 | 175.8266 | 27 | 29 | 40 | 20 | 18.3762 | 19.0257 | 2.5 | 1.5 | 2.5 | 1.6
| М20x45 | 20 | 45 | 181.5174 | 192.1866 | 185.8687 | 187.8353 | 175.7546 | 189.1392 | 182.8214 | 182.0725 | 30 | 32 | 40 | 20 | 18.3762 | 19.0257 | 2.5 | 1.5 | 2.5 | 1.6
| М20x48 | 20 | 48 | 187.7633 | 198.8818 | 192.5639 | 194.0812 | 182.0005 | 195.8345 | 189.5166 | 188.3184 | 33 | 35 | 40 | 20 | 18.3762 | 19.0257 | 2.5 | 1.5 | 2.5 | 1.6
| М20x50 | 20 | 50 | 191.9272 | 203.3453 | 197.0274 | 198.2451 | 186.1644 | 200.2979 | 193.98 | 192.4823 | 35 | 37 | 40 | 20 | 18.3762 | 19.0257 | 2.5 | 1.5 | 2.5 | 1.6
| М20x55 | 20 | 55 | 202.337 | 214.504 | 208.1861 | 208.6549 | 196.5742 | 211.4566 | 205.1387 | 202.8921 | 40 | 42 | 40 | 20 | 18.3762 | 19.0257 | 2.5 | 1.5 | 2.5 | 1.6
| М20x60 | 20 | 60 | 212.3627 | 225.8971 | 219.5792 | 218.6806 | 206.9841 | 222.6153 | 216.2974 | 213.302 | 46 | 46 | 40 | 20 | 18.3762 | 19.0257 | 2.5 | 1.5 | 2.5 | 1.6
| М20x65 | 20 | 65 | 224.6934 | 238.2278 | 231.9099 | 231.0113 | 217.3939 | 233.774 | 227.4561 | 223.7118 | 46 | 46 | 40 | 20 | 18.3762 | 19.0257 | 2.5 | 1.5 | 2.5 | 1.6
| М20x70 | 20 | 70 | 237.0242 | 250.5586 | 244.2407 | 243.3421 | 227.8037 | 244.9327 | 238.6148 | 234.1216 | 46 | 46 | 40 | 20 | 18.3762 | 19.0257 | 2.5 | 1.5 | 2.5 | 1.6
| М20x75 | 20 | 75 | 249.3549 | 262.8893 | 256.5714 | 255.6728 | 238.2135 | 256.0914 | 249.7735 | 244.5314 | 46 | 46 | 40 | 20 | 18.3762 | 19.0257 | 2.5 | 1.5 | 2.5 | 1.6
| М20x80 | 20 | 80 | 261.6857 | 275.2201 | 268.9022 | 268.0036 | 248.6234 | 267.2501 | 260.9322 | 254.9412 | 46 | 46 | 40 | 20 | 18.3762 | 19.0257 | 2.5 | 1.5 | 2.5 | 1.6
| М20x85 | 20 | 85 | 274.0164 | 287.5508 | 281.233 | 280.3343 | 259.0332 | 278.4087 | 272.0909 | 265.3511 | 46 | 46 | 40 | 20 | 18.3762 | 19.0257 | 2.5 | 1.5 | 2.5 | 1.6
| М20x90 | 20 | 90 | 286.3472 | 299.8816 | 293.5637 | 292.6651 | 269.443 | 289.5674 | 283.2495 | 275.7609 | 46 | 46 | 40 | 20 | 18.3762 | 19.0257 | 2.5 | 1.5 | 2.5 | 1.6
| М20x95 | 20 | 95 | 298.6779 | 312.2123 | 305.8945 | 304.9958 | 279.8528 | 300.7261 | 294.4082 | 286.1707 | 46 | 46 | 40 | 20 | 18.3762 | 19.0257 | 2.5 | 1.5 | 2.5 | 1.6
| М20x100 | 20 | 100 | 311.0087 | 324.5431 | 318.2252 | 317.3266 | 290.2626 | 311.8848 | 305.5669 | 296.5805 | 46 | 46 | 40 | 20 | 18.3762 | 19.0257 | 2.5 | 1.5 | 2.5 | 1.6
| М20x105 | 20 | 105 | 323.3394 | 336.8738 | 330.556 | 329.6573 | 300.6725 | 323.0435 | 316.7256 | 306.9904 | 46 | 46 | 40 | 20 | 18.3762 | 19.0257 | 2.5 | 1.5 | 2.5 | 1.6
| М20x110 | 20 | 110 | 335.6702 | 349.2046 | 342.8867 | 341.9881 | 311.0823 | 334.2022 | 327.8843 | 317.4002 | 46 | 46 | 40 | 20 | 18.3762 | 19.0257 | 2.5 | 1.5 | 2.5 | 1.6
| М20x115 | 20 | 115 | 348.0009 | 361.5353 | 355.2175 | 354.3188 | 321.4921 | 345.3609 | 339.043 | 327.81 | 46 | 46 | 40 | 20 | 18.3762 | 19.0257 | 2.5 | 1.5 | 2.5 | 1.6
| М20x120 | 20 | 120 | 360.3317 | 373.8661 | 367.5482 | 366.6496 | 331.9019 | 356.5196 | 350.2017 | 338.2198 | 46 | 46 | 40 | 20 | 18.3762 | 19.0257 | 2.5 | 1.5 | 2.5 | 1.6
| М20x130 | 20 | 130 | 382.6881 | 397.1211 | 390.8032 | 389.006 | 352.7216 | 378.8369 | 372.519 | 359.0395 | 52 | 52 | 40 | 20 | 18.3762 | 19.0257 | 2.5 | 1.5 | 2.5 | 1.6
| М20x140 | 20 | 140 | 407.3496 | 421.7826 | 415.4647 | 413.6675 | 373.5412 | 401.1543 | 394.8364 | 379.8591 | 52 | 52 | 40 | 20 | 18.3762 | 19.0257 | 2.5 | 1.5 | 2.5 | 1.6
| М20x150 | 20 | 150 | 432.0111 | 446.4441 | 440.1262 | 438.329 | 394.3609 | 423.4717 | 417.1538 | 400.6788 | 52 | 52 | 40 | 20 | 18.3762 | 19.0257 | 2.5 | 1.5 | 2.5 | 1.6
| М20x160 | 20 | 160 | 456.6726 | 471.1056 | 464.7877 | 462.9905 | 415.1805 | 445.7891 | 439.4712 | 421.4984 | 52 | 52 | 40 | 20 | 18.3762 | 19.0257 | 2.5 | 1.5 | 2.5 | 1.6
| М20x170 | 20 | 170 | 481.3341 | 495.7671 | 489.4492 | 487.652 | 436.0002 | 468.1064 | 461.7885 | 442.3181 | 52 | 52 | 40 | 20 | 18.3762 | 19.0257 | 2.5 | 1.5 | 2.5 | 1.6
| М20x180 | 20 | 180 | 505.9956 | 520.4286 | 514.1107 | 512.3135 | 456.8198 | 490.4238 | 484.1059 | 463.1377 | 52 | 52 | 40 | 20 | 18.3762 | 19.0257 | 2.5 | 1.5 | 2.5 | 1.6
| М20x190 | 20 | 190 | 530.6571 | 545.0901 | 538.7722 | 536.975 | 477.6395 | 512.7412 | 506.4233 | 483.9573 | 52 | 52 | 40 | 20 | 18.3762 | 19.0257 | 2.5 | 1.5 | 2.5 | 1.6
| М20x200 | 20 | 200 | 555.3186 | 569.7516 | 563.4338 | 561.6365 | 498.4591 | 535.0586 | 528.7407 | 504.777 | 52 | 52 | 40 | 20 | 18.3762 | 19.0257 | 2.5 | 1.5 | 2.5 | 1.6
| М20x220 | 20 | 220 | 599.6472 | 616.0273 | 609.7094 | 605.9651 | 540.0984 | 579.6933 | 573.3754 | 546.4163 | 65 | 65 | 40 | 20 | 18.3762 | 19.0257 | 2.5 | 1.5 | 2.5 | 1.6
| М20x240 | 20 | 240 | 648.9702 | 665.3503 | 659.0324 | 655.2881 | 581.7377 | 624.3281 | 618.0102 | 588.0556 | 65 | 65 | 40 | 20 | 18.3762 | 19.0257 | 2.5 | 1.5 | 2.5 | 1.6
| М22x45 | 22 | 45 | 233.258 | 245.5772 | 237.9158 | 240.9195 | 226.4703 | 241.9591 | 234.2976 | 234.1318 | 29 | 31 | 44 | 22 | 20.3762 | 21.0257 | 2.5 | 1.5 | 2.5 | 1.6
| М22x48 | 22 | 48 | 240.9374 | 253.7541 | 246.0926 | 248.5989 | 234.1498 | 250.1359 | 242.4744 | 241.8113 | 32 | 34 | 44 | 22 | 20.3762 | 21.0257 | 2.5 | 1.5 | 2.5 | 1.6
| М22x50 | 22 | 50 | 246.0571 | 259.2053 | 251.5438 | 253.7186 | 239.2694 | 255.5871 | 247.9256 | 246.9309 | 34 | 36 | 44 | 22 | 20.3762 | 21.0257 | 2.5 | 1.5 | 2.5 | 1.6
| М22x55 | 22 | 55 | 258.8561 | 272.8333 | 265.1718 | 266.5176 | 252.0684 | 269.2151 | 261.5536 | 259.7299 | 39 | 41 | 44 | 22 | 20.3762 | 21.0257 | 2.5 | 1.5 | 2.5 | 1.6
| М22x60 | 22 | 60 | 271.6552 | 286.4613 | 278.7998 | 279.3167 | 264.8675 | 282.8431 | 275.1816 | 272.529 | 44 | 46 | 44 | 22 | 20.3762 | 21.0257 | 2.5 | 1.5 | 2.5 | 1.6
| М22x65 | 22 | 65 | 284.03 | 300.3477 | 292.6862 | 291.6915 | 277.6666 | 296.4712 | 288.8097 | 285.3281 | 50 | 50 | 44 | 22 | 20.3762 | 21.0257 | 2.5 | 1.5 | 2.5 | 1.6
| М22x70 | 22 | 70 | 298.9502 | 315.2679 | 307.6065 | 306.6117 | 290.4656 | 310.0992 | 302.4377 | 298.1271 | 50 | 50 | 44 | 22 | 20.3762 | 21.0257 | 2.5 | 1.5 | 2.5 | 1.6
| М22x75 | 22 | 75 | 313.8704 | 330.1882 | 322.5267 | 321.5319 | 303.2647 | 323.7272 | 316.0657 | 310.9262 | 50 | 50 | 44 | 22 | 20.3762 | 21.0257 | 2.5 | 1.5 | 2.5 | 1.6
| М22x80 | 22 | 80 | 328.7906 | 345.1084 | 337.4469 | 336.4521 | 316.0637 | 337.3552 | 329.6937 | 323.7252 | 50 | 50 | 44 | 22 | 20.3762 | 21.0257 | 2.5 | 1.5 | 2.5 | 1.6
| М22x85 | 22 | 85 | 343.7108 | 360.0286 | 352.3671 | 351.3723 | 328.8628 | 350.9832 | 343.3217 | 336.5243 | 50 | 50 | 44 | 22 | 20.3762 | 21.0257 | 2.5 | 1.5 | 2.5 | 1.6
| М22x90 | 22 | 90 | 358.6311 | 374.9488 | 367.2873 | 366.2925 | 341.6619 | 364.6112 | 356.9497 | 349.3234 | 50 | 50 | 44 | 22 | 20.3762 | 21.0257 | 2.5 | 1.5 | 2.5 | 1.6
| М22x95 | 22 | 95 | 373.5513 | 389.869 | 382.2075 | 381.2128 | 354.4609 | 378.2392 | 370.5777 | 362.1224 | 50 | 50 | 44 | 22 | 20.3762 | 21.0257 | 2.5 | 1.5 | 2.5 | 1.6
| М22x100 | 22 | 100 | 388.4715 | 404.7892 | 397.1277 | 396.133 | 367.26 | 391.8672 | 384.2057 | 374.9215 | 50 | 50 | 44 | 22 | 20.3762 | 21.0257 | 2.5 | 1.5 | 2.5 | 1.6
| М22x105 | 22 | 105 | 403.3917 | 419.7094 | 412.0479 | 411.0532 | 380.059 | 405.4953 | 397.8338 | 387.7205 | 50 | 50 | 44 | 22 | 20.3762 | 21.0257 | 2.5 | 1.5 | 2.5 | 1.6
| М22x110 | 22 | 110 | 418.3119 | 434.6296 | 426.9681 | 425.9734 | 392.8581 | 419.1233 | 411.4618 | 400.5196 | 50 | 50 | 44 | 22 | 20.3762 | 21.0257 | 2.5 | 1.5 | 2.5 | 1.6
| М22x115 | 22 | 115 | 433.2321 | 449.5498 | 441.8883 | 440.8936 | 405.6572 | 432.7513 | 425.0898 | 413.3187 | 50 | 50 | 44 | 22 | 20.3762 | 21.0257 | 2.5 | 1.5 | 2.5 | 1.6
| М22x120 | 22 | 120 | 448.1523 | 464.47 | 456.8085 | 455.8138 | 418.4562 | 446.3793 | 438.7178 | 426.1177 | 50 | 50 | 44 | 22 | 20.3762 | 21.0257 | 2.5 | 1.5 | 2.5 | 1.6
| М22x130 | 22 | 130 | 475.4473 | 492.7598 | 485.0983 | 483.1088 | 444.0543 | 473.6353 | 465.9738 | 451.7158 | 56 | 56 | 44 | 22 | 20.3762 | 21.0257 | 2.5 | 1.5 | 2.5 | 1.6
| М22x140 | 22 | 140 | 505.2878 | 522.6002 | 514.9387 | 512.9493 | 469.6525 | 500.8913 | 493.2299 | 477.3139 | 56 | 56 | 44 | 22 | 20.3762 | 21.0257 | 2.5 | 1.5 | 2.5 | 1.6
| М22x150 | 22 | 150 | 535.1282 | 552.4407 | 544.7792 | 542.7897 | 495.2506 | 528.1474 | 520.4859 | 502.9121 | 56 | 56 | 44 | 22 | 20.3762 | 21.0257 | 2.5 | 1.5 | 2.5 | 1.6
| М22x160 | 22 | 160 | 564.9686 | 582.2811 | 574.6196 | 572.6301 | 520.8487 | 555.4034 | 547.7419 | 528.5102 | 56 | 56 | 44 | 22 | 20.3762 | 21.0257 | 2.5 | 1.5 | 2.5 | 1.6
| М22x170 | 22 | 170 | 594.809 | 612.1215 | 604.46 | 602.4705 | 546.4468 | 582.6594 | 574.9979 | 554.1083 | 56 | 56 | 44 | 22 | 20.3762 | 21.0257 | 2.5 | 1.5 | 2.5 | 1.6
| М22x180 | 22 | 180 | 624.6494 | 641.9619 | 634.3004 | 632.3109 | 572.0449 | 609.9154 | 602.254 | 579.7064 | 56 | 56 | 44 | 22 | 20.3762 | 21.0257 | 2.5 | 1.5 | 2.5 | 1.6
| М22x190 | 22 | 190 | 654.4899 | 671.8023 | 664.1408 | 662.1513 | 597.6431 | 637.1715 | 629.51 | 605.3045 | 56 | 56 | 44 | 22 | 20.3762 | 21.0257 | 2.5 | 1.5 | 2.5 | 1.6
| М22x200 | 22 | 200 | 684.3303 | 701.6427 | 693.9813 | 691.9918 | 623.2412 | 664.4275 | 656.766 | 630.9027 | 56 | 56 | 44 | 22 | 20.3762 | 21.0257 | 2.5 | 1.5 | 2.5 | 1.6
| М22x220 | 22 | 220 | 738.4961 | 757.9639 | 750.3024 | 746.1576 | 674.4374 | 718.9395 | 711.2781 | 682.0989 | 69 | 69 | 44 | 22 | 20.3762 | 21.0257 | 2.5 | 1.5 | 2.5 | 1.6
| М22x240 | 22 | 240 | 798.177 | 817.6447 | 809.9832 | 805.8384 | 725.6336 | 773.4516 | 765.7901 | 733.2951 | 69 | 69 | 44 | 22 | 20.3762 | 21.0257 | 2.5 | 1.5 | 2.5 | 1.6
| М24x45 | 24 | 45 | 287.5672 | 300.4867 | 291.7713 | 296.2827 | 277.6091 | 294.5024 | 285.7869 | 286.3246 | 27 | 29 | 48 | 24 | 22.0515 | 22.701 | 3 | 2 | 2.5 | 2
| М24x48 | 24 | 48 | 296.5613 | 310.0184 | 301.303 | 305.2767 | 286.6032 | 304.0341 | 295.3187 | 295.3187 | 30 | 32 | 48 | 24 | 22.0515 | 22.701 | 3 | 2 | 2.5 | 2
| М24x50 | 24 | 50 | 302.5573 | 316.3729 | 307.6574 | 311.2728 | 292.5993 | 310.3886 | 301.6731 | 301.3147 | 32 | 34 | 48 | 24 | 22.0515 | 22.701 | 3 | 2 | 2.5 | 2
| М24x55 | 24 | 55 | 317.5475 | 332.2591 | 323.5436 | 326.263 | 307.5894 | 326.2748 | 317.5593 | 316.3049 | 37 | 39 | 48 | 24 | 22.0515 | 22.701 | 3 | 2 | 2.5 | 2
| М24x60 | 24 | 60 | 332.5376 | 348.1453 | 339.4298 | 341.2531 | 322.5795 | 342.161 | 333.4455 | 331.295 | 42 | 44 | 48 | 24 | 22.0515 | 22.701 | 3 | 2 | 2.5 | 2
| М24x65 | 24 | 65 | 347.5278 | 364.0315 | 355.316 | 356.2432 | 337.5697 | 358.0471 | 349.3317 | 346.2851 | 47 | 49 | 48 | 24 | 22.0515 | 22.701 | 3 | 2 | 2.5 | 2
| М24x70 | 24 | 70 | 361.4115 | 379.9176 | 371.2022 | 370.1269 | 352.5598 | 373.9333 | 365.2179 | 361.2753 | 54 | 54 | 48 | 24 | 22.0515 | 22.701 | 3 | 2 | 2.5 | 2
| М24x75 | 24 | 75 | 379.1678 | 397.6739 | 388.9585 | 387.8832 | 367.55 | 389.8195 | 381.104 | 376.2654 | 54 | 54 | 48 | 24 | 22.0515 | 22.701 | 3 | 2 | 2.5 | 2
| М24x80 | 24 | 80 | 396.924 | 415.4302 | 406.7147 | 405.6395 | 382.5401 | 405.7057 | 396.9902 | 391.2556 | 54 | 54 | 48 | 24 | 22.0515 | 22.701 | 3 | 2 | 2.5 | 2
| М24x85 | 24 | 85 | 414.6803 | 433.1865 | 424.471 | 423.3958 | 397.5303 | 421.5919 | 412.8764 | 406.2457 | 54 | 54 | 48 | 24 | 22.0515 | 22.701 | 3 | 2 | 2.5 | 2
| М24x90 | 24 | 90 | 432.4366 | 450.9428 | 442.2273 | 441.1521 | 412.5204 | 437.478 | 428.7626 | 421.2359 | 54 | 54 | 48 | 24 | 22.0515 | 22.701 | 3 | 2 | 2.5 | 2
| М24x95 | 24 | 95 | 450.1929 | 468.699 | 459.9836 | 458.9083 | 427.5106 | 453.3642 | 444.6488 | 436.226 | 54 | 54 | 48 | 24 | 22.0515 | 22.701 | 3 | 2 | 2.5 | 2
| М24x100 | 24 | 100 | 467.9492 | 486.4553 | 477.7399 | 476.6646 | 442.5007 | 469.2504 | 460.5349 | 451.2162 | 54 | 54 | 48 | 24 | 22.0515 | 22.701 | 3 | 2 | 2.5 | 2
| М24x105 | 24 | 105 | 485.7054 | 504.2116 | 495.4961 | 494.4209 | 457.4908 | 485.1366 | 476.4211 | 466.2063 | 54 | 54 | 48 | 24 | 22.0515 | 22.701 | 3 | 2 | 2.5 | 2
| М24x110 | 24 | 110 | 503.4617 | 521.9679 | 513.2524 | 512.1772 | 472.481 | 501.0228 | 492.3073 | 481.1964 | 54 | 54 | 48 | 24 | 22.0515 | 22.701 | 3 | 2 | 2.5 | 2
| М24x115 | 24 | 115 | 521.218 | 539.7242 | 531.0087 | 529.9335 | 487.4711 | 516.9089 | 508.1935 | 496.1866 | 54 | 54 | 48 | 24 | 22.0515 | 22.701 | 3 | 2 | 2.5 | 2
| М24x120 | 24 | 120 | 538.9743 | 557.4805 | 548.765 | 547.6897 | 502.4613 | 532.7951 | 524.0797 | 511.1767 | 54 | 54 | 48 | 24 | 22.0515 | 22.701 | 3 | 2 | 2.5 | 2
| М24x130 | 24 | 130 | 571.1675 | 590.7489 | 582.0334 | 579.8829 | 532.4416 | 564.5675 | 555.852 | 541.157 | 60 | 60 | 48 | 24 | 22.0515 | 22.701 | 3 | 2 | 2.5 | 2
| М24x140 | 24 | 140 | 606.68 | 626.2615 | 617.546 | 615.3955 | 562.4219 | 596.3399 | 587.6244 | 571.1373 | 60 | 60 | 48 | 24 | 22.0515 | 22.701 | 3 | 2 | 2.5 | 2
| М24x150 | 24 | 150 | 642.1926 | 661.774 | 653.0586 | 650.9081 | 592.4021 | 628.1122 | 619.3968 | 601.1176 | 60 | 60 | 48 | 24 | 22.0515 | 22.701 | 3 | 2 | 2.5 | 2
| М24x160 | 24 | 160 | 677.7052 | 697.2866 | 688.5711 | 686.4206 | 622.3824 | 659.8846 | 651.1691 | 631.0979 | 60 | 60 | 48 | 24 | 22.0515 | 22.701 | 3 | 2 | 2.5 | 2
| М24x170 | 24 | 170 | 713.2177 | 732.7991 | 724.0837 | 721.9332 | 652.3627 | 691.6569 | 682.9415 | 661.0782 | 60 | 60 | 48 | 24 | 22.0515 | 22.701 | 3 | 2 | 2.5 | 2
| М24x180 | 24 | 180 | 748.7303 | 768.3117 | 759.5963 | 757.4458 | 682.343 | 723.4293 | 714.7138 | 691.0585 | 60 | 60 | 48 | 24 | 22.0515 | 22.701 | 3 | 2 | 2.5 | 2
| М24x190 | 24 | 190 | 784.2429 | 803.8243 | 795.1088 | 792.9583 | 712.3233 | 755.2017 | 746.4862 | 721.0388 | 60 | 60 | 48 | 24 | 22.0515 | 22.701 | 3 | 2 | 2.5 | 2
| М24x200 | 24 | 200 | 819.7554 | 839.3368 | 830.6214 | 828.4709 | 742.3036 | 786.974 | 778.2586 | 751.019 | 60 | 60 | 48 | 24 | 22.0515 | 22.701 | 3 | 2 | 2.5 | 2
| М24x220 | 24 | 220 | 883.5886 | 905.4997 | 896.7842 | 892.3041 | 802.2642 | 850.5188 | 841.8033 | 810.9796 | 73 | 73 | 48 | 24 | 22.0515 | 22.701 | 3 | 2 | 2.5 | 2
| М24x240 | 24 | 240 | 954.6137 | 976.5248 | 967.8094 | 963.3292 | 862.2247 | 914.0635 | 905.348 | 870.9402 | 73 | 73 | 48 | 24 | 22.0515 | 22.701 | 3 | 2 | 2.5 | 2
| М27x55 | 27 | 55 | 432.5621 | 450.1717 | 439.0649 | 443.6689 | 420.3687 | 442.7854 | 431.6787 | 431.4754 | 35.5 | 37.5 | 54 | 27 | 25.0515 | 25.701 | 3 | 2 | 2.5 | 2
| М27x60 | 27 | 60 | 451.9084 | 470.5342 | 459.4274 | 463.0152 | 439.7149 | 463.1479 | 452.0411 | 450.8217 | 40.5 | 42.5 | 54 | 27 | 25.0515 | 25.701 | 3 | 2 | 2.5 | 2
| М27x65 | 27 | 65 | 471.2547 | 490.8966 | 479.7898 | 482.3614 | 459.0612 | 483.5103 | 472.4035 | 470.168 | 45.5 | 47.5 | 54 | 27 | 25.0515 | 25.701 | 3 | 2 | 2.5 | 2
| М27x70 | 27 | 70 | 490.6009 | 511.259 | 500.1522 | 501.7077 | 478.4074 | 503.8727 | 492.766 | 489.5142 | 50.5 | 52.5 | 54 | 27 | 25.0515 | 25.701 | 3 | 2 | 2.5 | 2
| М27x75 | 27 | 75 | 507.1333 | 530.5663 | 519.4595 | 518.2401 | 497.7537 | 524.2352 | 513.1284 | 508.8605 | 60 | 60 | 54 | 27 | 25.0515 | 25.701 | 3 | 2 | 2.5 | 2
| М27x80 | 27 | 80 | 529.6061 | 553.0391 | 541.9323 | 540.7129 | 517.1 | 544.5976 | 533.4908 | 528.2067 | 60 | 60 | 54 | 27 | 25.0515 | 25.701 | 3 | 2 | 2.5 | 2
| М27x85 | 27 | 85 | 552.0789 | 575.5118 | 564.4051 | 563.1857 | 536.4462 | 564.96 | 553.8532 | 547.553 | 60 | 60 | 54 | 27 | 25.0515 | 25.701 | 3 | 2 | 2.5 | 2
| М27x90 | 27 | 90 | 574.5517 | 597.9846 | 586.8779 | 585.6585 | 555.7925 | 585.3225 | 574.2157 | 566.8993 | 60 | 60 | 54 | 27 | 25.0515 | 25.701 | 3 | 2 | 2.5 | 2
| М27x95 | 27 | 95 | 597.0245 | 620.4574 | 609.3507 | 608.1313 | 575.1387 | 605.6849 | 594.5781 | 586.2455 | 60 | 60 | 54 | 27 | 25.0515 | 25.701 | 3 | 2 | 2.5 | 2
| М27x100 | 27 | 100 | 619.4973 | 642.9302 | 631.8234 | 630.604 | 594.485 | 626.0473 | 614.9405 | 605.5918 | 60 | 60 | 54 | 27 | 25.0515 | 25.701 | 3 | 2 | 2.5 | 2
| М27x105 | 27 | 105 | 641.9701 | 665.403 | 654.2962 | 653.0768 | 613.8313 | 646.4097 | 635.303 | 624.938 | 60 | 60 | 54 | 27 | 25.0515 | 25.701 | 3 | 2 | 2.5 | 2
| М27x110 | 27 | 110 | 664.4429 | 687.8758 | 676.769 | 675.5496 | 633.1775 | 666.7722 | 655.6654 | 644.2843 | 60 | 60 | 54 | 27 | 25.0515 | 25.701 | 3 | 2 | 2.5 | 2
| М27x115 | 27 | 115 | 686.9156 | 710.3486 | 699.2418 | 698.0224 | 652.5238 | 687.1346 | 676.0278 | 663.6306 | 60 | 60 | 54 | 27 | 25.0515 | 25.701 | 3 | 2 | 2.5 | 2
| М27x120 | 27 | 120 | 709.3884 | 732.8214 | 721.7146 | 720.4952 | 671.87 | 707.497 | 696.3902 | 682.9768 | 60 | 60 | 54 | 27 | 25.0515 | 25.701 | 3 | 2 | 2.5 | 2
| М27x130 | 27 | 130 | 750.5822 | 775.2346 | 764.1278 | 761.689 | 710.5625 | 748.2219 | 737.1151 | 721.6693 | 66 | 66 | 54 | 27 | 25.0515 | 25.701 | 3 | 2 | 2.5 | 2
| М27x140 | 27 | 140 | 795.5278 | 820.1801 | 809.0734 | 806.6346 | 749.2551 | 788.9467 | 777.84 | 760.3618 | 66 | 66 | 54 | 27 | 25.0515 | 25.701 | 3 | 2 | 2.5 | 2
| М27x150 | 27 | 150 | 840.4734 | 865.1257 | 854.019 | 851.5801 | 787.9476 | 829.6716 | 818.5648 | 799.0544 | 66 | 66 | 54 | 27 | 25.0515 | 25.701 | 3 | 2 | 2.5 | 2
| М27x160 | 27 | 160 | 885.419 | 910.0713 | 898.9645 | 896.5257 | 826.6401 | 870.3965 | 859.2897 | 837.7469 | 66 | 66 | 54 | 27 | 25.0515 | 25.701 | 3 | 2 | 2.5 | 2
| М27x170 | 27 | 170 | 930.3645 | 955.0169 | 943.9101 | 941.4713 | 865.3326 | 911.1213 | 900.0145 | 876.4394 | 66 | 66 | 54 | 27 | 25.0515 | 25.701 | 3 | 2 | 2.5 | 2
| М27x180 | 27 | 180 | 975.3101 | 999.9625 | 988.8557 | 986.4169 | 904.0251 | 951.8462 | 940.7394 | 915.1319 | 66 | 66 | 54 | 27 | 25.0515 | 25.701 | 3 | 2 | 2.5 | 2
| М27x190 | 27 | 190 | 1020.2557 | 1044.9081 | 1033.8013 | 1031.3625 | 942.7177 | 992.571 | 981.4643 | 953.8244 | 66 | 66 | 54 | 27 | 25.0515 | 25.701 | 3 | 2 | 2.5 | 2
| М27x200 | 27 | 200 | 1065.2013 | 1089.8537 | 1078.7469 | 1076.3081 | 981.4102 | 1033.2959 | 1022.1891 | 992.517 | 66 | 66 | 54 | 27 | 25.0515 | 25.701 | 3 | 2 | 2.5 | 2
| М27x220 | 27 | 220 | 1146.9635 | 1174.2579 | 1163.1511 | 1158.0703 | 1058.7952 | 1114.7456 | 1103.6388 | 1069.902 | 79 | 79 | 54 | 27 | 25.0515 | 25.701 | 3 | 2 | 2.5 | 2
| М27x240 | 27 | 240 | 1236.8547 | 1264.1491 | 1253.0423 | 1247.9614 | 1136.1803 | 1196.1953 | 1185.0885 | 1147.287 | 79 | 79 | 54 | 27 | 25.0515 | 25.701 | 3 | 2 | 2.5 | 2
| М27x260 | 27 | 260 | 1326.7458 | 1354.0403 | 1342.9335 | 1337.8526 | 1213.5653 | 1277.645 | 1266.5383 | 1224.6721 | 79 | 79 | 54 | 27 | 25.0515 | 25.701 | 3 | 2 | 2.5 | 2
| М30x60 | 30 | 60 | 584.3043 | 617.1274 | 596.2823 | 605.1494 | 566.5048 | 608.195 | 587.3499 | 587.3499 | 38 | 41 | 60 | 30 | 27.7267 | 28.701 | 3.5 | 2 | 3 | 2
| М30x65 | 30 | 65 | 608.0031 | 642.521 | 621.6759 | 628.8482 | 590.2037 | 633.5886 | 612.7435 | 611.0488 | 43 | 46 | 60 | 30 | 27.7267 | 28.701 | 3.5 | 2 | 3 | 2
| М30x70 | 30 | 70 | 631.702 | 667.9145 | 647.0694 | 652.5471 | 613.9026 | 658.9821 | 638.137 | 634.7476 | 48 | 51 | 60 | 30 | 27.7267 | 28.701 | 3.5 | 2 | 3 | 2
| М30x75 | 30 | 75 | 655.4009 | 693.3081 | 672.463 | 676.246 | 637.6014 | 684.3757 | 663.5306 | 658.4465 | 53 | 56 | 60 | 30 | 27.7267 | 28.701 | 3.5 | 2 | 3 | 2
| М30x80 | 30 | 80 | 679.0997 | 718.7016 | 697.8566 | 699.9448 | 661.3003 | 709.7693 | 688.9242 | 682.1454 | 58 | 61 | 60 | 30 | 27.7267 | 28.701 | 3.5 | 2 | 3 | 2
| М30x85 | 30 | 85 | 700.3714 | 744.0952 | 723.2501 | 721.2165 | 684.9991 | 735.1628 | 714.3177 | 705.8442 | 66 | 66 | 60 | 30 | 27.7267 | 28.701 | 3.5 | 2 | 3 | 2
| М30x90 | 30 | 90 | 728.1156 | 771.8394 | 750.9943 | 748.9607 | 708.698 | 760.5564 | 739.7113 | 729.5431 | 66 | 66 | 60 | 30 | 27.7267 | 28.701 | 3.5 | 2 | 3 | 2
| М30x95 | 30 | 95 | 755.8598 | 799.5836 | 778.7385 | 776.7049 | 732.3969 | 785.9499 | 765.1048 | 753.2419 | 66 | 66 | 60 | 30 | 27.7267 | 28.701 | 3.5 | 2 | 3 | 2
| М30x100 | 30 | 100 | 783.604 | 827.3278 | 806.4827 | 804.449 | 756.0957 | 811.3435 | 790.4984 | 776.9408 | 66 | 66 | 60 | 30 | 27.7267 | 28.701 | 3.5 | 2 | 3 | 2
| М30x105 | 30 | 105 | 811.3481 | 855.072 | 834.2269 | 832.1932 | 779.7946 | 836.7371 | 815.892 | 800.6397 | 66 | 66 | 60 | 30 | 27.7267 | 28.701 | 3.5 | 2 | 3 | 2
| М30x110 | 30 | 110 | 839.0923 | 882.8162 | 861.9711 | 859.9374 | 803.4934 | 862.1306 | 841.2855 | 824.3385 | 66 | 66 | 60 | 30 | 27.7267 | 28.701 | 3.5 | 2 | 3 | 2
| М30x115 | 30 | 115 | 866.8365 | 910.5603 | 889.7153 | 887.6816 | 827.1923 | 887.5242 | 866.6791 | 848.0374 | 66 | 66 | 60 | 30 | 27.7267 | 28.701 | 3.5 | 2 | 3 | 2
| М30x120 | 30 | 120 | 894.5807 | 938.3045 | 917.4594 | 915.4258 | 850.8912 | 912.9177 | 892.0726 | 871.7363 | 66 | 66 | 60 | 30 | 27.7267 | 28.701 | 3.5 | 2 | 3 | 2
| М30x130 | 30 | 130 | 945.2147 | 990.9722 | 970.1271 | 966.0598 | 898.2889 | 963.7049 | 942.8598 | 919.134 | 72 | 72 | 60 | 30 | 27.7267 | 28.701 | 3.5 | 2 | 3 | 2
| М30x140 | 30 | 140 | 1000.7031 | 1046.4605 | 1025.6155 | 1021.5482 | 945.6866 | 1014.492 | 993.6469 | 966.5317 | 72 | 72 | 60 | 30 | 27.7267 | 28.701 | 3.5 | 2 | 3 | 2
| М30x150 | 30 | 150 | 1056.1915 | 1101.9489 | 1081.1038 | 1077.0366 | 993.0843 | 1065.2791 | 1044.434 | 1013.9294 | 72 | 72 | 60 | 30 | 27.7267 | 28.701 | 3.5 | 2 | 3 | 2
| М30x160 | 30 | 160 | 1111.6798 | 1157.4373 | 1136.5922 | 1132.5249 | 1040.4821 | 1116.0662 | 1095.2211 | 1061.3271 | 72 | 72 | 60 | 30 | 27.7267 | 28.701 | 3.5 | 2 | 3 | 2
| М30x170 | 30 | 170 | 1167.1682 | 1212.9257 | 1192.0806 | 1188.0133 | 1087.8798 | 1166.8533 | 1146.0083 | 1108.7249 | 72 | 72 | 60 | 30 | 27.7267 | 28.701 | 3.5 | 2 | 3 | 2
| М30x180 | 30 | 180 | 1222.6566 | 1268.4141 | 1247.569 | 1243.5017 | 1135.2775 | 1217.6405 | 1196.7954 | 1156.1226 | 72 | 72 | 60 | 30 | 27.7267 | 28.701 | 3.5 | 2 | 3 | 2
| М30x190 | 30 | 190 | 1278.145 | 1323.9024 | 1303.0574 | 1298.9901 | 1182.6752 | 1268.4276 | 1247.5825 | 1203.5203 | 72 | 72 | 60 | 30 | 27.7267 | 28.701 | 3.5 | 2 | 3 | 2
| М30x200 | 30 | 200 | 1333.6334 | 1379.3908 | 1358.5457 | 1354.4785 | 1230.0729 | 1319.2147 | 1298.3696 | 1250.918 | 72 | 72 | 60 | 30 | 27.7267 | 28.701 | 3.5 | 2 | 3 | 2
| М30x220 | 30 | 220 | 1434.0923 | 1484.2559 | 1463.4109 | 1454.9374 | 1324.8684 | 1420.7889 | 1399.9439 | 1345.7135 | 85 | 85 | 60 | 30 | 27.7267 | 28.701 | 3.5 | 2 | 3 | 2
| М30x240 | 30 | 240 | 1545.069 | 1595.2327 | 1574.3876 | 1565.9141 | 1419.6638 | 1522.3632 | 1501.5181 | 1440.5089 | 85 | 85 | 60 | 30 | 27.7267 | 28.701 | 3.5 | 2 | 3 | 2
| М30x260 | 30 | 260 | 1656.0458 | 1706.2095 | 1685.3644 | 1676.8909 | 1514.4593 | 1623.9374 | 1603.0923 | 1535.3044 | 85 | 85 | 60 | 30 | 27.7267 | 28.701 | 3.5 | 2 | 3 | 2
| М36x70 | 36 | 70 | 1003.3717 | 1033.4276 | 1013.7765 | 1023.0228 | 974.4687 | 1013.2305 | 993.5795 | 994.1197 | 44 | 46 | 72 | 36 | 33.402 | 34.0515 | 4 | 3 | 3 | 2.5
| М36x75 | 36 | 75 | 1037.7651 | 1069.1715 | 1049.5205 | 1057.4161 | 1008.862 | 1048.9744 | 1029.3234 | 1028.513 | 49 | 51 | 72 | 36 | 33.402 | 34.0515 | 4 | 3 | 3 | 2.5
| М36x80 | 36 | 80 | 1072.1584 | 1104.9154 | 1085.2644 | 1091.8095 | 1043.2554 | 1084.7183 | 1065.0673 | 1062.9064 | 54 | 56 | 72 | 36 | 33.402 | 34.0515 | 4 | 3 | 3 | 2.5
| М36x85 | 36 | 85 | 1106.5518 | 1140.6593 | 1121.0083 | 1126.2028 | 1077.6487 | 1120.4622 | 1100.8112 | 1097.2997 | 59 | 61 | 72 | 36 | 33.402 | 34.0515 | 4 | 3 | 3 | 2.5
| М36x90 | 36 | 90 | 1140.9451 | 1176.4032 | 1156.7522 | 1160.5962 | 1112.0421 | 1156.2061 | 1136.5551 | 1131.6931 | 64 | 66 | 72 | 36 | 33.402 | 34.0515 | 4 | 3 | 3 | 2.5
| М36x95 | 36 | 95 | 1165.3336 | 1206.2563 | 1186.6053 | 1184.9846 | 1146.4354 | 1191.95 | 1172.299 | 1166.0864 | 78 | 78 | 72 | 36 | 33.402 | 34.0515 | 4 | 3 | 3 | 2.5
| М36x100 | 36 | 100 | 1205.2852 | 1246.2079 | 1226.5569 | 1224.9362 | 1180.8288 | 1227.694 | 1208.0429 | 1200.4798 | 78 | 78 | 72 | 36 | 33.402 | 34.0515 | 4 | 3 | 3 | 2.5
| М36x105 | 36 | 105 | 1245.2368 | 1286.1596 | 1266.5085 | 1264.8879 | 1215.2221 | 1263.4379 | 1243.7868 | 1234.8731 | 78 | 78 | 72 | 36 | 33.402 | 34.0515 | 4 | 3 | 3 | 2.5
| М36x110 | 36 | 110 | 1285.1885 | 1326.1112 | 1306.4602 | 1304.8395 | 1249.6155 | 1299.1818 | 1279.5307 | 1269.2665 | 78 | 78 | 72 | 36 | 33.402 | 34.0515 | 4 | 3 | 3 | 2.5
| М36x115 | 36 | 115 | 1325.1401 | 1366.0628 | 1346.4118 | 1344.7911 | 1284.0088 | 1334.9257 | 1315.2746 | 1303.6598 | 78 | 78 | 72 | 36 | 33.402 | 34.0515 | 4 | 3 | 3 | 2.5
| М36x120 | 36 | 120 | 1365.0917 | 1406.0145 | 1386.3634 | 1384.7428 | 1318.4022 | 1370.6696 | 1351.0185 | 1338.0532 | 78 | 78 | 72 | 36 | 33.402 | 34.0515 | 4 | 3 | 3 | 2.5
| М36x130 | 36 | 130 | 1438.3251 | 1480.8685 | 1461.2174 | 1457.9761 | 1387.1889 | 1442.1574 | 1422.5064 | 1406.8399 | 84 | 84 | 72 | 36 | 33.402 | 34.0515 | 4 | 3 | 3 | 2.5
| М36x140 | 36 | 140 | 1518.2283 | 1560.7717 | 1541.1207 | 1537.8794 | 1455.9756 | 1513.6452 | 1493.9942 | 1475.6266 | 84 | 84 | 72 | 36 | 33.402 | 34.0515 | 4 | 3 | 3 | 2.5
| М36x150 | 36 | 150 | 1598.1316 | 1640.675 | 1621.024 | 1617.7826 | 1524.7623 | 1585.133 | 1565.482 | 1544.4133 | 84 | 84 | 72 | 36 | 33.402 | 34.0515 | 4 | 3 | 3 | 2.5
| М36x160 | 36 | 160 | 1678.0349 | 1720.5783 | 1700.9272 | 1697.6859 | 1593.549 | 1656.6209 | 1636.9698 | 1613.2 | 84 | 84 | 72 | 36 | 33.402 | 34.0515 | 4 | 3 | 3 | 2.5
| М36x170 | 36 | 170 | 1757.9381 | 1800.4815 | 1780.8305 | 1777.5892 | 1662.3357 | 1728.1087 | 1708.4576 | 1681.9867 | 84 | 84 | 72 | 36 | 33.402 | 34.0515 | 4 | 3 | 3 | 2.5
| М36x180 | 36 | 180 | 1837.8414 | 1880.3848 | 1860.7338 | 1857.4924 | 1731.1224 | 1799.5965 | 1779.9454 | 1750.7734 | 84 | 84 | 72 | 36 | 33.402 | 34.0515 | 4 | 3 | 3 | 2.5
| М36x190 | 36 | 190 | 1917.7447 | 1960.2881 | 1940.637 | 1937.3957 | 1799.9091 | 1871.0843 | 1851.4333 | 1819.5601 | 84 | 84 | 72 | 36 | 33.402 | 34.0515 | 4 | 3 | 3 | 2.5
| М36x200 | 36 | 200 | 1997.6479 | 2040.1913 | 2020.5403 | 2017.299 | 1868.6958 | 1942.5721 | 1922.9211 | 1888.3468 | 84 | 84 | 72 | 36 | 33.402 | 34.0515 | 4 | 3 | 3 | 2.5
| М36x220 | 36 | 220 | 2143.0029 | 2189.0578 | 2169.4068 | 2162.654 | 2006.2692 | 2085.5478 | 2065.8967 | 2025.9202 | 97 | 97 | 72 | 36 | 33.402 | 34.0515 | 4 | 3 | 3 | 2.5
| М36x240 | 36 | 240 | 2302.8095 | 2348.8643 | 2329.2133 | 2322.4605 | 2143.8426 | 2228.5234 | 2208.8723 | 2163.4936 | 97 | 97 | 72 | 36 | 33.402 | 34.0515 | 4 | 3 | 3 | 2.5
| М36x260 | 36 | 260 | 2462.616 | 2508.6709 | 2489.0198 | 2482.267 | 2281.416 | 2371.499 | 2351.848 | 2301.067 | 97 | 97 | 72 | 36 | 33.402 | 34.0515 | 4 | 3 | 3 | 2.5
| М36x280 | 36 | 280 | 2622.4225 | 2668.4774 | 2648.8264 | 2642.0736 | 2418.9894 | 2514.4747 | 2494.8236 | 2438.6404 | 97 | 97 | 72 | 36 | 33.402 | 34.0515 | 4 | 3 | 3 | 2.5
| М36x300 | 36 | 300 | 2782.2291 | 2828.2839 | 2808.6329 | 2801.8801 | 2556.5628 | 2657.4503 | 2637.7992 | 2576.2138 | 97 | 97 | 72 | 36 | 33.402 | 34.0515 | 4 | 3 | 3 | 2.5
| М42x80 | 42 | 80 | 1581.9028 | 1646.3361 | 1604.5609 | 1623.678 | 1538.0728 | 1619.7221 | 1577.9468 | 1579.848 | 50 | 53 | 84 | 42 | 39.0772 | 40.0515 | 4.5 | 3 | 4 | 2.5
| М42x85 | 42 | 85 | 1628.9764 | 1695.7862 | 1654.0109 | 1670.7516 | 1585.1464 | 1669.1722 | 1627.3969 | 1626.9216 | 55 | 58 | 84 | 42 | 39.0772 | 40.0515 | 4.5 | 3 | 4 | 2.5
| М42x90 | 42 | 90 | 1676.05 | 1745.2363 | 1703.461 | 1717.8253 | 1632.22 | 1718.6223 | 1676.847 | 1673.9953 | 60 | 63 | 84 | 42 | 39.0772 | 40.0515 | 4.5 | 3 | 4 | 2.5
| М42x95 | 42 | 95 | 1723.1236 | 1794.6864 | 1752.9111 | 1764.8989 | 1679.2936 | 1768.0724 | 1726.2971 | 1721.0689 | 65 | 68 | 84 | 42 | 39.0772 | 40.0515 | 4.5 | 3 | 4 | 2.5
| М42x100 | 42 | 100 | 1770.1972 | 1844.1365 | 1802.3612 | 1811.9725 | 1726.3672 | 1817.5225 | 1775.7472 | 1768.1425 | 70 | 73 | 84 | 42 | 39.0772 | 40.0515 | 4.5 | 3 | 4 | 2.5
| М42x105 | 42 | 105 | 1817.2708 | 1893.5866 | 1851.8113 | 1859.0461 | 1773.4408 | 1866.9726 | 1825.1973 | 1815.2161 | 75 | 78 | 84 | 42 | 39.0772 | 40.0515 | 4.5 | 3 | 4 | 2.5
| М42x110 | 42 | 110 | 1849.7345 | 1936.1367 | 1894.3615 | 1891.5097 | 1820.5145 | 1916.4227 | 1874.6474 | 1862.2897 | 90 | 90 | 84 | 42 | 39.0772 | 40.0515 | 4.5 | 3 | 4 | 2.5
| М42x115 | 42 | 115 | 1904.1131 | 1990.5154 | 1948.7401 | 1945.8883 | 1867.5881 | 1965.8728 | 1924.0975 | 1909.3633 | 90 | 90 | 84 | 42 | 39.0772 | 40.0515 | 4.5 | 3 | 4 | 2.5
| М42x120 | 42 | 120 | 1958.4917 | 2044.894 | 2003.1187 | 2000.2669 | 1914.6617 | 2015.3228 | 1973.5476 | 1956.4369 | 90 | 90 | 84 | 42 | 39.0772 | 40.0515 | 4.5 | 3 | 4 | 2.5
| М42x130 | 42 | 130 | 2058.4829 | 2147.737 | 2105.9617 | 2100.2582 | 2008.8089 | 2114.223 | 2072.4478 | 2050.5842 | 96 | 96 | 84 | 42 | 39.0772 | 40.0515 | 4.5 | 3 | 4 | 2.5
| М42x140 | 42 | 140 | 2167.2401 | 2256.4942 | 2214.7189 | 2209.0154 | 2102.9561 | 2213.1232 | 2171.348 | 2144.7314 | 96 | 96 | 84 | 42 | 39.0772 | 40.0515 | 4.5 | 3 | 4 | 2.5
| М42x150 | 42 | 150 | 2275.9974 | 2365.2514 | 2323.4762 | 2317.7726 | 2197.1034 | 2312.0234 | 2270.2482 | 2238.8786 | 96 | 96 | 84 | 42 | 39.0772 | 40.0515 | 4.5 | 3 | 4 | 2.5
| М42x160 | 42 | 160 | 2384.7546 | 2474.0086 | 2432.2334 | 2426.5298 | 2291.2506 | 2410.9236 | 2369.1483 | 2333.0258 | 96 | 96 | 84 | 42 | 39.0772 | 40.0515 | 4.5 | 3 | 4 | 2.5
| М42x170 | 42 | 170 | 2493.5118 | 2582.7659 | 2540.9906 | 2535.2871 | 2385.3978 | 2509.8238 | 2468.0485 | 2427.1731 | 96 | 96 | 84 | 42 | 39.0772 | 40.0515 | 4.5 | 3 | 4 | 2.5
| М42x180 | 42 | 180 | 2602.269 | 2691.5231 | 2649.7478 | 2644.0443 | 2479.545 | 2608.724 | 2566.9487 | 2521.3203 | 96 | 96 | 84 | 42 | 39.0772 | 40.0515 | 4.5 | 3 | 4 | 2.5
| М42x190 | 42 | 190 | 2711.0263 | 2800.2803 | 2758.5051 | 2752.8015 | 2573.6923 | 2707.6242 | 2665.8489 | 2615.4675 | 96 | 96 | 84 | 42 | 39.0772 | 40.0515 | 4.5 | 3 | 4 | 2.5
| М42x200 | 42 | 200 | 2819.7835 | 2909.0375 | 2867.2623 | 2861.5587 | 2667.8395 | 2806.5243 | 2764.7491 | 2709.6147 | 96 | 96 | 84 | 42 | 39.0772 | 40.0515 | 4.5 | 3 | 4 | 2.5
| М42x220 | 42 | 220 | 3018.3049 | 3113.7378 | 3071.9626 | 3060.0802 | 2856.1339 | 3004.3247 | 2962.5495 | 2897.9092 | 109 | 109 | 84 | 42 | 39.0772 | 40.0515 | 4.5 | 3 | 4 | 2.5
| М42x240 | 42 | 240 | 3235.8194 | 3331.2523 | 3289.477 | 3277.5946 | 3044.4284 | 3202.1251 | 3160.3498 | 3086.2036 | 109 | 109 | 84 | 42 | 39.0772 | 40.0515 | 4.5 | 3 | 4 | 2.5
| М42x260 | 42 | 260 | 3453.3338 | 3548.7667 | 3506.9915 | 3495.1091 | 3232.7228 | 3399.9255 | 3358.1502 | 3274.4981 | 109 | 109 | 84 | 42 | 39.0772 | 40.0515 | 4.5 | 3 | 4 | 2.5
| М42x280 | 42 | 280 | 3670.8483 | 3766.2812 | 3724.5059 | 3712.6235 | 3421.0173 | 3597.7258 | 3555.9506 | 3462.7925 | 109 | 109 | 84 | 42 | 39.0772 | 40.0515 | 4.5 | 3 | 4 | 2.5
| М42x300 | 42 | 300 | 3888.3627 | 3983.7956 | 3942.0204 | 3930.138 | 3609.3117 | 3795.5262 | 3753.7509 | 3651.087 | 109 | 109 | 84 | 42 | 39.0772 | 40.0515 | 4.5 | 3 | 4 | 2.5
| М48x80 | 48 | 80 | 2218.0176 | 2319.4639 | 2248.6638 | 2288.8177 | 2154.8764 | 2285.568 | 2214.768 | 2225.6764 | 46 | 50 | 95 | 48 | 44.7525 | 46.0515 | 5 | 3 | 4 | 2.5
| М48x85 | 48 | 85 | 2279.7573 | 2384.8397 | 2314.0396 | 2350.5574 | 2216.616 | 2350.9439 | 2280.1438 | 2287.4161 | 51 | 55 | 95 | 48 | 44.7525 | 46.0515 | 5 | 3 | 4 | 2.5
| М48x90 | 48 | 90 | 2341.4969 | 2450.2156 | 2379.4155 | 2412.297 | 2278.3556 | 2416.3197 | 2345.5196 | 2349.1557 | 56 | 60 | 95 | 48 | 44.7525 | 46.0515 | 5 | 3 | 4 | 2.5
| М48x95 | 48 | 95 | 2403.2366 | 2515.5914 | 2444.7913 | 2474.0366 | 2340.0953 | 2481.6955 | 2410.8954 | 2410.8954 | 61 | 65 | 95 | 48 | 44.7525 | 46.0515 | 5 | 3 | 4 | 2.5
| М48x100 | 48 | 100 | 2464.9762 | 2580.9672 | 2510.1671 | 2535.7763 | 2401.8349 | 2547.0713 | 2476.2712 | 2472.635 | 66 | 70 | 95 | 48 | 44.7525 | 46.0515 | 5 | 3 | 4 | 2.5
| М48x105 | 48 | 105 | 2526.7158 | 2646.343 | 2575.5429 | 2597.5159 | 2463.5746 | 2612.4471 | 2541.647 | 2534.3747 | 71 | 75 | 95 | 48 | 44.7525 | 46.0515 | 5 | 3 | 4 | 2.5
| М48x110 | 48 | 110 | 2588.4555 | 2711.7188 | 2640.9187 | 2659.2556 | 2525.3142 | 2677.8229 | 2607.0228 | 2596.1143 | 76 | 80 | 95 | 48 | 44.7525 | 46.0515 | 5 | 3 | 4 | 2.5
| М48x115 | 48 | 115 | 2650.1951 | 2777.0946 | 2706.2945 | 2720.9952 | 2587.0539 | 2743.1987 | 2672.3986 | 2657.854 | 81 | 85 | 95 | 48 | 44.7525 | 46.0515 | 5 | 3 | 4 | 2.5
| М48x120 | 48 | 120 | 2711.9348 | 2842.4704 | 2771.6703 | 2782.7349 | 2648.7935 | 2808.5746 | 2737.7745 | 2719.5936 | 86 | 90 | 95 | 48 | 44.7525 | 46.0515 | 5 | 3 | 4 | 2.5
| М48x130 | 48 | 130 | 2813.1289 | 2964.1832 | 2893.3831 | 2883.929 | 2772.2728 | 2939.3262 | 2868.5261 | 2843.0729 | 108 | 108 | 95 | 48 | 44.7525 | 46.0515 | 5 | 3 | 4 | 2.5
| М48x140 | 48 | 140 | 2955.1792 | 3106.2334 | 3035.4333 | 3025.9793 | 2895.7521 | 3070.0778 | 2999.2777 | 2966.5522 | 108 | 108 | 95 | 48 | 44.7525 | 46.0515 | 5 | 3 | 4 | 2.5
| М48x150 | 48 | 150 | 3097.2294 | 3248.2837 | 3177.4836 | 3168.0295 | 3019.2314 | 3200.8294 | 3130.0293 | 3090.0315 | 108 | 108 | 95 | 48 | 44.7525 | 46.0515 | 5 | 3 | 4 | 2.5
| М48x160 | 48 | 160 | 3239.2797 | 3390.3339 | 3319.5338 | 3310.0798 | 3142.7107 | 3331.5811 | 3260.781 | 3213.5108 | 108 | 108 | 95 | 48 | 44.7525 | 46.0515 | 5 | 3 | 4 | 2.5
| М48x170 | 48 | 170 | 3381.3299 | 3532.3842 | 3461.5841 | 3452.13 | 3266.19 | 3462.3327 | 3391.5326 | 3336.9901 | 108 | 108 | 95 | 48 | 44.7525 | 46.0515 | 5 | 3 | 4 | 2.5
| М48x180 | 48 | 180 | 3523.3802 | 3674.4344 | 3603.6343 | 3594.1803 | 3389.6693 | 3593.0843 | 3522.2842 | 3460.4694 | 108 | 108 | 95 | 48 | 44.7525 | 46.0515 | 5 | 3 | 4 | 2.5
| М48x190 | 48 | 190 | 3665.4305 | 3816.4847 | 3745.6846 | 3736.2306 | 3513.1486 | 3723.8359 | 3653.0358 | 3583.9487 | 108 | 108 | 95 | 48 | 44.7525 | 46.0515 | 5 | 3 | 4 | 2.5
| М48x200 | 48 | 200 | 3807.4807 | 3958.5349 | 3887.7348 | 3878.2808 | 3636.6279 | 3854.5876 | 3783.7875 | 3707.428 | 108 | 108 | 95 | 48 | 44.7525 | 46.0515 | 5 | 3 | 4 | 2.5
| М48x220 | 48 | 220 | 4067.439 | 4227.9472 | 4157.1471 | 4138.2391 | 3883.5865 | 4116.0908 | 4045.2907 | 3954.3866 | 121 | 121 | 95 | 48 | 44.7525 | 46.0515 | 5 | 3 | 4 | 2.5
| М48x240 | 48 | 240 | 4351.5395 | 4512.0477 | 4441.2476 | 4422.3396 | 4130.5451 | 4377.5941 | 4306.794 | 4201.3452 | 121 | 121 | 95 | 48 | 44.7525 | 46.0515 | 5 | 3 | 4 | 2.5
| М48x260 | 48 | 260 | 4635.64 | 4796.1482 | 4725.3481 | 4706.4401 | 4377.5037 | 4639.0973 | 4568.2972 | 4448.3038 | 121 | 121 | 95 | 48 | 44.7525 | 46.0515 | 5 | 3 | 4 | 2.5
| М48x280 | 48 | 280 | 4919.7405 | 5080.2487 | 5009.4486 | 4990.5406 | 4624.4622 | 4900.6006 | 4829.8005 | 4695.2623 | 121 | 121 | 95 | 48 | 44.7525 | 46.0515 | 5 | 3 | 4 | 2.5
| М48x300 | 48 | 300 | 5203.841 | 5364.3493 | 5293.5492 | 5274.6411 | 4871.4208 | 5162.1038 | 5091.3037 | 4942.2209 | 121 | 121 | 95 | 48 | 44.7525 | 46.0515 | 5 | 3 | 4 | 2.5

## 39 (hidden)
шпильки по ГОСТ 22039-76 Шпильки с ввинчиваемым концом длиной 2d Класс точности А
|  |  |  | исполнение 1 |  |  |  | исполнение 2 | [13 empty] | Стоимость 1 кг. шпильки при заказе:
№п/п | типоразмер | диаметр резьбы, мм d | длинна, мм l | масса кг. (крупн шаг) 1000 шт. | масса кг. (мелк шаг) 1000 шт. | масса кг. (крупн/мелк) 1000 шт. | масса кг. (мелк/крупн) 1000 шт. | масса кг. (крупн шаг) 1000 шт. | масса кг. (мелк шаг) 1000 шт. | масса кг. (крупн/мелк) 1000 шт. | масса кг. (мелк/крупн) 1000 шт. | b для круп | b для мелк | b1 | диаметр стержня, мм d1 | d2 для крупн | d2 для мелк | шаг P , мм крупный | шаг P , мм мелкий | z для круп P | z для мелкого P | до 500 кг | от500- 1т | от1 до 3т | от 3-5 т | от 5-10 т | от 10 т
0
| М2x10 | 2 | 10 | 0.27101 | 0 | 0 | 0 | 0.26023 | 0 | 0 | 0 | 8.2 | 9 | 4 | 2 | 1.7402 | 2 | 0.4 | 0 | 0.3 | 0
| М2x12 | 2 | 12 | 0.30955 | 0 | 0 | 0 | 0.29757 | 0 | 0 | 0 | 10 | 10 | 4 | 2 | 1.7402 | 2 | 0.4 | 0 | 0.3 | 0
| М2x14 | 2 | 14 | 0.35887 | 0 | 0 | 0 | 0.33491 | 0 | 0 | 0 | 10 | 10 | 4 | 2 | 1.7402 | 2 | 0.4 | 0 | 0.3 | 0
| М2x16 | 2 | 16 | 0.4082 | 0 | 0 | 0 | 0.37225 | 0 | 0 | 0 | 10 | 10 | 4 | 2 | 1.7402 | 2 | 0.4 | 0 | 0.3 | 0
| М2x18 | 2 | 18 | 0.45752 | 0 | 0 | 0 | 0.40959 | 0 | 0 | 0 | 10 | 10 | 4 | 2 | 1.7402 | 2 | 0.4 | 0 | 0.3 | 0
| М2x20 | 2 | 20 | 0.50684 | 0 | 0 | 0 | 0.44693 | 0 | 0 | 0 | 10 | 10 | 4 | 2 | 1.7402 | 2 | 0.4 | 0 | 0.3 | 0
| М2x22 | 2 | 22 | 0.55617 | 0 | 0 | 0 | 0.48427 | 0 | 0 | 0 | 10 | 10 | 4 | 2 | 1.7402 | 2 | 0.4 | 0 | 0.3 | 0
| М2x25 | 2 | 25 | 0.63015 | 0 | 0 | 0 | 0.54029 | 0 | 0 | 0 | 10 | 10 | 4 | 2 | 1.7402 | 2 | 0.4 | 0 | 0.3 | 0
| М2x28 | 2 | 28 | 0.70413 | 0 | 0 | 0 | 0.5963 | 0 | 0 | 0 | 10 | 10 | 4 | 2 | 1.7402 | 2 | 0.4 | 0 | 0.3 | 0
| М2x30 | 2 | 30 | 0.75346 | 0 | 0 | 0 | 0.63364 | 0 | 0 | 0 | 10 | 10 | 4 | 2 | 1.7402 | 2 | 0.4 | 0 | 0.3 | 0
| М2x32 | 2 | 32 | 0.80278 | 0 | 0 | 0 | 0.67098 | 0 | 0 | 0 | 10 | 10 | 4 | 2 | 1.7402 | 2 | 0.4 | 0 | 0.3 | 0
| М2x35 | 2 | 35 | 0.87676 | 0 | 0 | 0 | 0.72699 | 0 | 0 | 0 | 10 | 10 | 4 | 2 | 1.7402 | 2 | 0.4 | 0 | 0.3 | 0
| М2x38 | 2 | 38 | 0.95075 | 0 | 0 | 0 | 0.783 | 0 | 0 | 0 | 10 | 10 | 4 | 2 | 1.7402 | 2 | 0.4 | 0 | 0.3 | 0
| М2x40 | 2 | 40 | 1.0001 | 0 | 0 | 0 | 0.82034 | 0 | 0 | 0 | 10 | 10 | 4 | 2 | 1.7402 | 2 | 0.4 | 0 | 0.3 | 0
| М2x42 | 2 | 42 | 1.0494 | 0 | 0 | 0 | 0.85769 | 0 | 0 | 0 | 10 | 10 | 4 | 2 | 1.7402 | 2 | 0.4 | 0 | 0.3 | 0
| М2x45 | 2 | 45 | 1.1234 | 0 | 0 | 0 | 0.9137 | 0 | 0 | 0 | 10 | 10 | 4 | 2 | 1.7402 | 2 | 0.4 | 0 | 0.3 | 0
| М2x48 | 2 | 48 | 1.1974 | 0 | 0 | 0 | 0.96971 | 0 | 0 | 0 | 10 | 10 | 4 | 2 | 1.7402 | 2 | 0.4 | 0 | 0.3 | 0
| М2x50 | 2 | 50 | 1.2467 | 0 | 0 | 0 | 1.0071 | 0 | 0 | 0 | 10 | 10 | 4 | 2 | 1.7402 | 2 | 0.4 | 0 | 0.3 | 0
| М2x55 | 2 | 55 | 1.37 | 0 | 0 | 0 | 1.1004 | 0 | 0 | 0 | 10 | 10 | 4 | 2 | 1.7402 | 2 | 0.4 | 0 | 0.3 | 0
| М2x60 | 2 | 60 | 1.4933 | 0 | 0 | 0 | 1.1938 | 0 | 0 | 0 | 10 | 10 | 4 | 2 | 1.7402 | 2 | 0.4 | 0 | 0.3 | 0
| М2x65 | 2 | 65 | 1.6166 | 0 | 0 | 0 | 1.2871 | 0 | 0 | 0 | 10 | 10 | 4 | 2 | 1.7402 | 2 | 0.4 | 0 | 0.3 | 0
| М2x70 | 2 | 70 | 1.7399 | 0 | 0 | 0 | 1.3805 | 0 | 0 | 0 | 10 | 10 | 4 | 2 | 1.7402 | 2 | 0.4 | 0 | 0.3 | 0
| М2x75 | 2 | 75 | 1.8632 | 0 | 0 | 0 | 1.4738 | 0 | 0 | 0 | 10 | 10 | 4 | 2 | 1.7402 | 2 | 0.4 | 0 | 0.3 | 0
| М2x80 | 2 | 80 | 1.9865 | 0 | 0 | 0 | 1.5672 | 0 | 0 | 0 | 10 | 10 | 4 | 2 | 1.7402 | 2 | 0.4 | 0 | 0.3 | 0
| М2,5x10 | 2.5 | 10 | 0.46777 | 0 | 0 | 0 | 0.44953 | 0 | 0 | 0 | 7.85 | 8.75 | 5 | 2.5 | 2.2077 | 2.5 | 0.45 | 0 | 0.3 | 0
| М2,5x12 | 2.5 | 12 | 0.52787 | 0 | 0 | 0 | 0.50963 | 0 | 0 | 0 | 9.85 | 10.75 | 5 | 2.5 | 2.2077 | 2.5 | 0.45 | 0 | 0.3 | 0
| М2,5x14 | 2.5 | 14 | 0.59518 | 0 | 0 | 0 | 0.56973 | 0 | 0 | 0 | 11 | 11 | 5 | 2.5 | 2.2077 | 2.5 | 0.45 | 0 | 0.3 | 0
| М2,5x16 | 2.5 | 16 | 0.67224 | 0 | 0 | 0 | 0.62983 | 0 | 0 | 0 | 11 | 11 | 5 | 2.5 | 2.2077 | 2.5 | 0.45 | 0 | 0.3 | 0
| М2,5x18 | 2.5 | 18 | 0.74931 | 0 | 0 | 0 | 0.68993 | 0 | 0 | 0 | 11 | 11 | 5 | 2.5 | 2.2077 | 2.5 | 0.45 | 0 | 0.3 | 0
| М2,5x20 | 2.5 | 20 | 0.82638 | 0 | 0 | 0 | 0.75003 | 0 | 0 | 0 | 11 | 11 | 5 | 2.5 | 2.2077 | 2.5 | 0.45 | 0 | 0.3 | 0
| М2,5x22 | 2.5 | 22 | 0.90345 | 0 | 0 | 0 | 0.81013 | 0 | 0 | 0 | 11 | 11 | 5 | 2.5 | 2.2077 | 2.5 | 0.45 | 0 | 0.3 | 0
| М2,5x25 | 2.5 | 25 | 1.019 | 0 | 0 | 0 | 0.90028 | 0 | 0 | 0 | 11 | 11 | 5 | 2.5 | 2.2077 | 2.5 | 0.45 | 0 | 0.3 | 0
| М2,5x28 | 2.5 | 28 | 1.1346 | 0 | 0 | 0 | 0.99043 | 0 | 0 | 0 | 11 | 11 | 5 | 2.5 | 2.2077 | 2.5 | 0.45 | 0 | 0.3 | 0
| М2,5x30 | 2.5 | 30 | 1.2117 | 0 | 0 | 0 | 1.0505 | 0 | 0 | 0 | 11 | 11 | 5 | 2.5 | 2.2077 | 2.5 | 0.45 | 0 | 0.3 | 0
| М2,5x32 | 2.5 | 32 | 1.2888 | 0 | 0 | 0 | 1.1106 | 0 | 0 | 0 | 11 | 11 | 5 | 2.5 | 2.2077 | 2.5 | 0.45 | 0 | 0.3 | 0
| М2,5x35 | 2.5 | 35 | 1.4044 | 0 | 0 | 0 | 1.2008 | 0 | 0 | 0 | 11 | 11 | 5 | 2.5 | 2.2077 | 2.5 | 0.45 | 0 | 0.3 | 0
| М2,5x38 | 2.5 | 38 | 1.52 | 0 | 0 | 0 | 1.2909 | 0 | 0 | 0 | 11 | 11 | 5 | 2.5 | 2.2077 | 2.5 | 0.45 | 0 | 0.3 | 0
| М2,5x40 | 2.5 | 40 | 1.5971 | 0 | 0 | 0 | 1.351 | 0 | 0 | 0 | 11 | 11 | 5 | 2.5 | 2.2077 | 2.5 | 0.45 | 0 | 0.3 | 0
| М2,5x42 | 2.5 | 42 | 1.6741 | 0 | 0 | 0 | 1.4111 | 0 | 0 | 0 | 11 | 11 | 5 | 2.5 | 2.2077 | 2.5 | 0.45 | 0 | 0.3 | 0
| М2,5x45 | 2.5 | 45 | 1.7897 | 0 | 0 | 0 | 1.5013 | 0 | 0 | 0 | 11 | 11 | 5 | 2.5 | 2.2077 | 2.5 | 0.45 | 0 | 0.3 | 0
| М2,5x48 | 2.5 | 48 | 1.9053 | 0 | 0 | 0 | 1.5914 | 0 | 0 | 0 | 11 | 11 | 5 | 2.5 | 2.2077 | 2.5 | 0.45 | 0 | 0.3 | 0
| М2,5x50 | 2.5 | 50 | 1.9824 | 0 | 0 | 0 | 1.6515 | 0 | 0 | 0 | 11 | 11 | 5 | 2.5 | 2.2077 | 2.5 | 0.45 | 0 | 0.3 | 0
| М2,5x55 | 2.5 | 55 | 2.1751 | 0 | 0 | 0 | 1.8018 | 0 | 0 | 0 | 11 | 11 | 5 | 2.5 | 2.2077 | 2.5 | 0.45 | 0 | 0.3 | 0
| М2,5x60 | 2.5 | 60 | 2.3677 | 0 | 0 | 0 | 1.952 | 0 | 0 | 0 | 11 | 11 | 5 | 2.5 | 2.2077 | 2.5 | 0.45 | 0 | 0.3 | 0
| М2,5x65 | 2.5 | 65 | 2.5604 | 0 | 0 | 0 | 2.1023 | 0 | 0 | 0 | 11 | 11 | 5 | 2.5 | 2.2077 | 2.5 | 0.45 | 0 | 0.3 | 0
| М2,5x70 | 2.5 | 70 | 2.7531 | 0 | 0 | 0 | 2.2525 | 0 | 0 | 0 | 11 | 11 | 5 | 2.5 | 2.2077 | 2.5 | 0.45 | 0 | 0.3 | 0
| М2,5x75 | 2.5 | 75 | 2.9457 | 0 | 0 | 0 | 2.4028 | 0 | 0 | 0 | 11 | 11 | 5 | 2.5 | 2.2077 | 2.5 | 0.45 | 0 | 0.3 | 0
| М2,5x80 | 2.5 | 80 | 3.1384 | 0 | 0 | 0 | 2.5531 | 0 | 0 | 0 | 11 | 11 | 5 | 2.5 | 2.2077 | 2.5 | 0.45 | 0 | 0.3 | 0
| М2,5x85 | 2.5 | 85 | 3.3311 | 0 | 0 | 0 | 2.7033 | 0 | 0 | 0 | 11 | 11 | 5 | 2.5 | 2.2077 | 2.5 | 0.45 | 0 | 0.3 | 0
| М2,5x90 | 2.5 | 90 | 3.5237 | 0 | 0 | 0 | 2.8536 | 0 | 0 | 0 | 11 | 11 | 5 | 2.5 | 2.2077 | 2.5 | 0.45 | 0 | 0.3 | 0
| М2,5x95 | 2.5 | 95 | 3.7164 | 0 | 0 | 0 | 3.0038 | 0 | 0 | 0 | 11 | 11 | 5 | 2.5 | 2.2077 | 2.5 | 0.45 | 0 | 0.3 | 0
| М2,5x100 | 2.5 | 100 | 3.9091 | 0 | 0 | 0 | 3.1541 | 0 | 0 | 0 | 11 | 11 | 5 | 2.5 | 2.2077 | 2.5 | 0.45 | 0 | 0.3 | 0
| М2,5x105 | 2.5 | 105 | 4.1017 | 0 | 0 | 0 | 3.3043 | 0 | 0 | 0 | 11 | 11 | 5 | 2.5 | 2.2077 | 2.5 | 0.45 | 0 | 0.3 | 0
| М2,5x110 | 2.5 | 110 | 4.2944 | 0 | 0 | 0 | 3.4546 | 0 | 0 | 0 | 11 | 11 | 5 | 2.5 | 2.2077 | 2.5 | 0.45 | 0 | 0.3 | 0
| М2,5x115 | 2.5 | 115 | 4.4871 | 0 | 0 | 0 | 3.6048 | 0 | 0 | 0 | 11 | 11 | 5 | 2.5 | 2.2077 | 2.5 | 0.45 | 0 | 0.3 | 0
| М2,5x120 | 2.5 | 120 | 4.6797 | 0 | 0 | 0 | 3.7551 | 0 | 0 | 0 | 11 | 11 | 5 | 2.5 | 2.2077 | 2.5 | 0.45 | 0 | 0.3 | 0
| М2,5x130 | 2.5 | 130 | 5.0651 | 0 | 0 | 0 | 4.0556 | 0 | 0 | 0 | 11 | 11 | 5 | 2.5 | 2.2077 | 2.5 | 0.45 | 0 | 0.3 | 0
| М2,5x140 | 2.5 | 140 | 5.4504 | 0 | 0 | 0 | 4.3561 | 0 | 0 | 0 | 11 | 11 | 5 | 2.5 | 2.2077 | 2.5 | 0.45 | 0 | 0.3 | 0
| М2,5x150 | 2.5 | 150 | 5.8357 | 0 | 0 | 0 | 4.6566 | 0 | 0 | 0 | 11 | 11 | 5 | 2.5 | 2.2077 | 2.5 | 0.45 | 0 | 0.3 | 0
| М2,5x160 | 2.5 | 160 | 6.2211 | 0 | 0 | 0 | 4.9571 | 0 | 0 | 0 | 11 | 11 | 5 | 2.5 | 2.2077 | 2.5 | 0.45 | 0 | 0.3 | 0
| М3x10 | 3 | 10 | 0.72753 | 0 | 0 | 0 | 0.69912 | 0 | 0 | 0 | 7.5 | 8.5 | 6 | 3 | 2.6753 | 3 | 0.5 | 0 | 0.5 | 0
| М3x12 | 3 | 12 | 0.81578 | 0 | 0 | 0 | 0.78737 | 0 | 0 | 0 | 9.5 | 10.5 | 6 | 3 | 2.6753 | 3 | 0.5 | 0 | 0.5 | 0
| М3x14 | 3 | 14 | 0.90403 | 0 | 0 | 0 | 0.87562 | 0 | 0 | 0 | 11.5 | 12.5 | 6 | 3 | 2.6753 | 3 | 0.5 | 0 | 0.5 | 0
| М3x16 | 3 | 16 | 1.0093 | 0 | 0 | 0 | 0.96387 | 0 | 0 | 0 | 12 | 12 | 6 | 3 | 2.6753 | 3 | 0.5 | 0 | 0.5 | 0
| М3x18 | 3 | 18 | 1.1203 | 0 | 0 | 0 | 1.0521 | 0 | 0 | 0 | 12 | 12 | 6 | 3 | 2.6753 | 3 | 0.5 | 0 | 0.5 | 0
| М3x20 | 3 | 20 | 1.2313 | 0 | 0 | 0 | 1.1404 | 0 | 0 | 0 | 12 | 12 | 6 | 3 | 2.6753 | 3 | 0.5 | 0 | 0.5 | 0
| М3x22 | 3 | 22 | 1.3423 | 0 | 0 | 0 | 1.2286 | 0 | 0 | 0 | 12 | 12 | 6 | 3 | 2.6753 | 3 | 0.5 | 0 | 0.5 | 0
| М3x25 | 3 | 25 | 1.5087 | 0 | 0 | 0 | 1.361 | 0 | 0 | 0 | 12 | 12 | 6 | 3 | 2.6753 | 3 | 0.5 | 0 | 0.5 | 0
| М3x28 | 3 | 28 | 1.6752 | 0 | 0 | 0 | 1.4934 | 0 | 0 | 0 | 12 | 12 | 6 | 3 | 2.6753 | 3 | 0.5 | 0 | 0.5 | 0
| М3x30 | 3 | 30 | 1.7862 | 0 | 0 | 0 | 1.5816 | 0 | 0 | 0 | 12 | 12 | 6 | 3 | 2.6753 | 3 | 0.5 | 0 | 0.5 | 0
| М3x32 | 3 | 32 | 1.8971 | 0 | 0 | 0 | 1.6699 | 0 | 0 | 0 | 12 | 12 | 6 | 3 | 2.6753 | 3 | 0.5 | 0 | 0.5 | 0
| М3x35 | 3 | 35 | 2.0636 | 0 | 0 | 0 | 1.8023 | 0 | 0 | 0 | 12 | 12 | 6 | 3 | 2.6753 | 3 | 0.5 | 0 | 0.5 | 0
| М3x38 | 3 | 38 | 2.2301 | 0 | 0 | 0 | 1.9346 | 0 | 0 | 0 | 12 | 12 | 6 | 3 | 2.6753 | 3 | 0.5 | 0 | 0.5 | 0
| М3x40 | 3 | 40 | 2.341 | 0 | 0 | 0 | 2.0229 | 0 | 0 | 0 | 12 | 12 | 6 | 3 | 2.6753 | 3 | 0.5 | 0 | 0.5 | 0
| М3x42 | 3 | 42 | 2.452 | 0 | 0 | 0 | 2.1111 | 0 | 0 | 0 | 12 | 12 | 6 | 3 | 2.6753 | 3 | 0.5 | 0 | 0.5 | 0
| М3x45 | 3 | 45 | 2.6185 | 0 | 0 | 0 | 2.2435 | 0 | 0 | 0 | 12 | 12 | 6 | 3 | 2.6753 | 3 | 0.5 | 0 | 0.5 | 0
| М3x48 | 3 | 48 | 2.785 | 0 | 0 | 0 | 2.3759 | 0 | 0 | 0 | 12 | 12 | 6 | 3 | 2.6753 | 3 | 0.5 | 0 | 0.5 | 0
| М3x50 | 3 | 50 | 2.8959 | 0 | 0 | 0 | 2.4641 | 0 | 0 | 0 | 12 | 12 | 6 | 3 | 2.6753 | 3 | 0.5 | 0 | 0.5 | 0
| М3x55 | 3 | 55 | 3.1734 | 0 | 0 | 0 | 2.6848 | 0 | 0 | 0 | 12 | 12 | 6 | 3 | 2.6753 | 3 | 0.5 | 0 | 0.5 | 0
| М3x60 | 3 | 60 | 3.4508 | 0 | 0 | 0 | 2.9054 | 0 | 0 | 0 | 12 | 12 | 6 | 3 | 2.6753 | 3 | 0.5 | 0 | 0.5 | 0
| М3x65 | 3 | 65 | 3.7283 | 0 | 0 | 0 | 3.126 | 0 | 0 | 0 | 12 | 12 | 6 | 3 | 2.6753 | 3 | 0.5 | 0 | 0.5 | 0
| М3x70 | 3 | 70 | 4.0057 | 0 | 0 | 0 | 3.3466 | 0 | 0 | 0 | 12 | 12 | 6 | 3 | 2.6753 | 3 | 0.5 | 0 | 0.5 | 0
| М3x75 | 3 | 75 | 4.2831 | 0 | 0 | 0 | 3.5673 | 0 | 0 | 0 | 12 | 12 | 6 | 3 | 2.6753 | 3 | 0.5 | 0 | 0.5 | 0
| М3x80 | 3 | 80 | 4.5606 | 0 | 0 | 0 | 3.7879 | 0 | 0 | 0 | 12 | 12 | 6 | 3 | 2.6753 | 3 | 0.5 | 0 | 0.5 | 0
| М3x85 | 3 | 85 | 4.838 | 0 | 0 | 0 | 4.0085 | 0 | 0 | 0 | 12 | 12 | 6 | 3 | 2.6753 | 3 | 0.5 | 0 | 0.5 | 0
| М3x90 | 3 | 90 | 5.1155 | 0 | 0 | 0 | 4.2291 | 0 | 0 | 0 | 12 | 12 | 6 | 3 | 2.6753 | 3 | 0.5 | 0 | 0.5 | 0
| М3x95 | 3 | 95 | 5.3929 | 0 | 0 | 0 | 4.4498 | 0 | 0 | 0 | 12 | 12 | 6 | 3 | 2.6753 | 3 | 0.5 | 0 | 0.5 | 0
| М3x100 | 3 | 100 | 5.6703 | 0 | 0 | 0 | 4.6704 | 0 | 0 | 0 | 12 | 12 | 6 | 3 | 2.6753 | 3 | 0.5 | 0 | 0.5 | 0
| М3x105 | 3 | 105 | 5.9478 | 0 | 0 | 0 | 4.891 | 0 | 0 | 0 | 12 | 12 | 6 | 3 | 2.6753 | 3 | 0.5 | 0 | 0.5 | 0
| М3x110 | 3 | 110 | 6.2252 | 0 | 0 | 0 | 5.1117 | 0 | 0 | 0 | 12 | 12 | 6 | 3 | 2.6753 | 3 | 0.5 | 0 | 0.5 | 0
| М3x115 | 3 | 115 | 6.5027 | 0 | 0 | 0 | 5.3323 | 0 | 0 | 0 | 12 | 12 | 6 | 3 | 2.6753 | 3 | 0.5 | 0 | 0.5 | 0
| М3x120 | 3 | 120 | 6.7801 | 0 | 0 | 0 | 5.5529 | 0 | 0 | 0 | 12 | 12 | 6 | 3 | 2.6753 | 3 | 0.5 | 0 | 0.5 | 0
| М3x130 | 3 | 130 | 7.2668 | 0 | 0 | 0 | 5.9942 | 0 | 0 | 0 | 18 | 18 | 6 | 3 | 2.6753 | 3 | 0.5 | 0 | 0.5 | 0
| М3x140 | 3 | 140 | 7.8217 | 0 | 0 | 0 | 6.4354 | 0 | 0 | 0 | 18 | 18 | 6 | 3 | 2.6753 | 3 | 0.5 | 0 | 0.5 | 0
| М3x150 | 3 | 150 | 8.3766 | 0 | 0 | 0 | 6.8767 | 0 | 0 | 0 | 18 | 18 | 6 | 3 | 2.6753 | 3 | 0.5 | 0 | 0.5 | 0
| М3x160 | 3 | 160 | 8.9315 | 0 | 0 | 0 | 7.3179 | 0 | 0 | 0 | 18 | 18 | 6 | 3 | 2.6753 | 3 | 0.5 | 0 | 0.5 | 0
| М4x12 | 4 | 12 | 1.6157 | 0 | 0 | 0 | 1.5437 | 0 | 0 | 0 | 8.6 | 10 | 8 | 4 | 3.5454 | 4 | 0.7 | 0 | 0.5 | 0
| М4x14 | 4 | 14 | 1.7706 | 0 | 0 | 0 | 1.6987 | 0 | 0 | 0 | 10.6 | 12 | 8 | 4 | 3.5454 | 4 | 0.7 | 0 | 0.5 | 0
| М4x16 | 4 | 16 | 1.9256 | 0 | 0 | 0 | 1.8537 | 0 | 0 | 0 | 12.6 | 14 | 8 | 4 | 3.5454 | 4 | 0.7 | 0 | 0.5 | 0
| М4x18 | 4 | 18 | 2.0933 | 0 | 0 | 0 | 2.0087 | 0 | 0 | 0 | 14 | 14 | 8 | 4 | 3.5454 | 4 | 0.7 | 0 | 0.5 | 0
| М4x20 | 4 | 20 | 2.2906 | 0 | 0 | 0 | 2.1637 | 0 | 0 | 0 | 14 | 14 | 8 | 4 | 3.5454 | 4 | 0.7 | 0 | 0.5 | 0
| М4x22 | 4 | 22 | 2.4879 | 0 | 0 | 0 | 2.3187 | 0 | 0 | 0 | 14 | 14 | 8 | 4 | 3.5454 | 4 | 0.7 | 0 | 0.5 | 0
| М4x25 | 4 | 25 | 2.7838 | 0 | 0 | 0 | 2.5512 | 0 | 0 | 0 | 14 | 14 | 8 | 4 | 3.5454 | 4 | 0.7 | 0 | 0.5 | 0
| М4x28 | 4 | 28 | 3.0798 | 0 | 0 | 0 | 2.7837 | 0 | 0 | 0 | 14 | 14 | 8 | 4 | 3.5454 | 4 | 0.7 | 0 | 0.5 | 0
| М4x30 | 4 | 30 | 3.2771 | 0 | 0 | 0 | 2.9387 | 0 | 0 | 0 | 14 | 14 | 8 | 4 | 3.5454 | 4 | 0.7 | 0 | 0.5 | 0
| М4x32 | 4 | 32 | 3.4744 | 0 | 0 | 0 | 3.0937 | 0 | 0 | 0 | 14 | 14 | 8 | 4 | 3.5454 | 4 | 0.7 | 0 | 0.5 | 0
| М4x35 | 4 | 35 | 3.7703 | 0 | 0 | 0 | 3.3261 | 0 | 0 | 0 | 14 | 14 | 8 | 4 | 3.5454 | 4 | 0.7 | 0 | 0.5 | 0
| М4x38 | 4 | 38 | 4.0662 | 0 | 0 | 0 | 3.5586 | 0 | 0 | 0 | 14 | 14 | 8 | 4 | 3.5454 | 4 | 0.7 | 0 | 0.5 | 0
| М4x40 | 4 | 40 | 4.2635 | 0 | 0 | 0 | 3.7136 | 0 | 0 | 0 | 14 | 14 | 8 | 4 | 3.5454 | 4 | 0.7 | 0 | 0.5 | 0
| М4x42 | 4 | 42 | 4.4608 | 0 | 0 | 0 | 3.8686 | 0 | 0 | 0 | 14 | 14 | 8 | 4 | 3.5454 | 4 | 0.7 | 0 | 0.5 | 0
| М4x45 | 4 | 45 | 4.7568 | 0 | 0 | 0 | 4.1011 | 0 | 0 | 0 | 14 | 14 | 8 | 4 | 3.5454 | 4 | 0.7 | 0 | 0.5 | 0
| М4x48 | 4 | 48 | 5.0527 | 0 | 0 | 0 | 4.3336 | 0 | 0 | 0 | 14 | 14 | 8 | 4 | 3.5454 | 4 | 0.7 | 0 | 0.5 | 0
| М4x50 | 4 | 50 | 5.25 | 0 | 0 | 0 | 4.4886 | 0 | 0 | 0 | 14 | 14 | 8 | 4 | 3.5454 | 4 | 0.7 | 0 | 0.5 | 0
| М4x55 | 4 | 55 | 5.7432 | 0 | 0 | 0 | 4.8761 | 0 | 0 | 0 | 14 | 14 | 8 | 4 | 3.5454 | 4 | 0.7 | 0 | 0.5 | 0
| М4x60 | 4 | 60 | 6.2365 | 0 | 0 | 0 | 5.2635 | 0 | 0 | 0 | 14 | 14 | 8 | 4 | 3.5454 | 4 | 0.7 | 0 | 0.5 | 0
| М4x65 | 4 | 65 | 6.7297 | 0 | 0 | 0 | 5.651 | 0 | 0 | 0 | 14 | 14 | 8 | 4 | 3.5454 | 4 | 0.7 | 0 | 0.5 | 0
| М4x70 | 4 | 70 | 7.2229 | 0 | 0 | 0 | 6.0385 | 0 | 0 | 0 | 14 | 14 | 8 | 4 | 3.5454 | 4 | 0.7 | 0 | 0.5 | 0
| М4x75 | 4 | 75 | 7.7161 | 0 | 0 | 0 | 6.426 | 0 | 0 | 0 | 14 | 14 | 8 | 4 | 3.5454 | 4 | 0.7 | 0 | 0.5 | 0
| М4x80 | 4 | 80 | 8.2094 | 0 | 0 | 0 | 6.8135 | 0 | 0 | 0 | 14 | 14 | 8 | 4 | 3.5454 | 4 | 0.7 | 0 | 0.5 | 0
| М4x85 | 4 | 85 | 8.7026 | 0 | 0 | 0 | 7.2009 | 0 | 0 | 0 | 14 | 14 | 8 | 4 | 3.5454 | 4 | 0.7 | 0 | 0.5 | 0
| М4x90 | 4 | 90 | 9.1958 | 0 | 0 | 0 | 7.5884 | 0 | 0 | 0 | 14 | 14 | 8 | 4 | 3.5454 | 4 | 0.7 | 0 | 0.5 | 0
| М4x95 | 4 | 95 | 9.6891 | 0 | 0 | 0 | 7.9759 | 0 | 0 | 0 | 14 | 14 | 8 | 4 | 3.5454 | 4 | 0.7 | 0 | 0.5 | 0
| М4x100 | 4 | 100 | 10.1823 | 0 | 0 | 0 | 8.3634 | 0 | 0 | 0 | 14 | 14 | 8 | 4 | 3.5454 | 4 | 0.7 | 0 | 0.5 | 0
| М4x105 | 4 | 105 | 10.6755 | 0 | 0 | 0 | 8.7508 | 0 | 0 | 0 | 14 | 14 | 8 | 4 | 3.5454 | 4 | 0.7 | 0 | 0.5 | 0
| М4x110 | 4 | 110 | 11.1688 | 0 | 0 | 0 | 9.1383 | 0 | 0 | 0 | 14 | 14 | 8 | 4 | 3.5454 | 4 | 0.7 | 0 | 0.5 | 0
| М4x115 | 4 | 115 | 11.662 | 0 | 0 | 0 | 9.5258 | 0 | 0 | 0 | 14 | 14 | 8 | 4 | 3.5454 | 4 | 0.7 | 0 | 0.5 | 0
| М4x120 | 4 | 120 | 12.1552 | 0 | 0 | 0 | 9.9133 | 0 | 0 | 0 | 14 | 14 | 8 | 4 | 3.5454 | 4 | 0.7 | 0 | 0.5 | 0
| М4x130 | 4 | 130 | 13.0148 | 0 | 0 | 0 | 10.6882 | 0 | 0 | 0 | 20 | 20 | 8 | 4 | 3.5454 | 4 | 0.7 | 0 | 0.5 | 0
| М4x140 | 4 | 140 | 14.0012 | 0 | 0 | 0 | 11.4632 | 0 | 0 | 0 | 20 | 20 | 8 | 4 | 3.5454 | 4 | 0.7 | 0 | 0.5 | 0
| М4x150 | 4 | 150 | 14.9877 | 0 | 0 | 0 | 12.2382 | 0 | 0 | 0 | 20 | 20 | 8 | 4 | 3.5454 | 4 | 0.7 | 0 | 0.5 | 0
| М4x160 | 4 | 160 | 15.9742 | 0 | 0 | 0 | 13.0131 | 0 | 0 | 0 | 20 | 20 | 8 | 4 | 3.5454 | 4 | 0.7 | 0 | 0.5 | 0
| М5x12 | 5 | 12 | 2.7934 | 0 | 0 | 0 | 2.6689 | 0 | 0 | 0 | 7.9 | 9.5 | 10 | 5 | 4.4804 | 5 | 0.8 | 0 | 1 | 0
| М5x14 | 5 | 14 | 3.041 | 0 | 0 | 0 | 2.9165 | 0 | 0 | 0 | 9.9 | 11.5 | 10 | 5 | 4.4804 | 5 | 0.8 | 0 | 1 | 0
| М5x16 | 5 | 16 | 3.2885 | 0 | 0 | 0 | 3.164 | 0 | 0 | 0 | 11.9 | 13.5 | 10 | 5 | 4.4804 | 5 | 0.8 | 0 | 1 | 0
| М5x18 | 5 | 18 | 3.536 | 0 | 0 | 0 | 3.4115 | 0 | 0 | 0 | 13.9 | 15.5 | 10 | 5 | 4.4804 | 5 | 0.8 | 0 | 1 | 0
| М5x20 | 5 | 20 | 3.7805 | 0 | 0 | 0 | 3.659 | 0 | 0 | 0 | 16 | 16 | 10 | 5 | 4.4804 | 5 | 0.8 | 0 | 1 | 0
| М5x22 | 5 | 22 | 4.0888 | 0 | 0 | 0 | 3.9066 | 0 | 0 | 0 | 16 | 16 | 10 | 5 | 4.4804 | 5 | 0.8 | 0 | 1 | 0
| М5x25 | 5 | 25 | 4.5512 | 0 | 0 | 0 | 4.2779 | 0 | 0 | 0 | 16 | 16 | 10 | 5 | 4.4804 | 5 | 0.8 | 0 | 1 | 0
| М5x28 | 5 | 28 | 5.0136 | 0 | 0 | 0 | 4.6491 | 0 | 0 | 0 | 16 | 16 | 10 | 5 | 4.4804 | 5 | 0.8 | 0 | 1 | 0
| М5x30 | 5 | 30 | 5.3219 | 0 | 0 | 0 | 4.8967 | 0 | 0 | 0 | 16 | 16 | 10 | 5 | 4.4804 | 5 | 0.8 | 0 | 1 | 0
| М5x32 | 5 | 32 | 5.6301 | 0 | 0 | 0 | 5.1442 | 0 | 0 | 0 | 16 | 16 | 10 | 5 | 4.4804 | 5 | 0.8 | 0 | 1 | 0
| М5x35 | 5 | 35 | 6.0925 | 0 | 0 | 0 | 5.5155 | 0 | 0 | 0 | 16 | 16 | 10 | 5 | 4.4804 | 5 | 0.8 | 0 | 1 | 0
| М5x38 | 5 | 38 | 6.5549 | 0 | 0 | 0 | 5.8868 | 0 | 0 | 0 | 16 | 16 | 10 | 5 | 4.4804 | 5 | 0.8 | 0 | 1 | 0
| М5x40 | 5 | 40 | 6.8632 | 0 | 0 | 0 | 6.1343 | 0 | 0 | 0 | 16 | 16 | 10 | 5 | 4.4804 | 5 | 0.8 | 0 | 1 | 0
| М5x42 | 5 | 42 | 7.1715 | 0 | 0 | 0 | 6.3818 | 0 | 0 | 0 | 16 | 16 | 10 | 5 | 4.4804 | 5 | 0.8 | 0 | 1 | 0
| М5x45 | 5 | 45 | 7.6339 | 0 | 0 | 0 | 6.7531 | 0 | 0 | 0 | 16 | 16 | 10 | 5 | 4.4804 | 5 | 0.8 | 0 | 1 | 0
| М5x48 | 5 | 48 | 8.0963 | 0 | 0 | 0 | 7.1244 | 0 | 0 | 0 | 16 | 16 | 10 | 5 | 4.4804 | 5 | 0.8 | 0 | 1 | 0
| М5x50 | 5 | 50 | 8.4046 | 0 | 0 | 0 | 7.3719 | 0 | 0 | 0 | 16 | 16 | 10 | 5 | 4.4804 | 5 | 0.8 | 0 | 1 | 0
| М5x55 | 5 | 55 | 9.1752 | 0 | 0 | 0 | 7.9908 | 0 | 0 | 0 | 16 | 16 | 10 | 5 | 4.4804 | 5 | 0.8 | 0 | 1 | 0
| М5x60 | 5 | 60 | 9.9459 | 0 | 0 | 0 | 8.6096 | 0 | 0 | 0 | 16 | 16 | 10 | 5 | 4.4804 | 5 | 0.8 | 0 | 1 | 0
| М5x65 | 5 | 65 | 10.7166 | 0 | 0 | 0 | 9.2284 | 0 | 0 | 0 | 16 | 16 | 10 | 5 | 4.4804 | 5 | 0.8 | 0 | 1 | 0
| М5x70 | 5 | 70 | 11.4872 | 0 | 0 | 0 | 9.8472 | 0 | 0 | 0 | 16 | 16 | 10 | 5 | 4.4804 | 5 | 0.8 | 0 | 1 | 0
| М5x75 | 5 | 75 | 12.2579 | 0 | 0 | 0 | 10.466 | 0 | 0 | 0 | 16 | 16 | 10 | 5 | 4.4804 | 5 | 0.8 | 0 | 1 | 0
| М5x80 | 5 | 80 | 13.0286 | 0 | 0 | 0 | 11.0849 | 0 | 0 | 0 | 16 | 16 | 10 | 5 | 4.4804 | 5 | 0.8 | 0 | 1 | 0
| М5x85 | 5 | 85 | 13.7993 | 0 | 0 | 0 | 11.7037 | 0 | 0 | 0 | 16 | 16 | 10 | 5 | 4.4804 | 5 | 0.8 | 0 | 1 | 0
| М5x90 | 5 | 90 | 14.5699 | 0 | 0 | 0 | 12.3225 | 0 | 0 | 0 | 16 | 16 | 10 | 5 | 4.4804 | 5 | 0.8 | 0 | 1 | 0
| М5x95 | 5 | 95 | 15.3406 | 0 | 0 | 0 | 12.9413 | 0 | 0 | 0 | 16 | 16 | 10 | 5 | 4.4804 | 5 | 0.8 | 0 | 1 | 0
| М5x100 | 5 | 100 | 16.1113 | 0 | 0 | 0 | 13.5601 | 0 | 0 | 0 | 16 | 16 | 10 | 5 | 4.4804 | 5 | 0.8 | 0 | 1 | 0
| М5x105 | 5 | 105 | 16.8819 | 0 | 0 | 0 | 14.1789 | 0 | 0 | 0 | 16 | 16 | 10 | 5 | 4.4804 | 5 | 0.8 | 0 | 1 | 0
| М5x110 | 5 | 110 | 17.6526 | 0 | 0 | 0 | 14.7978 | 0 | 0 | 0 | 16 | 16 | 10 | 5 | 4.4804 | 5 | 0.8 | 0 | 1 | 0
| М5x115 | 5 | 115 | 18.4233 | 0 | 0 | 0 | 15.4166 | 0 | 0 | 0 | 16 | 16 | 10 | 5 | 4.4804 | 5 | 0.8 | 0 | 1 | 0
| М5x120 | 5 | 120 | 19.194 | 0 | 0 | 0 | 16.0354 | 0 | 0 | 0 | 16 | 16 | 10 | 5 | 4.4804 | 5 | 0.8 | 0 | 1 | 0
| М5x130 | 5 | 130 | 20.7353 | 0 | 0 | 0 | 17.273 | 0 | 0 | 0 | 16 | 16 | 10 | 5 | 4.4804 | 5 | 0.8 | 0 | 1 | 0
| М5x140 | 5 | 140 | 22.2766 | 0 | 0 | 0 | 18.5107 | 0 | 0 | 0 | 16 | 16 | 10 | 5 | 4.4804 | 5 | 0.8 | 0 | 1 | 0
| М5x150 | 5 | 150 | 23.818 | 0 | 0 | 0 | 19.7483 | 0 | 0 | 0 | 16 | 16 | 10 | 5 | 4.4804 | 5 | 0.8 | 0 | 1 | 0
| М5x160 | 5 | 160 | 25.3593 | 0 | 0 | 0 | 20.9859 | 0 | 0 | 0 | 16 | 16 | 10 | 5 | 4.4804 | 5 | 0.8 | 0 | 1 | 0
| М6x12 | 6 | 12 | 3.9991 | 0 | 0 | 0 | 4.1809 | 0 | 0 | 0 | 16 | 16 | 12 | 6 | 5.3505 | 6 | 1 | 0 | 1 | 0
| М6x14 | 6 | 14 | 4.443 | 0 | 0 | 0 | 4.5339 | 0 | 0 | 0 | 16 | 16 | 12 | 6 | 5.3505 | 6 | 1 | 0 | 1 | 0
| М6x16 | 6 | 16 | 4.8869 | 0 | 0 | 0 | 4.8869 | 0 | 0 | 0 | 16 | 16 | 12 | 6 | 5.3505 | 6 | 1 | 0 | 1 | 0
| М6x18 | 6 | 18 | 5.3308 | 0 | 0 | 0 | 5.2399 | 0 | 0 | 0 | 16 | 16 | 12 | 6 | 5.3505 | 6 | 1 | 0 | 1 | 0
| М6x20 | 6 | 20 | 5.7748 | 0 | 0 | 0 | 5.5929 | 0 | 0 | 0 | 16 | 16 | 12 | 6 | 5.3505 | 6 | 1 | 0 | 1 | 0
| М6x22 | 6 | 22 | 6.2187 | 0 | 0 | 0 | 5.9459 | 0 | 0 | 0 | 16 | 16 | 12 | 6 | 5.3505 | 6 | 1 | 0 | 1 | 0
| М6x25 | 6 | 25 | 6.8845 | 0 | 0 | 0 | 6.4755 | 0 | 0 | 0 | 16 | 16 | 12 | 6 | 5.3505 | 6 | 1 | 0 | 1 | 0
| М6x28 | 6 | 28 | 7.5504 | 0 | 0 | 0 | 7.005 | 0 | 0 | 0 | 16 | 16 | 12 | 6 | 5.3505 | 6 | 1 | 0 | 1 | 0
| М6x30 | 6 | 30 | 7.9943 | 0 | 0 | 0 | 7.358 | 0 | 0 | 0 | 16 | 16 | 12 | 6 | 5.3505 | 6 | 1 | 0 | 1 | 0
| М6x32 | 6 | 32 | 8.4382 | 0 | 0 | 0 | 7.711 | 0 | 0 | 0 | 16 | 16 | 12 | 6 | 5.3505 | 6 | 1 | 0 | 1 | 0
| М6x35 | 6 | 35 | 9.1041 | 0 | 0 | 0 | 8.2405 | 0 | 0 | 0 | 16 | 16 | 12 | 6 | 5.3505 | 6 | 1 | 0 | 1 | 0
| М6x38 | 6 | 38 | 9.7699 | 0 | 0 | 0 | 8.77 | 0 | 0 | 0 | 16 | 16 | 12 | 6 | 5.3505 | 6 | 1 | 0 | 1 | 0
| М6x40 | 6 | 40 | 10.2138 | 0 | 0 | 0 | 9.123 | 0 | 0 | 0 | 16 | 16 | 12 | 6 | 5.3505 | 6 | 1 | 0 | 1 | 0
| М6x42 | 6 | 42 | 10.6577 | 0 | 0 | 0 | 9.476 | 0 | 0 | 0 | 16 | 16 | 12 | 6 | 5.3505 | 6 | 1 | 0 | 1 | 0
| М6x45 | 6 | 45 | 11.3236 | 0 | 0 | 0 | 10.0055 | 0 | 0 | 0 | 16 | 16 | 12 | 6 | 5.3505 | 6 | 1 | 0 | 1 | 0
| М6x48 | 6 | 48 | 11.9895 | 0 | 0 | 0 | 10.535 | 0 | 0 | 0 | 16 | 16 | 12 | 6 | 5.3505 | 6 | 1 | 0 | 1 | 0
| М6x50 | 6 | 50 | 12.4334 | 0 | 0 | 0 | 10.888 | 0 | 0 | 0 | 16 | 16 | 12 | 6 | 5.3505 | 6 | 1 | 0 | 1 | 0
| М6x55 | 6 | 55 | 13.5431 | 0 | 0 | 0 | 11.7705 | 0 | 0 | 0 | 16 | 16 | 12 | 6 | 5.3505 | 6 | 1 | 0 | 1 | 0
| М6x60 | 6 | 60 | 14.6529 | 0 | 0 | 0 | 12.653 | 0 | 0 | 0 | 16 | 16 | 12 | 6 | 5.3505 | 6 | 1 | 0 | 1 | 0
| М6x65 | 6 | 65 | 15.7627 | 0 | 0 | 0 | 13.5355 | 0 | 0 | 0 | 16 | 16 | 12 | 6 | 5.3505 | 6 | 1 | 0 | 1 | 0
| М6x70 | 6 | 70 | 16.8724 | 0 | 0 | 0 | 14.418 | 0 | 0 | 0 | 16 | 16 | 12 | 6 | 5.3505 | 6 | 1 | 0 | 1 | 0
| М6x75 | 6 | 75 | 17.9822 | 0 | 0 | 0 | 15.3005 | 0 | 0 | 0 | 16 | 16 | 12 | 6 | 5.3505 | 6 | 1 | 0 | 1 | 0
| М6x80 | 6 | 80 | 19.092 | 0 | 0 | 0 | 16.183 | 0 | 0 | 0 | 16 | 16 | 12 | 6 | 5.3505 | 6 | 1 | 0 | 1 | 0
| М6x85 | 6 | 85 | 20.2017 | 0 | 0 | 0 | 17.0655 | 0 | 0 | 0 | 16 | 16 | 12 | 6 | 5.3505 | 6 | 1 | 0 | 1 | 0
| М6x90 | 6 | 90 | 21.3115 | 0 | 0 | 0 | 17.948 | 0 | 0 | 0 | 16 | 16 | 12 | 6 | 5.3505 | 6 | 1 | 0 | 1 | 0
| М6x95 | 6 | 95 | 22.4213 | 0 | 0 | 0 | 18.8306 | 0 | 0 | 0 | 16 | 16 | 12 | 6 | 5.3505 | 6 | 1 | 0 | 1 | 0
| М6x100 | 6 | 100 | 23.531 | 0 | 0 | 0 | 19.7131 | 0 | 0 | 0 | 16 | 16 | 12 | 6 | 5.3505 | 6 | 1 | 0 | 1 | 0
| М6x105 | 6 | 105 | 24.6408 | 0 | 0 | 0 | 20.5956 | 0 | 0 | 0 | 16 | 16 | 12 | 6 | 5.3505 | 6 | 1 | 0 | 1 | 0
| М6x110 | 6 | 110 | 25.7506 | 0 | 0 | 0 | 21.4781 | 0 | 0 | 0 | 16 | 16 | 12 | 6 | 5.3505 | 6 | 1 | 0 | 1 | 0
| М6x115 | 6 | 115 | 26.8603 | 0 | 0 | 0 | 22.3606 | 0 | 0 | 0 | 16 | 16 | 12 | 6 | 5.3505 | 6 | 1 | 0 | 1 | 0
| М6x120 | 6 | 120 | 27.9701 | 0 | 0 | 0 | 23.2431 | 0 | 0 | 0 | 16 | 16 | 12 | 6 | 5.3505 | 6 | 1 | 0 | 1 | 0
| М6x130 | 6 | 130 | 29.9169 | 0 | 0 | 0 | 25.0081 | 0 | 0 | 0 | 22 | 22 | 12 | 6 | 5.3505 | 6 | 1 | 0 | 1 | 0
| М6x140 | 6 | 140 | 32.1365 | 0 | 0 | 0 | 26.7731 | 0 | 0 | 0 | 22 | 22 | 12 | 6 | 5.3505 | 6 | 1 | 0 | 1 | 0
| М6x150 | 6 | 150 | 34.356 | 0 | 0 | 0 | 28.5381 | 0 | 0 | 0 | 22 | 22 | 12 | 6 | 5.3505 | 6 | 1 | 0 | 1 | 0
| М6x160 | 6 | 160 | 36.5755 | 0 | 0 | 0 | 30.3031 | 0 | 0 | 0 | 22 | 22 | 12 | 6 | 5.3505 | 6 | 1 | 0 | 1 | 0
| М8x12 | 8 | 12 | 9.1891 | 9.6184 | 9.312 | 9.4955 | 8.6949 | 9.2496 | 8.9432 | 9.0014 | 5.5 | 6 | 16 | 8 | 7.1881 | 7.3505 | 1.25 | 1 | 1.6 | 1
| М8x14 | 8 | 14 | 9.8262 | 10.2847 | 9.9782 | 10.1326 | 9.332 | 9.9158 | 9.6094 | 9.6385 | 7.5 | 8 | 16 | 8 | 7.1881 | 7.3505 | 1.25 | 1 | 1.6 | 1
| М8x16 | 8 | 16 | 10.4633 | 10.9509 | 10.6444 | 10.7698 | 9.9692 | 10.5821 | 10.2756 | 10.2756 | 9.5 | 10 | 16 | 8 | 7.1881 | 7.3505 | 1.25 | 1 | 1.6 | 1
| М8x18 | 8 | 18 | 11.1004 | 11.6171 | 11.3107 | 11.4069 | 10.6063 | 11.2483 | 10.9418 | 10.9127 | 11.5 | 12 | 16 | 8 | 7.1881 | 7.3505 | 1.25 | 1 | 1.6 | 1
| М8x20 | 8 | 20 | 11.7375 | 12.2833 | 11.9769 | 12.044 | 11.2434 | 11.9145 | 11.6081 | 11.5498 | 13.5 | 14 | 16 | 8 | 7.1881 | 7.3505 | 1.25 | 1 | 1.6 | 1
| М8x22 | 8 | 22 | 12.3747 | 12.9496 | 12.6431 | 12.6811 | 11.8805 | 12.5808 | 12.2743 | 12.187 | 15.5 | 16 | 16 | 8 | 7.1881 | 7.3505 | 1.25 | 1 | 1.6 | 1
| М8x25 | 8 | 25 | 13.3303 | 13.9489 | 13.6425 | 13.6368 | 12.8362 | 13.5801 | 13.2736 | 13.1426 | 18.5 | 19 | 16 | 8 | 7.1881 | 7.3505 | 1.25 | 1 | 1.6 | 1
| М8x28 | 8 | 28 | 14.248 | 14.9483 | 14.6418 | 14.5545 | 13.7919 | 14.5794 | 14.273 | 14.0983 | 22 | 22 | 16 | 8 | 7.1881 | 7.3505 | 1.25 | 1 | 1.6 | 1
| М8x30 | 8 | 30 | 15.0372 | 15.7374 | 15.431 | 15.3436 | 14.429 | 15.2457 | 14.9392 | 14.7354 | 22 | 22 | 16 | 8 | 7.1881 | 7.3505 | 1.25 | 1 | 1.6 | 1
| М8x32 | 8 | 32 | 15.8263 | 16.5266 | 16.2201 | 16.1328 | 15.0661 | 15.9119 | 15.6054 | 15.3726 | 22 | 22 | 16 | 8 | 7.1881 | 7.3505 | 1.25 | 1 | 1.6 | 1
| М8x35 | 8 | 35 | 17.0101 | 17.7103 | 17.4039 | 17.3166 | 16.0218 | 16.9112 | 16.6048 | 16.3282 | 22 | 22 | 16 | 8 | 7.1881 | 7.3505 | 1.25 | 1 | 1.6 | 1
| М8x38 | 8 | 38 | 18.1939 | 18.8941 | 18.5876 | 18.5003 | 16.9775 | 17.9106 | 17.6041 | 17.2839 | 22 | 22 | 16 | 8 | 7.1881 | 7.3505 | 1.25 | 1 | 1.6 | 1
| М8x40 | 8 | 40 | 18.983 | 19.6833 | 19.3768 | 19.2895 | 17.6146 | 18.5768 | 18.2704 | 17.921 | 22 | 22 | 16 | 8 | 7.1881 | 7.3505 | 1.25 | 1 | 1.6 | 1
| М8x42 | 8 | 42 | 19.7722 | 20.4724 | 20.166 | 20.0786 | 18.2517 | 19.243 | 18.9366 | 18.5582 | 22 | 22 | 16 | 8 | 7.1881 | 7.3505 | 1.25 | 1 | 1.6 | 1
| М8x45 | 8 | 45 | 20.9559 | 21.6562 | 21.3497 | 21.2624 | 19.2074 | 20.2424 | 19.9359 | 19.5138 | 22 | 22 | 16 | 8 | 7.1881 | 7.3505 | 1.25 | 1 | 1.6 | 1
| М8x48 | 8 | 48 | 22.1397 | 22.8399 | 22.5335 | 22.4462 | 20.1631 | 21.2417 | 20.9353 | 20.4695 | 22 | 22 | 16 | 8 | 7.1881 | 7.3505 | 1.25 | 1 | 1.6 | 1
| М8x50 | 8 | 50 | 22.9289 | 23.6291 | 23.3226 | 23.2353 | 20.8002 | 21.908 | 21.6015 | 21.1066 | 22 | 22 | 16 | 8 | 7.1881 | 7.3505 | 1.25 | 1 | 1.6 | 1
| М8x55 | 8 | 55 | 24.9018 | 25.602 | 25.2956 | 25.2082 | 22.393 | 23.5735 | 23.2671 | 22.6994 | 22 | 22 | 16 | 8 | 7.1881 | 7.3505 | 1.25 | 1 | 1.6 | 1
| М8x60 | 8 | 60 | 26.8747 | 27.5749 | 27.2685 | 27.1812 | 23.9858 | 25.2391 | 24.9326 | 24.2922 | 22 | 22 | 16 | 8 | 7.1881 | 7.3505 | 1.25 | 1 | 1.6 | 1
| М8x65 | 8 | 65 | 28.8476 | 29.5479 | 29.2414 | 29.1541 | 25.5786 | 26.9047 | 26.5982 | 25.885 | 22 | 22 | 16 | 8 | 7.1881 | 7.3505 | 1.25 | 1 | 1.6 | 1
| М8x70 | 8 | 70 | 30.8205 | 31.5208 | 31.2143 | 31.127 | 27.1714 | 28.5702 | 28.2638 | 27.4778 | 22 | 22 | 16 | 8 | 7.1881 | 7.3505 | 1.25 | 1 | 1.6 | 1
| М8x75 | 8 | 75 | 32.7935 | 33.4937 | 33.1872 | 33.0999 | 28.7642 | 30.2358 | 29.9294 | 29.0706 | 22 | 22 | 16 | 8 | 7.1881 | 7.3505 | 1.25 | 1 | 1.6 | 1
| М8x80 | 8 | 80 | 34.7664 | 35.4666 | 35.1602 | 35.0728 | 30.357 | 31.9014 | 31.5949 | 30.6634 | 22 | 22 | 16 | 8 | 7.1881 | 7.3505 | 1.25 | 1 | 1.6 | 1
| М8x85 | 8 | 85 | 36.7393 | 37.4395 | 37.1331 | 37.0458 | 31.9498 | 33.567 | 33.2605 | 32.2562 | 22 | 22 | 16 | 8 | 7.1881 | 7.3505 | 1.25 | 1 | 1.6 | 1
| М8x90 | 8 | 90 | 38.7122 | 39.4125 | 39.106 | 39.0187 | 33.5426 | 35.2325 | 34.9261 | 33.849 | 22 | 22 | 16 | 8 | 7.1881 | 7.3505 | 1.25 | 1 | 1.6 | 1
| М8x95 | 8 | 95 | 40.6851 | 41.3854 | 41.0789 | 40.9916 | 35.1354 | 36.8981 | 36.5916 | 35.4418 | 22 | 22 | 16 | 8 | 7.1881 | 7.3505 | 1.25 | 1 | 1.6 | 1
| М8x100 | 8 | 100 | 42.6581 | 43.3583 | 43.0518 | 42.9645 | 36.7282 | 38.5637 | 38.2572 | 37.0346 | 22 | 22 | 16 | 8 | 7.1881 | 7.3505 | 1.25 | 1 | 1.6 | 1
| М8x105 | 8 | 105 | 44.631 | 45.3312 | 45.0248 | 44.9374 | 38.321 | 40.2292 | 39.9228 | 38.6274 | 22 | 22 | 16 | 8 | 7.1881 | 7.3505 | 1.25 | 1 | 1.6 | 1
| М8x110 | 8 | 110 | 46.6039 | 47.3041 | 46.9977 | 46.9104 | 39.9138 | 41.8948 | 41.5884 | 40.2202 | 22 | 22 | 16 | 8 | 7.1881 | 7.3505 | 1.25 | 1 | 1.6 | 1
| М8x115 | 8 | 115 | 48.5768 | 49.2771 | 48.9706 | 48.8833 | 41.5066 | 43.5604 | 43.2539 | 41.813 | 22 | 22 | 16 | 8 | 7.1881 | 7.3505 | 1.25 | 1 | 1.6 | 1
| М8x120 | 8 | 120 | 50.5497 | 51.25 | 50.9435 | 50.8562 | 43.0994 | 45.226 | 44.9195 | 43.4058 | 22 | 22 | 16 | 8 | 7.1881 | 7.3505 | 1.25 | 1 | 1.6 | 1
| М8x130 | 8 | 130 | 54.0394 | 54.827 | 54.5206 | 54.3459 | 46.285 | 48.5571 | 48.2506 | 46.5914 | 28 | 28 | 16 | 8 | 7.1881 | 7.3505 | 1.25 | 1 | 1.6 | 1
| М8x140 | 8 | 140 | 57.9853 | 58.7728 | 58.4664 | 58.2917 | 49.4705 | 51.8882 | 51.5818 | 49.777 | 28 | 28 | 16 | 8 | 7.1881 | 7.3505 | 1.25 | 1 | 1.6 | 1
| М8x150 | 8 | 150 | 61.9311 | 62.7187 | 62.4122 | 62.2376 | 52.6561 | 55.2194 | 54.9129 | 52.9626 | 28 | 28 | 16 | 8 | 7.1881 | 7.3505 | 1.25 | 1 | 1.6 | 1
| М8x160 | 8 | 160 | 65.877 | 66.6645 | 66.3581 | 66.1834 | 55.8417 | 58.5505 | 58.2441 | 56.1482 | 28 | 28 | 16 | 8 | 7.1881 | 7.3505 | 1.25 | 1 | 1.6 | 1
| М8x170 | 8 | 170 | 69.8228 | 70.6104 | 70.3039 | 70.1293 | 59.0273 | 61.8817 | 61.5752 | 59.3338 | 28 | 28 | 16 | 8 | 7.1881 | 7.3505 | 1.25 | 1 | 1.6 | 1
| М8x180 | 8 | 180 | 73.7686 | 74.5562 | 74.2498 | 74.0751 | 62.2129 | 65.2128 | 64.9064 | 62.5194 | 28 | 28 | 16 | 8 | 7.1881 | 7.3505 | 1.25 | 1 | 1.6 | 1
| М8x190 | 8 | 190 | 77.7145 | 78.5021 | 78.1956 | 78.0209 | 65.3985 | 68.544 | 68.2375 | 65.705 | 28 | 28 | 16 | 8 | 7.1881 | 7.3505 | 1.25 | 1 | 1.6 | 1
| М8x200 | 8 | 200 | 81.6603 | 82.4479 | 82.1414 | 81.9668 | 68.5841 | 71.8751 | 71.5686 | 68.8906 | 28 | 28 | 16 | 8 | 7.1881 | 7.3505 | 1.25 | 1 | 1.6 | 1
| М10x16 | 10 | 16 | 18.7425 | 19.1629 | 18.8193 | 19.0861 | 17.8282 | 18.4426 | 18.099 | 18.1719 | 8 | 8.5 | 20 | 10 | 9.0258 | 9.1881 | 1.5 | 1.25 | 1.6 | 1.6
| М10x18 | 10 | 18 | 19.747 | 20.2039 | 19.8603 | 20.0906 | 18.8328 | 19.4836 | 19.1399 | 19.1764 | 10 | 10.5 | 20 | 10 | 9.0258 | 9.1881 | 1.5 | 1.25 | 1.6 | 1.6
| М10x20 | 10 | 20 | 20.7515 | 21.2449 | 20.9013 | 21.0952 | 19.8373 | 20.5246 | 20.1809 | 20.1809 | 12 | 12.5 | 20 | 10 | 9.0258 | 9.1881 | 1.5 | 1.25 | 1.6 | 1.6
| М10x22 | 10 | 22 | 21.756 | 22.2859 | 21.9422 | 22.0997 | 20.8418 | 21.5655 | 21.2219 | 21.1854 | 14 | 14.5 | 20 | 10 | 9.0258 | 9.1881 | 1.5 | 1.25 | 1.6 | 1.6
| М10x25 | 10 | 25 | 23.2628 | 23.8474 | 23.5037 | 23.6064 | 22.3486 | 23.127 | 22.7834 | 22.6922 | 17 | 17.5 | 20 | 10 | 9.0258 | 9.1881 | 1.5 | 1.25 | 1.6 | 1.6
| М10x28 | 10 | 28 | 24.7696 | 25.4088 | 25.0652 | 25.1132 | 23.8553 | 24.6885 | 24.3448 | 24.199 | 20 | 20.5 | 20 | 10 | 9.0258 | 9.1881 | 1.5 | 1.25 | 1.6 | 1.6
| М10x30 | 10 | 30 | 25.7741 | 26.4498 | 26.1062 | 26.1177 | 24.8598 | 25.7295 | 25.3858 | 25.2035 | 22 | 22.5 | 20 | 10 | 9.0258 | 9.1881 | 1.5 | 1.25 | 1.6 | 1.6
| М10x32 | 10 | 32 | 26.7786 | 27.4908 | 27.1472 | 27.1222 | 25.8644 | 26.7705 | 26.4268 | 26.208 | 24 | 24.5 | 20 | 10 | 9.0258 | 9.1881 | 1.5 | 1.25 | 1.6 | 1.6
| М10x35 | 10 | 35 | 28.3997 | 29.1963 | 28.8527 | 28.7433 | 27.3711 | 28.3319 | 27.9883 | 27.7148 | 26 | 26 | 20 | 10 | 9.0258 | 9.1881 | 1.5 | 1.25 | 1.6 | 1.6
| М10x38 | 10 | 38 | 30.2493 | 31.046 | 30.7023 | 30.5929 | 28.8779 | 29.8934 | 29.5498 | 29.2215 | 26 | 26 | 20 | 10 | 9.0258 | 9.1881 | 1.5 | 1.25 | 1.6 | 1.6
| М10x40 | 10 | 40 | 31.4823 | 32.279 | 31.9354 | 31.826 | 29.8824 | 30.9344 | 30.5907 | 30.2261 | 26 | 26 | 20 | 10 | 9.0258 | 9.1881 | 1.5 | 1.25 | 1.6 | 1.6
| М10x42 | 10 | 42 | 32.7154 | 33.5121 | 33.1685 | 33.0591 | 30.8869 | 31.9754 | 31.6317 | 31.2306 | 26 | 26 | 20 | 10 | 9.0258 | 9.1881 | 1.5 | 1.25 | 1.6 | 1.6
| М10x45 | 10 | 45 | 34.565 | 35.3617 | 35.0181 | 34.9087 | 32.3937 | 33.5368 | 33.1932 | 32.7373 | 26 | 26 | 20 | 10 | 9.0258 | 9.1881 | 1.5 | 1.25 | 1.6 | 1.6
| М10x48 | 10 | 48 | 36.4146 | 37.2113 | 36.8677 | 36.7583 | 33.9005 | 35.0983 | 34.7547 | 34.2441 | 26 | 26 | 20 | 10 | 9.0258 | 9.1881 | 1.5 | 1.25 | 1.6 | 1.6
| М10x50 | 10 | 50 | 37.6477 | 38.4444 | 38.1008 | 37.9914 | 34.905 | 36.1393 | 35.7957 | 35.2486 | 26 | 26 | 20 | 10 | 9.0258 | 9.1881 | 1.5 | 1.25 | 1.6 | 1.6
| М10x55 | 10 | 55 | 40.7304 | 41.5271 | 41.1835 | 41.074 | 37.4163 | 38.7418 | 38.3981 | 37.7599 | 26 | 26 | 20 | 10 | 9.0258 | 9.1881 | 1.5 | 1.25 | 1.6 | 1.6
| М10x60 | 10 | 60 | 43.8131 | 44.6098 | 44.2661 | 44.1567 | 39.9276 | 41.3442 | 41.0006 | 40.2712 | 26 | 26 | 20 | 10 | 9.0258 | 9.1881 | 1.5 | 1.25 | 1.6 | 1.6
| М10x65 | 10 | 65 | 46.8958 | 47.6925 | 47.3488 | 47.2394 | 42.4388 | 43.9467 | 43.603 | 42.7825 | 26 | 26 | 20 | 10 | 9.0258 | 9.1881 | 1.5 | 1.25 | 1.6 | 1.6
| М10x70 | 10 | 70 | 49.9785 | 50.7752 | 50.4315 | 50.3221 | 44.9501 | 46.5491 | 46.2055 | 45.2938 | 26 | 26 | 20 | 10 | 9.0258 | 9.1881 | 1.5 | 1.25 | 1.6 | 1.6
| М10x75 | 10 | 75 | 53.0612 | 53.8578 | 53.5142 | 53.4048 | 47.4614 | 49.1516 | 48.8079 | 47.8051 | 26 | 26 | 20 | 10 | 9.0258 | 9.1881 | 1.5 | 1.25 | 1.6 | 1.6
| М10x80 | 10 | 80 | 56.1438 | 56.9405 | 56.5969 | 56.4875 | 49.9727 | 51.754 | 51.4104 | 50.3163 | 26 | 26 | 20 | 10 | 9.0258 | 9.1881 | 1.5 | 1.25 | 1.6 | 1.6
| М10x85 | 10 | 85 | 59.2265 | 60.0232 | 59.6796 | 59.5702 | 52.484 | 54.3565 | 54.0128 | 52.8276 | 26 | 26 | 20 | 10 | 9.0258 | 9.1881 | 1.5 | 1.25 | 1.6 | 1.6
| М10x90 | 10 | 90 | 62.3092 | 63.1059 | 62.7623 | 62.6529 | 54.9953 | 56.9589 | 56.6153 | 55.3389 | 26 | 26 | 20 | 10 | 9.0258 | 9.1881 | 1.5 | 1.25 | 1.6 | 1.6
| М10x95 | 10 | 95 | 65.3919 | 66.1886 | 65.845 | 65.7356 | 57.5066 | 59.5614 | 59.2178 | 57.8502 | 26 | 26 | 20 | 10 | 9.0258 | 9.1881 | 1.5 | 1.25 | 1.6 | 1.6
| М10x100 | 10 | 100 | 68.4746 | 69.2713 | 68.9276 | 68.8182 | 60.0178 | 62.1639 | 61.8202 | 60.3615 | 26 | 26 | 20 | 10 | 9.0258 | 9.1881 | 1.5 | 1.25 | 1.6 | 1.6
| М10x105 | 10 | 105 | 71.5573 | 72.354 | 72.0103 | 71.9009 | 62.5291 | 64.7663 | 64.4227 | 62.8728 | 26 | 26 | 20 | 10 | 9.0258 | 9.1881 | 1.5 | 1.25 | 1.6 | 1.6
| М10x110 | 10 | 110 | 74.64 | 75.4367 | 75.093 | 74.9836 | 65.0404 | 67.3688 | 67.0251 | 65.3841 | 26 | 26 | 20 | 10 | 9.0258 | 9.1881 | 1.5 | 1.25 | 1.6 | 1.6
| М10x115 | 10 | 115 | 77.7227 | 78.5194 | 78.1757 | 78.0663 | 67.5517 | 69.9712 | 69.6276 | 67.8953 | 26 | 26 | 20 | 10 | 9.0258 | 9.1881 | 1.5 | 1.25 | 1.6 | 1.6
| М10x120 | 10 | 120 | 80.8053 | 81.602 | 81.2584 | 81.149 | 70.063 | 72.5737 | 72.23 | 70.4066 | 26 | 26 | 20 | 10 | 9.0258 | 9.1881 | 1.5 | 1.25 | 1.6 | 1.6
| М10x130 | 10 | 130 | 86.285 | 87.1911 | 86.8475 | 86.6287 | 75.0856 | 77.7786 | 77.4349 | 75.4292 | 32 | 32 | 20 | 10 | 9.0258 | 9.1881 | 1.5 | 1.25 | 1.6 | 1.6
| М10x140 | 10 | 140 | 92.4504 | 93.3565 | 93.0129 | 92.7941 | 80.1081 | 82.9835 | 82.6399 | 80.4518 | 32 | 32 | 20 | 10 | 9.0258 | 9.1881 | 1.5 | 1.25 | 1.6 | 1.6
| М10x150 | 10 | 150 | 98.6158 | 99.5219 | 99.1782 | 98.9594 | 85.1307 | 88.1884 | 87.8448 | 85.4743 | 32 | 32 | 20 | 10 | 9.0258 | 9.1881 | 1.5 | 1.25 | 1.6 | 1.6
| М10x160 | 10 | 160 | 104.7812 | 105.6873 | 105.3436 | 105.1248 | 90.1533 | 93.3933 | 93.0497 | 90.4969 | 32 | 32 | 20 | 10 | 9.0258 | 9.1881 | 1.5 | 1.25 | 1.6 | 1.6
| М10x170 | 10 | 170 | 110.9465 | 111.8526 | 111.509 | 111.2902 | 95.1758 | 98.5982 | 98.2546 | 95.5195 | 32 | 32 | 20 | 10 | 9.0258 | 9.1881 | 1.5 | 1.25 | 1.6 | 1.6
| М10x180 | 10 | 180 | 117.1119 | 118.018 | 117.6744 | 117.4556 | 100.1984 | 103.8031 | 103.4595 | 100.5421 | 32 | 32 | 20 | 10 | 9.0258 | 9.1881 | 1.5 | 1.25 | 1.6 | 1.6
| М10x190 | 10 | 190 | 123.2773 | 124.1834 | 123.8397 | 123.6209 | 105.221 | 109.0081 | 108.6644 | 105.5646 | 32 | 32 | 20 | 10 | 9.0258 | 9.1881 | 1.5 | 1.25 | 1.6 | 1.6
| М10x200 | 10 | 200 | 129.4427 | 130.3488 | 130.0051 | 129.7863 | 110.2436 | 114.213 | 113.8693 | 110.5872 | 32 | 32 | 20 | 10 | 9.0258 | 9.1881 | 1.5 | 1.25 | 1.6 | 1.6
| М12x22 | 12 | 22 | 34.7243 | 36.1215 | 35.111 | 35.7348 | 33.2022 | 35.1349 | 34.1244 | 34.2127 | 12.5 | 13.5 | 24 | 12 | 10.8634 | 11.1881 | 1.75 | 1.25 | 1.6 | 1.6
| М12x25 | 12 | 25 | 36.9071 | 38.4367 | 37.4262 | 37.9176 | 35.385 | 37.4501 | 36.4396 | 36.3955 | 15.5 | 16.5 | 24 | 12 | 10.8634 | 11.1881 | 1.75 | 1.25 | 1.6 | 1.6
| М12x28 | 12 | 28 | 39.0899 | 40.7519 | 39.7415 | 40.1004 | 37.5678 | 39.7654 | 38.7549 | 38.5783 | 18.5 | 19.5 | 24 | 12 | 10.8634 | 11.1881 | 1.75 | 1.25 | 1.6 | 1.6
| М12x30 | 12 | 30 | 40.5451 | 42.2954 | 41.285 | 41.5556 | 39.023 | 41.3089 | 40.2984 | 40.0335 | 20.5 | 21.5 | 24 | 12 | 10.8634 | 11.1881 | 1.75 | 1.25 | 1.6 | 1.6
| М12x32 | 12 | 32 | 42.0003 | 43.8389 | 42.8284 | 43.0107 | 40.4782 | 42.8523 | 41.8419 | 41.4886 | 22.5 | 23.5 | 24 | 12 | 10.8634 | 11.1881 | 1.75 | 1.25 | 1.6 | 1.6
| М12x35 | 12 | 35 | 44.183 | 46.1542 | 45.1437 | 45.1935 | 42.6609 | 45.1676 | 44.1571 | 43.6714 | 25.5 | 26.5 | 24 | 12 | 10.8634 | 11.1881 | 1.75 | 1.25 | 1.6 | 1.6
| М12x38 | 12 | 38 | 46.1255 | 48.4114 | 47.4009 | 47.136 | 44.8437 | 47.4828 | 46.4723 | 45.8542 | 30 | 30 | 24 | 12 | 10.8634 | 11.1881 | 1.75 | 1.25 | 1.6 | 1.6
| М12x40 | 12 | 40 | 47.9011 | 50.187 | 49.1765 | 48.9116 | 46.2989 | 49.0263 | 48.0158 | 47.3094 | 30 | 30 | 24 | 12 | 10.8634 | 11.1881 | 1.75 | 1.25 | 1.6 | 1.6
| М12x42 | 12 | 42 | 49.6767 | 51.9626 | 50.9521 | 50.6872 | 47.7541 | 50.5698 | 49.5593 | 48.7646 | 30 | 30 | 24 | 12 | 10.8634 | 11.1881 | 1.75 | 1.25 | 1.6 | 1.6
| М12x45 | 12 | 45 | 52.3402 | 54.6261 | 53.6156 | 53.3507 | 49.9369 | 52.885 | 51.8746 | 50.9474 | 30 | 30 | 24 | 12 | 10.8634 | 11.1881 | 1.75 | 1.25 | 1.6 | 1.6
| М12x48 | 12 | 48 | 55.0036 | 57.2895 | 56.279 | 56.0141 | 52.1197 | 55.2003 | 54.1898 | 53.1302 | 30 | 30 | 24 | 12 | 10.8634 | 11.1881 | 1.75 | 1.25 | 1.6 | 1.6
| М12x50 | 12 | 50 | 56.7793 | 59.0651 | 58.0547 | 57.7897 | 53.5749 | 56.7438 | 55.7333 | 54.5853 | 30 | 30 | 24 | 12 | 10.8634 | 11.1881 | 1.75 | 1.25 | 1.6 | 1.6
| М12x55 | 12 | 55 | 61.2183 | 63.5042 | 62.4937 | 62.2288 | 57.2128 | 60.6025 | 59.592 | 58.2233 | 30 | 30 | 24 | 12 | 10.8634 | 11.1881 | 1.75 | 1.25 | 1.6 | 1.6
| М12x60 | 12 | 60 | 65.6574 | 67.9433 | 66.9328 | 66.6679 | 60.8508 | 64.4612 | 63.4507 | 61.8613 | 30 | 30 | 24 | 12 | 10.8634 | 11.1881 | 1.75 | 1.25 | 1.6 | 1.6
| М12x65 | 12 | 65 | 70.0965 | 72.3823 | 71.3719 | 71.107 | 64.4888 | 68.32 | 67.3095 | 65.4992 | 30 | 30 | 24 | 12 | 10.8634 | 11.1881 | 1.75 | 1.25 | 1.6 | 1.6
| М12x70 | 12 | 70 | 74.5355 | 76.8214 | 75.8109 | 75.546 | 68.1267 | 72.1787 | 71.1682 | 69.1372 | 30 | 30 | 24 | 12 | 10.8634 | 11.1881 | 1.75 | 1.25 | 1.6 | 1.6
| М12x75 | 12 | 75 | 78.9746 | 81.2605 | 80.25 | 79.9851 | 71.7647 | 76.0374 | 75.0269 | 72.7752 | 30 | 30 | 24 | 12 | 10.8634 | 11.1881 | 1.75 | 1.25 | 1.6 | 1.6
| М12x80 | 12 | 80 | 83.4137 | 85.6996 | 84.6891 | 84.4242 | 75.4027 | 79.8961 | 78.8856 | 76.4132 | 30 | 30 | 24 | 12 | 10.8634 | 11.1881 | 1.75 | 1.25 | 1.6 | 1.6
| М12x85 | 12 | 85 | 87.8527 | 90.1386 | 89.1281 | 88.8632 | 79.0406 | 83.7549 | 82.7444 | 80.0511 | 30 | 30 | 24 | 12 | 10.8634 | 11.1881 | 1.75 | 1.25 | 1.6 | 1.6
| М12x90 | 12 | 90 | 92.2918 | 94.5777 | 93.5672 | 93.3023 | 82.6786 | 87.6136 | 86.6031 | 83.6891 | 30 | 30 | 24 | 12 | 10.8634 | 11.1881 | 1.75 | 1.25 | 1.6 | 1.6
| М12x95 | 12 | 95 | 96.7309 | 99.0168 | 98.0063 | 97.7414 | 86.3166 | 91.4723 | 90.4618 | 87.3271 | 30 | 30 | 24 | 12 | 10.8634 | 11.1881 | 1.75 | 1.25 | 1.6 | 1.6
| М12x100 | 12 | 100 | 101.17 | 103.4558 | 102.4454 | 102.1804 | 89.9545 | 95.331 | 94.3206 | 90.965 | 30 | 30 | 24 | 12 | 10.8634 | 11.1881 | 1.75 | 1.25 | 1.6 | 1.6
| М12x105 | 12 | 105 | 105.609 | 107.8949 | 106.8844 | 106.6195 | 93.5925 | 99.1898 | 98.1793 | 94.603 | 30 | 30 | 24 | 12 | 10.8634 | 11.1881 | 1.75 | 1.25 | 1.6 | 1.6
| М12x110 | 12 | 110 | 110.0481 | 112.334 | 111.3235 | 111.0586 | 97.2305 | 103.0485 | 102.038 | 98.241 | 30 | 30 | 24 | 12 | 10.8634 | 11.1881 | 1.75 | 1.25 | 1.6 | 1.6
| М12x115 | 12 | 115 | 114.4872 | 116.7731 | 115.7626 | 115.4977 | 100.8685 | 106.9072 | 105.8967 | 101.8789 | 30 | 30 | 24 | 12 | 10.8634 | 11.1881 | 1.75 | 1.25 | 1.6 | 1.6
| М12x120 | 12 | 120 | 118.9262 | 121.2121 | 120.2016 | 119.9367 | 104.5064 | 110.766 | 109.7555 | 105.5169 | 30 | 30 | 24 | 12 | 10.8634 | 11.1881 | 1.75 | 1.25 | 1.6 | 1.6
| М12x130 | 12 | 130 | 126.8431 | 129.3939 | 128.3834 | 127.8535 | 111.7824 | 118.4834 | 117.4729 | 112.7929 | 36 | 36 | 24 | 12 | 10.8634 | 11.1881 | 1.75 | 1.25 | 1.6 | 1.6
| М12x140 | 12 | 140 | 135.7212 | 138.272 | 137.2615 | 136.7317 | 119.0583 | 126.2009 | 125.1904 | 120.0688 | 36 | 36 | 24 | 12 | 10.8634 | 11.1881 | 1.75 | 1.25 | 1.6 | 1.6
| М12x150 | 12 | 150 | 144.5993 | 147.1501 | 146.1396 | 145.6098 | 126.3342 | 133.9183 | 132.9078 | 127.3447 | 36 | 36 | 24 | 12 | 10.8634 | 11.1881 | 1.75 | 1.25 | 1.6 | 1.6
| М12x160 | 12 | 160 | 153.4775 | 156.0283 | 155.0178 | 154.488 | 133.6102 | 141.6358 | 140.6253 | 134.6207 | 36 | 36 | 24 | 12 | 10.8634 | 11.1881 | 1.75 | 1.25 | 1.6 | 1.6
| М12x170 | 12 | 170 | 162.3556 | 164.9064 | 163.8959 | 163.3661 | 140.8861 | 149.3532 | 148.3428 | 141.8966 | 36 | 36 | 24 | 12 | 10.8634 | 11.1881 | 1.75 | 1.25 | 1.6 | 1.6
| М12x180 | 12 | 180 | 171.2338 | 173.7846 | 172.7741 | 172.2443 | 148.1621 | 157.0707 | 156.0602 | 149.1726 | 36 | 36 | 24 | 12 | 10.8634 | 11.1881 | 1.75 | 1.25 | 1.6 | 1.6
| М12x190 | 12 | 190 | 180.1119 | 182.6627 | 181.6522 | 181.1224 | 155.438 | 164.7882 | 163.7777 | 156.4485 | 36 | 36 | 24 | 12 | 10.8634 | 11.1881 | 1.75 | 1.25 | 1.6 | 1.6
| М12x200 | 12 | 200 | 188.99 | 191.5408 | 190.5304 | 190.0005 | 162.7139 | 172.5056 | 171.4951 | 163.7244 | 36 | 36 | 24 | 12 | 10.8634 | 11.1881 | 1.75 | 1.25 | 1.6 | 1.6
| М12x220 | 12 | 220 | 204.6635 | 207.7882 | 206.7777 | 205.674 | 177.2658 | 187.9405 | 186.93 | 178.2763 | 49 | 49 | 24 | 12 | 10.8634 | 11.1881 | 1.75 | 1.25 | 1.6 | 1.6
| М14x25 | 14 | 25 | 54.5337 | 56.6904 | 55.1703 | 56.0538 | 52.1814 | 55.0671 | 53.547 | 53.7015 | 14 | 15 | 28 | 14 | 12.701 | 13.0258 | 2 | 1.5 | 2 | 1.6
| М14x28 | 14 | 28 | 57.5174 | 59.8286 | 58.3086 | 59.0375 | 55.1651 | 58.2053 | 56.6852 | 56.6852 | 17 | 18 | 28 | 14 | 12.701 | 13.0258 | 2 | 1.5 | 2 | 1.6
| М14x30 | 14 | 30 | 59.5066 | 61.9208 | 60.4007 | 61.0266 | 57.1543 | 60.2975 | 58.7774 | 58.6744 | 19 | 20 | 28 | 14 | 12.701 | 13.0258 | 2 | 1.5 | 2 | 1.6
| М14x32 | 14 | 32 | 61.4957 | 64.013 | 62.4929 | 63.0158 | 59.1434 | 62.3896 | 60.8695 | 60.6635 | 21 | 22 | 28 | 14 | 12.701 | 13.0258 | 2 | 1.5 | 2 | 1.6
| М14x35 | 14 | 35 | 64.4794 | 67.1512 | 65.6311 | 65.9995 | 62.1271 | 65.5279 | 64.0078 | 63.6472 | 24 | 25 | 28 | 14 | 12.701 | 13.0258 | 2 | 1.5 | 2 | 1.6
| М14x38 | 14 | 38 | 67.4631 | 70.2894 | 68.7694 | 68.9832 | 65.1108 | 68.6661 | 67.146 | 66.6309 | 27 | 28 | 28 | 14 | 12.701 | 13.0258 | 2 | 1.5 | 2 | 1.6
| М14x40 | 14 | 40 | 69.4523 | 72.3816 | 70.8615 | 70.9723 | 67.1 | 70.7583 | 69.2382 | 68.6201 | 29 | 30 | 28 | 14 | 12.701 | 13.0258 | 2 | 1.5 | 2 | 1.6
| М14x42 | 14 | 42 | 71.4414 | 74.4738 | 72.9537 | 72.9615 | 69.0891 | 72.8504 | 71.3303 | 70.6092 | 31 | 32 | 28 | 14 | 12.701 | 13.0258 | 2 | 1.5 | 2 | 1.6
| М14x45 | 14 | 45 | 74.4251 | 77.7743 | 76.2543 | 75.9452 | 72.0728 | 75.9887 | 74.4686 | 73.5929 | 34 | 34 | 28 | 14 | 12.701 | 13.0258 | 2 | 1.5 | 2 | 1.6
| М14x48 | 14 | 48 | 78.0504 | 81.3996 | 79.8795 | 79.5704 | 75.0565 | 79.1269 | 77.6068 | 76.5766 | 34 | 34 | 28 | 14 | 12.701 | 13.0258 | 2 | 1.5 | 2 | 1.6
| М14x50 | 14 | 50 | 80.4672 | 83.8164 | 82.2963 | 81.9873 | 77.0457 | 81.2191 | 79.699 | 78.5658 | 34 | 34 | 28 | 14 | 12.701 | 13.0258 | 2 | 1.5 | 2 | 1.6
| М14x55 | 14 | 55 | 86.5092 | 89.8585 | 88.3384 | 88.0293 | 82.0185 | 86.4495 | 84.9294 | 83.5386 | 34 | 34 | 28 | 14 | 12.701 | 13.0258 | 2 | 1.5 | 2 | 1.6
| М14x60 | 14 | 60 | 92.5513 | 95.9005 | 94.3805 | 94.0714 | 86.9914 | 91.6799 | 90.1598 | 88.5115 | 34 | 34 | 28 | 14 | 12.701 | 13.0258 | 2 | 1.5 | 2 | 1.6
| М14x65 | 14 | 65 | 98.5934 | 101.9426 | 100.4225 | 100.1135 | 91.9642 | 96.9103 | 95.3902 | 93.4843 | 34 | 34 | 28 | 14 | 12.701 | 13.0258 | 2 | 1.5 | 2 | 1.6
| М14x70 | 14 | 70 | 104.6355 | 107.9847 | 106.4646 | 106.1555 | 96.9371 | 102.1407 | 100.6206 | 98.4572 | 34 | 34 | 28 | 14 | 12.701 | 13.0258 | 2 | 1.5 | 2 | 1.6
| М14x75 | 14 | 75 | 110.6775 | 114.0267 | 112.5067 | 112.1976 | 101.9099 | 107.3711 | 105.851 | 103.43 | 34 | 34 | 28 | 14 | 12.701 | 13.0258 | 2 | 1.5 | 2 | 1.6
| М14x80 | 14 | 80 | 116.7196 | 120.0688 | 118.5487 | 118.2397 | 106.8828 | 112.6015 | 111.0814 | 108.4029 | 34 | 34 | 28 | 14 | 12.701 | 13.0258 | 2 | 1.5 | 2 | 1.6
| М14x85 | 14 | 85 | 122.7617 | 126.1109 | 124.5908 | 124.2817 | 111.8556 | 117.8319 | 116.3118 | 113.3757 | 34 | 34 | 28 | 14 | 12.701 | 13.0258 | 2 | 1.5 | 2 | 1.6
| М14x90 | 14 | 90 | 128.8037 | 132.153 | 130.6329 | 130.3238 | 116.8285 | 123.0623 | 121.5422 | 118.3486 | 34 | 34 | 28 | 14 | 12.701 | 13.0258 | 2 | 1.5 | 2 | 1.6
| М14x95 | 14 | 95 | 134.8458 | 138.195 | 136.6749 | 136.3659 | 121.8013 | 128.2927 | 126.7726 | 123.3214 | 34 | 34 | 28 | 14 | 12.701 | 13.0258 | 2 | 1.5 | 2 | 1.6
| М14x100 | 14 | 100 | 140.8879 | 144.2371 | 142.717 | 142.4079 | 126.7742 | 133.5231 | 132.003 | 128.2943 | 34 | 34 | 28 | 14 | 12.701 | 13.0258 | 2 | 1.5 | 2 | 1.6
| М14x105 | 14 | 105 | 146.9299 | 150.2792 | 148.7591 | 148.45 | 131.747 | 138.7535 | 137.2334 | 133.2671 | 34 | 34 | 28 | 14 | 12.701 | 13.0258 | 2 | 1.5 | 2 | 1.6
| М14x110 | 14 | 110 | 152.972 | 156.3212 | 154.8011 | 154.4921 | 136.7199 | 143.9839 | 142.4638 | 138.24 | 34 | 34 | 28 | 14 | 12.701 | 13.0258 | 2 | 1.5 | 2 | 1.6
| М14x115 | 14 | 115 | 159.0141 | 162.3633 | 160.8432 | 160.5341 | 141.6927 | 149.2143 | 147.6942 | 143.2128 | 34 | 34 | 28 | 14 | 12.701 | 13.0258 | 2 | 1.5 | 2 | 1.6
| М14x120 | 14 | 120 | 165.0561 | 168.4054 | 166.8853 | 166.5762 | 146.6656 | 154.4447 | 152.9246 | 148.1857 | 34 | 34 | 28 | 14 | 12.701 | 13.0258 | 2 | 1.5 | 2 | 1.6
| М14x130 | 14 | 130 | 175.8572 | 179.5155 | 177.9954 | 177.3773 | 156.6113 | 164.9055 | 163.3854 | 158.1314 | 40 | 40 | 28 | 14 | 12.701 | 13.0258 | 2 | 1.5 | 2 | 1.6
| М14x140 | 14 | 140 | 187.9413 | 191.5996 | 190.0796 | 189.4614 | 166.557 | 175.3663 | 173.8462 | 168.0771 | 40 | 40 | 28 | 14 | 12.701 | 13.0258 | 2 | 1.5 | 2 | 1.6
| М14x150 | 14 | 150 | 200.0255 | 203.6838 | 202.1637 | 201.5456 | 176.5027 | 185.8271 | 184.307 | 178.0228 | 40 | 40 | 28 | 14 | 12.701 | 13.0258 | 2 | 1.5 | 2 | 1.6
| М14x160 | 14 | 160 | 212.1096 | 215.7679 | 214.2478 | 213.6297 | 186.4484 | 196.2879 | 194.7678 | 187.9685 | 40 | 40 | 28 | 14 | 12.701 | 13.0258 | 2 | 1.5 | 2 | 1.6
| М14x170 | 14 | 170 | 224.1938 | 227.852 | 226.332 | 225.7138 | 196.3941 | 206.7487 | 205.2286 | 197.9142 | 40 | 40 | 28 | 14 | 12.701 | 13.0258 | 2 | 1.5 | 2 | 1.6
| М14x180 | 14 | 180 | 236.2779 | 239.9362 | 238.4161 | 237.798 | 206.3398 | 217.2095 | 215.6894 | 207.8599 | 40 | 40 | 28 | 14 | 12.701 | 13.0258 | 2 | 1.5 | 2 | 1.6
| М14x190 | 14 | 190 | 248.362 | 252.0203 | 250.5002 | 249.8821 | 216.2855 | 227.6703 | 226.1502 | 217.8056 | 40 | 40 | 28 | 14 | 12.701 | 13.0258 | 2 | 1.5 | 2 | 1.6
| М14x200 | 14 | 200 | 260.4462 | 264.1045 | 262.5844 | 261.9662 | 226.2312 | 238.1311 | 236.611 | 227.7513 | 40 | 40 | 28 | 14 | 12.701 | 13.0258 | 2 | 1.5 | 2 | 1.6
| М14x220 | 14 | 220 | 281.8345 | 286.1624 | 284.6423 | 283.3545 | 246.1226 | 259.0527 | 257.5326 | 247.6427 | 53 | 53 | 28 | 14 | 12.701 | 13.0258 | 2 | 1.5 | 2 | 1.6
| М16x28 | 16 | 28 | 82.2772 | 85.1323 | 83.1354 | 84.2741 | 79.3267 | 83.0823 | 81.0855 | 81.3235 | 16 | 17 | 32 | 16 | 14.701 | 15.0258 | 2 | 1.5 | 2 | 1.6
| М16x30 | 16 | 30 | 84.9422 | 87.9162 | 85.9194 | 86.939 | 81.9916 | 85.8663 | 83.8694 | 83.9885 | 18 | 19 | 32 | 16 | 14.701 | 15.0258 | 2 | 1.5 | 2 | 1.6
| М16x35 | 16 | 35 | 91.6044 | 94.8761 | 92.8793 | 93.6013 | 88.6539 | 92.8261 | 90.8293 | 90.6507 | 23 | 24 | 32 | 16 | 14.701 | 15.0258 | 2 | 1.5 | 2 | 1.6
| М16x38 | 16 | 38 | 95.6018 | 99.052 | 97.0552 | 97.5987 | 92.6513 | 97.0021 | 95.0052 | 94.6481 | 26 | 27 | 32 | 16 | 14.701 | 15.0258 | 2 | 1.5 | 2 | 1.6
| М16x40 | 16 | 40 | 98.2667 | 101.836 | 99.8391 | 100.2636 | 95.3162 | 99.786 | 97.7892 | 97.313 | 28 | 29 | 32 | 16 | 14.701 | 15.0258 | 2 | 1.5 | 2 | 1.6
| М16x42 | 16 | 42 | 100.9316 | 104.6199 | 102.6231 | 102.9285 | 97.9811 | 102.57 | 100.5731 | 99.9779 | 30 | 31 | 32 | 16 | 14.701 | 15.0258 | 2 | 1.5 | 2 | 1.6
| М16x45 | 16 | 45 | 104.929 | 108.7959 | 106.799 | 106.9259 | 101.9785 | 106.7459 | 104.7491 | 103.9753 | 33 | 34 | 32 | 16 | 14.701 | 15.0258 | 2 | 1.5 | 2 | 1.6
| М16x48 | 16 | 48 | 108.4346 | 112.7854 | 110.7886 | 110.4315 | 105.9758 | 110.9218 | 108.925 | 107.9727 | 38 | 38 | 32 | 16 | 14.701 | 15.0258 | 2 | 1.5 | 2 | 1.6
| М16x50 | 16 | 50 | 111.5913 | 115.9421 | 113.9453 | 113.5881 | 108.6408 | 113.7058 | 111.7089 | 110.6376 | 38 | 38 | 32 | 16 | 14.701 | 15.0258 | 2 | 1.5 | 2 | 1.6
| М16x55 | 16 | 55 | 119.483 | 123.8338 | 121.8369 | 121.4798 | 115.303 | 120.6657 | 118.6688 | 117.2999 | 38 | 38 | 32 | 16 | 14.701 | 15.0258 | 2 | 1.5 | 2 | 1.6
| М16x60 | 16 | 60 | 127.3747 | 131.7255 | 129.7286 | 129.3715 | 121.9653 | 127.6256 | 125.6287 | 123.9622 | 38 | 38 | 32 | 16 | 14.701 | 15.0258 | 2 | 1.5 | 2 | 1.6
| М16x65 | 16 | 65 | 135.2663 | 139.6171 | 137.6203 | 137.2632 | 128.6276 | 134.5854 | 132.5886 | 130.6245 | 38 | 38 | 32 | 16 | 14.701 | 15.0258 | 2 | 1.5 | 2 | 1.6
| М16x70 | 16 | 70 | 143.158 | 147.5088 | 145.512 | 145.1549 | 135.2899 | 141.5453 | 139.5485 | 137.2867 | 38 | 38 | 32 | 16 | 14.701 | 15.0258 | 2 | 1.5 | 2 | 1.6
| М16x75 | 16 | 75 | 151.0497 | 155.4005 | 153.4037 | 153.0466 | 141.9522 | 148.5052 | 146.5084 | 143.949 | 38 | 38 | 32 | 16 | 14.701 | 15.0258 | 2 | 1.5 | 2 | 1.6
| М16x80 | 16 | 80 | 158.9414 | 163.2922 | 161.2953 | 160.9382 | 148.6145 | 155.4651 | 153.4682 | 150.6113 | 38 | 38 | 32 | 16 | 14.701 | 15.0258 | 2 | 1.5 | 2 | 1.6
| М16x85 | 16 | 85 | 166.8331 | 171.1839 | 169.187 | 168.8299 | 155.2768 | 162.425 | 160.4281 | 157.2736 | 38 | 38 | 32 | 16 | 14.701 | 15.0258 | 2 | 1.5 | 2 | 1.6
| М16x90 | 16 | 90 | 174.7248 | 179.0756 | 177.0787 | 176.7216 | 161.939 | 169.3848 | 167.388 | 163.9359 | 38 | 38 | 32 | 16 | 14.701 | 15.0258 | 2 | 1.5 | 2 | 1.6
| М16x95 | 16 | 95 | 182.6164 | 186.9672 | 184.9704 | 184.6133 | 168.6013 | 176.3447 | 174.3479 | 170.5982 | 38 | 38 | 32 | 16 | 14.701 | 15.0258 | 2 | 1.5 | 2 | 1.6
| М16x100 | 16 | 100 | 190.5081 | 194.8589 | 192.8621 | 192.505 | 175.2636 | 183.3046 | 181.3078 | 177.2605 | 38 | 38 | 32 | 16 | 14.701 | 15.0258 | 2 | 1.5 | 2 | 1.6
| М16x105 | 16 | 105 | 198.3998 | 202.7506 | 200.7538 | 200.3966 | 181.9259 | 190.2645 | 188.2676 | 183.9228 | 38 | 38 | 32 | 16 | 14.701 | 15.0258 | 2 | 1.5 | 2 | 1.6
| М16x110 | 16 | 110 | 206.2915 | 210.6423 | 208.6454 | 208.2883 | 188.5882 | 197.2244 | 195.2275 | 190.585 | 38 | 38 | 32 | 16 | 14.701 | 15.0258 | 2 | 1.5 | 2 | 1.6
| М16x115 | 16 | 115 | 214.1832 | 218.534 | 216.5371 | 216.18 | 195.2505 | 204.1843 | 202.1874 | 197.2473 | 38 | 38 | 32 | 16 | 14.701 | 15.0258 | 2 | 1.5 | 2 | 1.6
| М16x120 | 16 | 120 | 222.0748 | 226.4256 | 224.4288 | 224.0717 | 201.9128 | 211.1441 | 209.1473 | 203.9096 | 38 | 38 | 32 | 16 | 14.701 | 15.0258 | 2 | 1.5 | 2 | 1.6
| М16x130 | 16 | 130 | 236.3829 | 241.0908 | 239.094 | 238.3798 | 215.2373 | 225.0639 | 223.0671 | 217.2342 | 44 | 44 | 32 | 16 | 14.701 | 15.0258 | 2 | 1.5 | 2 | 1.6
| М16x140 | 16 | 140 | 252.1663 | 256.8742 | 254.8774 | 254.1631 | 228.5619 | 238.9837 | 236.9868 | 230.5588 | 44 | 44 | 32 | 16 | 14.701 | 15.0258 | 2 | 1.5 | 2 | 1.6
| М16x150 | 16 | 150 | 267.9496 | 272.6576 | 270.6607 | 269.9465 | 241.8865 | 252.9034 | 250.9066 | 243.8833 | 44 | 44 | 32 | 16 | 14.701 | 15.0258 | 2 | 1.5 | 2 | 1.6
| М16x160 | 16 | 160 | 283.733 | 288.4409 | 286.4441 | 285.7299 | 255.2111 | 266.8232 | 264.8263 | 257.2079 | 44 | 44 | 32 | 16 | 14.701 | 15.0258 | 2 | 1.5 | 2 | 1.6
| М16x170 | 16 | 170 | 299.5164 | 304.2243 | 302.2274 | 301.5132 | 268.5356 | 280.743 | 278.7461 | 270.5325 | 44 | 44 | 32 | 16 | 14.701 | 15.0258 | 2 | 1.5 | 2 | 1.6
| М16x180 | 16 | 180 | 315.2997 | 320.0076 | 318.0108 | 317.2966 | 281.8602 | 294.6627 | 292.6659 | 283.857 | 44 | 44 | 32 | 16 | 14.701 | 15.0258 | 2 | 1.5 | 2 | 1.6
| М16x190 | 16 | 190 | 331.0831 | 335.791 | 333.7942 | 333.0799 | 295.1848 | 308.5825 | 306.5856 | 297.1816 | 44 | 44 | 32 | 16 | 14.701 | 15.0258 | 2 | 1.5 | 2 | 1.6
| М16x200 | 16 | 200 | 346.8665 | 351.5744 | 349.5775 | 348.8633 | 308.5093 | 322.5022 | 320.5054 | 310.5062 | 44 | 44 | 32 | 16 | 14.701 | 15.0258 | 2 | 1.5 | 2 | 1.6
| М16x220 | 16 | 220 | 375.2368 | 380.7184 | 378.7216 | 377.2336 | 335.1585 | 350.3418 | 348.3449 | 337.1553 | 57 | 57 | 32 | 16 | 14.701 | 15.0258 | 2 | 1.5 | 2 | 1.6
| М16x240 | 16 | 240 | 406.8035 | 412.2851 | 410.2883 | 408.8003 | 361.8076 | 378.1813 | 376.1845 | 363.8045 | 57 | 57 | 32 | 16 | 14.701 | 15.0258 | 2 | 1.5 | 2 | 1.6
| М18x35 | 18 | 35 | 121.6697 | 128.9182 | 124.0804 | 126.5075 | 116.8517 | 126.3935 | 121.5557 | 121.6895 | 21 | 23 | 36 | 18 | 16.3762 | 17.0257 | 2.5 | 1.5 | 2 | 1.6
| М18x38 | 18 | 38 | 126.63 | 134.2797 | 129.442 | 131.4678 | 121.812 | 131.7551 | 126.9173 | 126.6498 | 24 | 26 | 36 | 18 | 16.3762 | 17.0257 | 2.5 | 1.5 | 2 | 1.6
| М18x40 | 18 | 40 | 129.9369 | 137.8541 | 133.0163 | 134.7747 | 125.1189 | 135.3295 | 130.4917 | 129.9567 | 26 | 28 | 36 | 18 | 16.3762 | 17.0257 | 2.5 | 1.5 | 2 | 1.6
| М18x42 | 18 | 42 | 133.2438 | 141.4285 | 136.5907 | 138.0816 | 128.4258 | 138.9039 | 134.0661 | 133.2636 | 28 | 30 | 36 | 18 | 16.3762 | 17.0257 | 2.5 | 1.5 | 2 | 1.6
| М18x45 | 18 | 45 | 138.2041 | 146.7901 | 141.9523 | 143.0419 | 133.3861 | 144.2655 | 139.4277 | 138.2239 | 31 | 33 | 36 | 18 | 16.3762 | 17.0257 | 2.5 | 1.5 | 2 | 1.6
| М18x48 | 18 | 48 | 143.1644 | 152.1517 | 147.3139 | 148.0022 | 138.3464 | 149.6271 | 144.7893 | 143.1842 | 34 | 36 | 36 | 18 | 16.3762 | 17.0257 | 2.5 | 1.5 | 2 | 1.6
| М18x50 | 18 | 50 | 146.4713 | 155.7261 | 150.8883 | 151.3091 | 141.6533 | 153.2014 | 148.3637 | 146.4911 | 36 | 38 | 36 | 18 | 16.3762 | 17.0257 | 2.5 | 1.5 | 2 | 1.6
| М18x55 | 18 | 55 | 154.3944 | 164.8724 | 160.0347 | 159.2321 | 149.9205 | 162.1374 | 157.2996 | 154.7583 | 42 | 42 | 36 | 18 | 16.3762 | 17.0257 | 2.5 | 1.5 | 2 | 1.6
| М18x60 | 18 | 60 | 164.3823 | 174.8604 | 170.0226 | 169.22 | 158.1877 | 171.0734 | 166.2356 | 163.0255 | 42 | 42 | 36 | 18 | 16.3762 | 17.0257 | 2.5 | 1.5 | 2 | 1.6
| М18x65 | 18 | 65 | 174.3702 | 184.8483 | 180.0105 | 179.208 | 166.4549 | 180.0094 | 175.1716 | 171.2927 | 42 | 42 | 36 | 18 | 16.3762 | 17.0257 | 2.5 | 1.5 | 2 | 1.6
| М18x70 | 18 | 70 | 184.3581 | 194.8362 | 189.9984 | 189.1959 | 174.7221 | 188.9454 | 184.1076 | 179.5599 | 42 | 42 | 36 | 18 | 16.3762 | 17.0257 | 2.5 | 1.5 | 2 | 1.6
| М18x75 | 18 | 75 | 194.346 | 204.8241 | 199.9863 | 199.1838 | 182.9893 | 197.8813 | 193.0436 | 187.8271 | 42 | 42 | 36 | 18 | 16.3762 | 17.0257 | 2.5 | 1.5 | 2 | 1.6
| М18x80 | 18 | 80 | 204.3339 | 214.812 | 209.9742 | 209.1717 | 191.2565 | 206.8173 | 201.9795 | 196.0943 | 42 | 42 | 36 | 18 | 16.3762 | 17.0257 | 2.5 | 1.5 | 2 | 1.6
| М18x85 | 18 | 85 | 214.3218 | 224.7999 | 219.9621 | 219.1596 | 199.5237 | 215.7533 | 210.9155 | 204.3615 | 42 | 42 | 36 | 18 | 16.3762 | 17.0257 | 2.5 | 1.5 | 2 | 1.6
| М18x90 | 18 | 90 | 224.3097 | 234.7878 | 229.95 | 229.1475 | 207.7909 | 224.6893 | 219.8515 | 212.6287 | 42 | 42 | 36 | 18 | 16.3762 | 17.0257 | 2.5 | 1.5 | 2 | 1.6
| М18x95 | 18 | 95 | 234.2976 | 244.7757 | 239.9379 | 239.1354 | 216.0581 | 233.6252 | 228.7875 | 220.8959 | 42 | 42 | 36 | 18 | 16.3762 | 17.0257 | 2.5 | 1.5 | 2 | 1.6
| М18x100 | 18 | 100 | 244.2855 | 254.7636 | 249.9258 | 249.1233 | 224.3253 | 242.5612 | 237.7234 | 229.1631 | 42 | 42 | 36 | 18 | 16.3762 | 17.0257 | 2.5 | 1.5 | 2 | 1.6
| М18x105 | 18 | 105 | 254.2734 | 264.7515 | 259.9138 | 259.1112 | 232.5925 | 251.4972 | 246.6594 | 237.4303 | 42 | 42 | 36 | 18 | 16.3762 | 17.0257 | 2.5 | 1.5 | 2 | 1.6
| М18x110 | 18 | 110 | 264.2613 | 274.7394 | 269.9017 | 269.0991 | 240.8597 | 260.4332 | 255.5954 | 245.6975 | 42 | 42 | 36 | 18 | 16.3762 | 17.0257 | 2.5 | 1.5 | 2 | 1.6
| М18x115 | 18 | 115 | 274.2493 | 284.7273 | 279.8896 | 279.087 | 249.1269 | 269.3692 | 264.5314 | 253.9647 | 42 | 42 | 36 | 18 | 16.3762 | 17.0257 | 2.5 | 1.5 | 2 | 1.6
| М18x120 | 18 | 120 | 284.2372 | 294.7153 | 289.8775 | 289.0749 | 257.3941 | 278.3051 | 273.4673 | 262.2319 | 42 | 42 | 36 | 18 | 16.3762 | 17.0257 | 2.5 | 1.5 | 2 | 1.6
| М18x130 | 18 | 130 | 302.1481 | 313.4288 | 308.591 | 306.9859 | 273.9285 | 296.1771 | 291.3393 | 278.7663 | 48 | 48 | 36 | 18 | 16.3762 | 17.0257 | 2.5 | 1.5 | 2 | 1.6
| М18x140 | 18 | 140 | 322.1239 | 333.4046 | 328.5668 | 326.9617 | 290.4629 | 314.049 | 309.2113 | 295.3007 | 48 | 48 | 36 | 18 | 16.3762 | 17.0257 | 2.5 | 1.5 | 2 | 1.6
| М18x150 | 18 | 150 | 342.0998 | 353.3804 | 348.5426 | 346.9375 | 306.9973 | 331.921 | 327.0832 | 311.8351 | 48 | 48 | 36 | 18 | 16.3762 | 17.0257 | 2.5 | 1.5 | 2 | 1.6
| М18x160 | 18 | 160 | 362.0756 | 373.3562 | 368.5184 | 366.9134 | 323.5317 | 349.7929 | 344.9552 | 328.3695 | 48 | 48 | 36 | 18 | 16.3762 | 17.0257 | 2.5 | 1.5 | 2 | 1.6
| М18x170 | 18 | 170 | 382.0514 | 393.332 | 388.4942 | 386.8892 | 340.0661 | 367.6649 | 362.8271 | 344.9039 | 48 | 48 | 36 | 18 | 16.3762 | 17.0257 | 2.5 | 1.5 | 2 | 1.6
| М18x180 | 18 | 180 | 402.0272 | 413.3078 | 408.4701 | 406.865 | 356.6005 | 385.5369 | 380.6991 | 361.4383 | 48 | 48 | 36 | 18 | 16.3762 | 17.0257 | 2.5 | 1.5 | 2 | 1.6
| М18x190 | 18 | 190 | 422.003 | 433.2837 | 428.4459 | 426.8408 | 373.1349 | 403.4088 | 398.571 | 377.9727 | 48 | 48 | 36 | 18 | 16.3762 | 17.0257 | 2.5 | 1.5 | 2 | 1.6
| М18x200 | 18 | 200 | 441.9788 | 453.2595 | 448.4217 | 446.8166 | 389.6693 | 421.2808 | 416.443 | 394.5071 | 48 | 48 | 36 | 18 | 16.3762 | 17.0257 | 2.5 | 1.5 | 2 | 1.6
| М18x220 | 18 | 220 | 477.4566 | 490.4761 | 485.6383 | 482.2944 | 422.7381 | 457.0247 | 452.1869 | 427.5759 | 61 | 61 | 36 | 18 | 16.3762 | 17.0257 | 2.5 | 1.5 | 2 | 1.6
| М18x240 | 18 | 240 | 517.4083 | 530.4277 | 525.5899 | 522.2461 | 455.8069 | 492.7686 | 487.9308 | 460.6447 | 61 | 61 | 36 | 18 | 16.3762 | 17.0257 | 2.5 | 1.5 | 2 | 1.6
| М20x40 | 20 | 40 | 171.1076 | 181.0279 | 174.71 | 177.4255 | 165.3448 | 177.9806 | 171.6627 | 171.6627 | 25 | 27 | 40 | 20 | 18.3762 | 19.0257 | 2.5 | 1.5 | 2.5 | 1.6
| М20x42 | 20 | 42 | 175.2715 | 185.4914 | 179.1735 | 181.5894 | 169.5087 | 182.444 | 176.1261 | 175.8266 | 27 | 29 | 40 | 20 | 18.3762 | 19.0257 | 2.5 | 1.5 | 2.5 | 1.6
| М20x45 | 20 | 45 | 181.5174 | 192.1866 | 185.8687 | 187.8353 | 175.7546 | 189.1392 | 182.8214 | 182.0725 | 30 | 32 | 40 | 20 | 18.3762 | 19.0257 | 2.5 | 1.5 | 2.5 | 1.6
| М20x48 | 20 | 48 | 187.7633 | 198.8818 | 192.5639 | 194.0812 | 182.0005 | 195.8345 | 189.5166 | 188.3184 | 33 | 35 | 40 | 20 | 18.3762 | 19.0257 | 2.5 | 1.5 | 2.5 | 1.6
| М20x50 | 20 | 50 | 191.9272 | 203.3453 | 197.0274 | 198.2451 | 186.1644 | 200.2979 | 193.98 | 192.4823 | 35 | 37 | 40 | 20 | 18.3762 | 19.0257 | 2.5 | 1.5 | 2.5 | 1.6
| М20x55 | 20 | 55 | 202.337 | 214.504 | 208.1861 | 208.6549 | 196.5742 | 211.4566 | 205.1387 | 202.8921 | 40 | 42 | 40 | 20 | 18.3762 | 19.0257 | 2.5 | 1.5 | 2.5 | 1.6
| М20x60 | 20 | 60 | 212.3627 | 225.8971 | 219.5792 | 218.6806 | 206.9841 | 222.6153 | 216.2974 | 213.302 | 46 | 46 | 40 | 20 | 18.3762 | 19.0257 | 2.5 | 1.5 | 2.5 | 1.6
| М20x65 | 20 | 65 | 224.6934 | 238.2278 | 231.9099 | 231.0113 | 217.3939 | 233.774 | 227.4561 | 223.7118 | 46 | 46 | 40 | 20 | 18.3762 | 19.0257 | 2.5 | 1.5 | 2.5 | 1.6
| М20x70 | 20 | 70 | 237.0242 | 250.5586 | 244.2407 | 243.3421 | 227.8037 | 244.9327 | 238.6148 | 234.1216 | 46 | 46 | 40 | 20 | 18.3762 | 19.0257 | 2.5 | 1.5 | 2.5 | 1.6
| М20x75 | 20 | 75 | 249.3549 | 262.8893 | 256.5714 | 255.6728 | 238.2135 | 256.0914 | 249.7735 | 244.5314 | 46 | 46 | 40 | 20 | 18.3762 | 19.0257 | 2.5 | 1.5 | 2.5 | 1.6
| М20x80 | 20 | 80 | 261.6857 | 275.2201 | 268.9022 | 268.0036 | 248.6234 | 267.2501 | 260.9322 | 254.9412 | 46 | 46 | 40 | 20 | 18.3762 | 19.0257 | 2.5 | 1.5 | 2.5 | 1.6
| М20x85 | 20 | 85 | 274.0164 | 287.5508 | 281.233 | 280.3343 | 259.0332 | 278.4087 | 272.0909 | 265.3511 | 46 | 46 | 40 | 20 | 18.3762 | 19.0257 | 2.5 | 1.5 | 2.5 | 1.6
| М20x90 | 20 | 90 | 286.3472 | 299.8816 | 293.5637 | 292.6651 | 269.443 | 289.5674 | 283.2495 | 275.7609 | 46 | 46 | 40 | 20 | 18.3762 | 19.0257 | 2.5 | 1.5 | 2.5 | 1.6
| М20x95 | 20 | 95 | 298.6779 | 312.2123 | 305.8945 | 304.9958 | 279.8528 | 300.7261 | 294.4082 | 286.1707 | 46 | 46 | 40 | 20 | 18.3762 | 19.0257 | 2.5 | 1.5 | 2.5 | 1.6
| М20x100 | 20 | 100 | 311.0087 | 324.5431 | 318.2252 | 317.3266 | 290.2626 | 311.8848 | 305.5669 | 296.5805 | 46 | 46 | 40 | 20 | 18.3762 | 19.0257 | 2.5 | 1.5 | 2.5 | 1.6
| М20x105 | 20 | 105 | 323.3394 | 336.8738 | 330.556 | 329.6573 | 300.6725 | 323.0435 | 316.7256 | 306.9904 | 46 | 46 | 40 | 20 | 18.3762 | 19.0257 | 2.5 | 1.5 | 2.5 | 1.6
| М20x110 | 20 | 110 | 335.6702 | 349.2046 | 342.8867 | 341.9881 | 311.0823 | 334.2022 | 327.8843 | 317.4002 | 46 | 46 | 40 | 20 | 18.3762 | 19.0257 | 2.5 | 1.5 | 2.5 | 1.6
| М20x115 | 20 | 115 | 348.0009 | 361.5353 | 355.2175 | 354.3188 | 321.4921 | 345.3609 | 339.043 | 327.81 | 46 | 46 | 40 | 20 | 18.3762 | 19.0257 | 2.5 | 1.5 | 2.5 | 1.6
| М20x120 | 20 | 120 | 360.3317 | 373.8661 | 367.5482 | 366.6496 | 331.9019 | 356.5196 | 350.2017 | 338.2198 | 46 | 46 | 40 | 20 | 18.3762 | 19.0257 | 2.5 | 1.5 | 2.5 | 1.6
| М20x130 | 20 | 130 | 382.6881 | 397.1211 | 390.8032 | 389.006 | 352.7216 | 378.8369 | 372.519 | 359.0395 | 52 | 52 | 40 | 20 | 18.3762 | 19.0257 | 2.5 | 1.5 | 2.5 | 1.6
| М20x140 | 20 | 140 | 407.3496 | 421.7826 | 415.4647 | 413.6675 | 373.5412 | 401.1543 | 394.8364 | 379.8591 | 52 | 52 | 40 | 20 | 18.3762 | 19.0257 | 2.5 | 1.5 | 2.5 | 1.6
| М20x150 | 20 | 150 | 432.0111 | 446.4441 | 440.1262 | 438.329 | 394.3609 | 423.4717 | 417.1538 | 400.6788 | 52 | 52 | 40 | 20 | 18.3762 | 19.0257 | 2.5 | 1.5 | 2.5 | 1.6
| М20x160 | 20 | 160 | 456.6726 | 471.1056 | 464.7877 | 462.9905 | 415.1805 | 445.7891 | 439.4712 | 421.4984 | 52 | 52 | 40 | 20 | 18.3762 | 19.0257 | 2.5 | 1.5 | 2.5 | 1.6
| М20x170 | 20 | 170 | 481.3341 | 495.7671 | 489.4492 | 487.652 | 436.0002 | 468.1064 | 461.7885 | 442.3181 | 52 | 52 | 40 | 20 | 18.3762 | 19.0257 | 2.5 | 1.5 | 2.5 | 1.6
| М20x180 | 20 | 180 | 505.9956 | 520.4286 | 514.1107 | 512.3135 | 456.8198 | 490.4238 | 484.1059 | 463.1377 | 52 | 52 | 40 | 20 | 18.3762 | 19.0257 | 2.5 | 1.5 | 2.5 | 1.6
| М20x190 | 20 | 190 | 530.6571 | 545.0901 | 538.7722 | 536.975 | 477.6395 | 512.7412 | 506.4233 | 483.9573 | 52 | 52 | 40 | 20 | 18.3762 | 19.0257 | 2.5 | 1.5 | 2.5 | 1.6
| М20x200 | 20 | 200 | 555.3186 | 569.7516 | 563.4338 | 561.6365 | 498.4591 | 535.0586 | 528.7407 | 504.777 | 52 | 52 | 40 | 20 | 18.3762 | 19.0257 | 2.5 | 1.5 | 2.5 | 1.6
| М20x220 | 20 | 220 | 599.6472 | 616.0273 | 609.7094 | 605.9651 | 540.0984 | 579.6933 | 573.3754 | 546.4163 | 65 | 65 | 40 | 20 | 18.3762 | 19.0257 | 2.5 | 1.5 | 2.5 | 1.6
| М20x240 | 20 | 240 | 648.9702 | 665.3503 | 659.0324 | 655.2881 | 581.7377 | 624.3281 | 618.0102 | 588.0556 | 65 | 65 | 40 | 20 | 18.3762 | 19.0257 | 2.5 | 1.5 | 2.5 | 1.6
| М22x45 | 22 | 45 | 233.258 | 245.5772 | 237.9158 | 240.9195 | 226.4703 | 241.9591 | 234.2976 | 234.1318 | 29 | 31 | 44 | 22 | 20.3762 | 21.0257 | 2.5 | 1.5 | 2.5 | 1.6
| М22x48 | 22 | 48 | 240.9374 | 253.7541 | 246.0926 | 248.5989 | 234.1498 | 250.1359 | 242.4744 | 241.8113 | 32 | 34 | 44 | 22 | 20.3762 | 21.0257 | 2.5 | 1.5 | 2.5 | 1.6
| М22x50 | 22 | 50 | 246.0571 | 259.2053 | 251.5438 | 253.7186 | 239.2694 | 255.5871 | 247.9256 | 246.9309 | 34 | 36 | 44 | 22 | 20.3762 | 21.0257 | 2.5 | 1.5 | 2.5 | 1.6
| М22x55 | 22 | 55 | 258.8561 | 272.8333 | 265.1718 | 266.5176 | 252.0684 | 269.2151 | 261.5536 | 259.7299 | 39 | 41 | 44 | 22 | 20.3762 | 21.0257 | 2.5 | 1.5 | 2.5 | 1.6
| М22x60 | 22 | 60 | 271.6552 | 286.4613 | 278.7998 | 279.3167 | 264.8675 | 282.8431 | 275.1816 | 272.529 | 44 | 46 | 44 | 22 | 20.3762 | 21.0257 | 2.5 | 1.5 | 2.5 | 1.6
| М22x65 | 22 | 65 | 284.03 | 300.3477 | 292.6862 | 291.6915 | 277.6666 | 296.4712 | 288.8097 | 285.3281 | 50 | 50 | 44 | 22 | 20.3762 | 21.0257 | 2.5 | 1.5 | 2.5 | 1.6
| М22x70 | 22 | 70 | 298.9502 | 315.2679 | 307.6065 | 306.6117 | 290.4656 | 310.0992 | 302.4377 | 298.1271 | 50 | 50 | 44 | 22 | 20.3762 | 21.0257 | 2.5 | 1.5 | 2.5 | 1.6
| М22x75 | 22 | 75 | 313.8704 | 330.1882 | 322.5267 | 321.5319 | 303.2647 | 323.7272 | 316.0657 | 310.9262 | 50 | 50 | 44 | 22 | 20.3762 | 21.0257 | 2.5 | 1.5 | 2.5 | 1.6
| М22x80 | 22 | 80 | 328.7906 | 345.1084 | 337.4469 | 336.4521 | 316.0637 | 337.3552 | 329.6937 | 323.7252 | 50 | 50 | 44 | 22 | 20.3762 | 21.0257 | 2.5 | 1.5 | 2.5 | 1.6
| М22x85 | 22 | 85 | 343.7108 | 360.0286 | 352.3671 | 351.3723 | 328.8628 | 350.9832 | 343.3217 | 336.5243 | 50 | 50 | 44 | 22 | 20.3762 | 21.0257 | 2.5 | 1.5 | 2.5 | 1.6
| М22x90 | 22 | 90 | 358.6311 | 374.9488 | 367.2873 | 366.2925 | 341.6619 | 364.6112 | 356.9497 | 349.3234 | 50 | 50 | 44 | 22 | 20.3762 | 21.0257 | 2.5 | 1.5 | 2.5 | 1.6
| М22x95 | 22 | 95 | 373.5513 | 389.869 | 382.2075 | 381.2128 | 354.4609 | 378.2392 | 370.5777 | 362.1224 | 50 | 50 | 44 | 22 | 20.3762 | 21.0257 | 2.5 | 1.5 | 2.5 | 1.6
| М22x100 | 22 | 100 | 388.4715 | 404.7892 | 397.1277 | 396.133 | 367.26 | 391.8672 | 384.2057 | 374.9215 | 50 | 50 | 44 | 22 | 20.3762 | 21.0257 | 2.5 | 1.5 | 2.5 | 1.6
| М22x105 | 22 | 105 | 403.3917 | 419.7094 | 412.0479 | 411.0532 | 380.059 | 405.4953 | 397.8338 | 387.7205 | 50 | 50 | 44 | 22 | 20.3762 | 21.0257 | 2.5 | 1.5 | 2.5 | 1.6
| М22x110 | 22 | 110 | 418.3119 | 434.6296 | 426.9681 | 425.9734 | 392.8581 | 419.1233 | 411.4618 | 400.5196 | 50 | 50 | 44 | 22 | 20.3762 | 21.0257 | 2.5 | 1.5 | 2.5 | 1.6
| М22x115 | 22 | 115 | 433.2321 | 449.5498 | 441.8883 | 440.8936 | 405.6572 | 432.7513 | 425.0898 | 413.3187 | 50 | 50 | 44 | 22 | 20.3762 | 21.0257 | 2.5 | 1.5 | 2.5 | 1.6
| М22x120 | 22 | 120 | 448.1523 | 464.47 | 456.8085 | 455.8138 | 418.4562 | 446.3793 | 438.7178 | 426.1177 | 50 | 50 | 44 | 22 | 20.3762 | 21.0257 | 2.5 | 1.5 | 2.5 | 1.6
| М22x130 | 22 | 130 | 475.4473 | 492.7598 | 485.0983 | 483.1088 | 444.0543 | 473.6353 | 465.9738 | 451.7158 | 56 | 56 | 44 | 22 | 20.3762 | 21.0257 | 2.5 | 1.5 | 2.5 | 1.6
| М22x140 | 22 | 140 | 505.2878 | 522.6002 | 514.9387 | 512.9493 | 469.6525 | 500.8913 | 493.2299 | 477.3139 | 56 | 56 | 44 | 22 | 20.3762 | 21.0257 | 2.5 | 1.5 | 2.5 | 1.6
| М22x150 | 22 | 150 | 535.1282 | 552.4407 | 544.7792 | 542.7897 | 495.2506 | 528.1474 | 520.4859 | 502.9121 | 56 | 56 | 44 | 22 | 20.3762 | 21.0257 | 2.5 | 1.5 | 2.5 | 1.6
| М22x160 | 22 | 160 | 564.9686 | 582.2811 | 574.6196 | 572.6301 | 520.8487 | 555.4034 | 547.7419 | 528.5102 | 56 | 56 | 44 | 22 | 20.3762 | 21.0257 | 2.5 | 1.5 | 2.5 | 1.6
| М22x170 | 22 | 170 | 594.809 | 612.1215 | 604.46 | 602.4705 | 546.4468 | 582.6594 | 574.9979 | 554.1083 | 56 | 56 | 44 | 22 | 20.3762 | 21.0257 | 2.5 | 1.5 | 2.5 | 1.6
| М22x180 | 22 | 180 | 624.6494 | 641.9619 | 634.3004 | 632.3109 | 572.0449 | 609.9154 | 602.254 | 579.7064 | 56 | 56 | 44 | 22 | 20.3762 | 21.0257 | 2.5 | 1.5 | 2.5 | 1.6
| М22x190 | 22 | 190 | 654.4899 | 671.8023 | 664.1408 | 662.1513 | 597.6431 | 637.1715 | 629.51 | 605.3045 | 56 | 56 | 44 | 22 | 20.3762 | 21.0257 | 2.5 | 1.5 | 2.5 | 1.6
| М22x200 | 22 | 200 | 684.3303 | 701.6427 | 693.9813 | 691.9918 | 623.2412 | 664.4275 | 656.766 | 630.9027 | 56 | 56 | 44 | 22 | 20.3762 | 21.0257 | 2.5 | 1.5 | 2.5 | 1.6
| М22x220 | 22 | 220 | 738.4961 | 757.9639 | 750.3024 | 746.1576 | 674.4374 | 718.9395 | 711.2781 | 682.0989 | 69 | 69 | 44 | 22 | 20.3762 | 21.0257 | 2.5 | 1.5 | 2.5 | 1.6
| М22x240 | 22 | 240 | 798.177 | 817.6447 | 809.9832 | 805.8384 | 725.6336 | 773.4516 | 765.7901 | 733.2951 | 69 | 69 | 44 | 22 | 20.3762 | 21.0257 | 2.5 | 1.5 | 2.5 | 1.6
| М24x45 | 24 | 45 | 287.5672 | 300.4867 | 291.7713 | 296.2827 | 277.6091 | 294.5024 | 285.7869 | 286.3246 | 27 | 29 | 48 | 24 | 22.0515 | 22.701 | 3 | 2 | 2.5 | 2
| М24x48 | 24 | 48 | 296.5613 | 310.0184 | 301.303 | 305.2767 | 286.6032 | 304.0341 | 295.3187 | 295.3187 | 30 | 32 | 48 | 24 | 22.0515 | 22.701 | 3 | 2 | 2.5 | 2
| М24x50 | 24 | 50 | 302.5573 | 316.3729 | 307.6574 | 311.2728 | 292.5993 | 310.3886 | 301.6731 | 301.3147 | 32 | 34 | 48 | 24 | 22.0515 | 22.701 | 3 | 2 | 2.5 | 2
| М24x55 | 24 | 55 | 317.5475 | 332.2591 | 323.5436 | 326.263 | 307.5894 | 326.2748 | 317.5593 | 316.3049 | 37 | 39 | 48 | 24 | 22.0515 | 22.701 | 3 | 2 | 2.5 | 2
| М24x60 | 24 | 60 | 332.5376 | 348.1453 | 339.4298 | 341.2531 | 322.5795 | 342.161 | 333.4455 | 331.295 | 42 | 44 | 48 | 24 | 22.0515 | 22.701 | 3 | 2 | 2.5 | 2
| М24x65 | 24 | 65 | 347.5278 | 364.0315 | 355.316 | 356.2432 | 337.5697 | 358.0471 | 349.3317 | 346.2851 | 47 | 49 | 48 | 24 | 22.0515 | 22.701 | 3 | 2 | 2.5 | 2
| М24x70 | 24 | 70 | 361.4115 | 379.9176 | 371.2022 | 370.1269 | 352.5598 | 373.9333 | 365.2179 | 361.2753 | 54 | 54 | 48 | 24 | 22.0515 | 22.701 | 3 | 2 | 2.5 | 2
| М24x75 | 24 | 75 | 379.1678 | 397.6739 | 388.9585 | 387.8832 | 367.55 | 389.8195 | 381.104 | 376.2654 | 54 | 54 | 48 | 24 | 22.0515 | 22.701 | 3 | 2 | 2.5 | 2
| М24x80 | 24 | 80 | 396.924 | 415.4302 | 406.7147 | 405.6395 | 382.5401 | 405.7057 | 396.9902 | 391.2556 | 54 | 54 | 48 | 24 | 22.0515 | 22.701 | 3 | 2 | 2.5 | 2
| М24x85 | 24 | 85 | 414.6803 | 433.1865 | 424.471 | 423.3958 | 397.5303 | 421.5919 | 412.8764 | 406.2457 | 54 | 54 | 48 | 24 | 22.0515 | 22.701 | 3 | 2 | 2.5 | 2
| М24x90 | 24 | 90 | 432.4366 | 450.9428 | 442.2273 | 441.1521 | 412.5204 | 437.478 | 428.7626 | 421.2359 | 54 | 54 | 48 | 24 | 22.0515 | 22.701 | 3 | 2 | 2.5 | 2
| М24x95 | 24 | 95 | 450.1929 | 468.699 | 459.9836 | 458.9083 | 427.5106 | 453.3642 | 444.6488 | 436.226 | 54 | 54 | 48 | 24 | 22.0515 | 22.701 | 3 | 2 | 2.5 | 2
| М24x100 | 24 | 100 | 467.9492 | 486.4553 | 477.7399 | 476.6646 | 442.5007 | 469.2504 | 460.5349 | 451.2162 | 54 | 54 | 48 | 24 | 22.0515 | 22.701 | 3 | 2 | 2.5 | 2
| М24x105 | 24 | 105 | 485.7054 | 504.2116 | 495.4961 | 494.4209 | 457.4908 | 485.1366 | 476.4211 | 466.2063 | 54 | 54 | 48 | 24 | 22.0515 | 22.701 | 3 | 2 | 2.5 | 2
| М24x110 | 24 | 110 | 503.4617 | 521.9679 | 513.2524 | 512.1772 | 472.481 | 501.0228 | 492.3073 | 481.1964 | 54 | 54 | 48 | 24 | 22.0515 | 22.701 | 3 | 2 | 2.5 | 2
| М24x115 | 24 | 115 | 521.218 | 539.7242 | 531.0087 | 529.9335 | 487.4711 | 516.9089 | 508.1935 | 496.1866 | 54 | 54 | 48 | 24 | 22.0515 | 22.701 | 3 | 2 | 2.5 | 2
| М24x120 | 24 | 120 | 538.9743 | 557.4805 | 548.765 | 547.6897 | 502.4613 | 532.7951 | 524.0797 | 511.1767 | 54 | 54 | 48 | 24 | 22.0515 | 22.701 | 3 | 2 | 2.5 | 2
| М24x130 | 24 | 130 | 571.1675 | 590.7489 | 582.0334 | 579.8829 | 532.4416 | 564.5675 | 555.852 | 541.157 | 60 | 60 | 48 | 24 | 22.0515 | 22.701 | 3 | 2 | 2.5 | 2
| М24x140 | 24 | 140 | 606.68 | 626.2615 | 617.546 | 615.3955 | 562.4219 | 596.3399 | 587.6244 | 571.1373 | 60 | 60 | 48 | 24 | 22.0515 | 22.701 | 3 | 2 | 2.5 | 2
| М24x150 | 24 | 150 | 642.1926 | 661.774 | 653.0586 | 650.9081 | 592.4021 | 628.1122 | 619.3968 | 601.1176 | 60 | 60 | 48 | 24 | 22.0515 | 22.701 | 3 | 2 | 2.5 | 2
| М24x160 | 24 | 160 | 677.7052 | 697.2866 | 688.5711 | 686.4206 | 622.3824 | 659.8846 | 651.1691 | 631.0979 | 60 | 60 | 48 | 24 | 22.0515 | 22.701 | 3 | 2 | 2.5 | 2
| М24x170 | 24 | 170 | 713.2177 | 732.7991 | 724.0837 | 721.9332 | 652.3627 | 691.6569 | 682.9415 | 661.0782 | 60 | 60 | 48 | 24 | 22.0515 | 22.701 | 3 | 2 | 2.5 | 2
| М24x180 | 24 | 180 | 748.7303 | 768.3117 | 759.5963 | 757.4458 | 682.343 | 723.4293 | 714.7138 | 691.0585 | 60 | 60 | 48 | 24 | 22.0515 | 22.701 | 3 | 2 | 2.5 | 2
| М24x190 | 24 | 190 | 784.2429 | 803.8243 | 795.1088 | 792.9583 | 712.3233 | 755.2017 | 746.4862 | 721.0388 | 60 | 60 | 48 | 24 | 22.0515 | 22.701 | 3 | 2 | 2.5 | 2
| М24x200 | 24 | 200 | 819.7554 | 839.3368 | 830.6214 | 828.4709 | 742.3036 | 786.974 | 778.2586 | 751.019 | 60 | 60 | 48 | 24 | 22.0515 | 22.701 | 3 | 2 | 2.5 | 2
| М24x220 | 24 | 220 | 883.5886 | 905.4997 | 896.7842 | 892.3041 | 802.2642 | 850.5188 | 841.8033 | 810.9796 | 73 | 73 | 48 | 24 | 22.0515 | 22.701 | 3 | 2 | 2.5 | 2
| М24x240 | 24 | 240 | 954.6137 | 976.5248 | 967.8094 | 963.3292 | 862.2247 | 914.0635 | 905.348 | 870.9402 | 73 | 73 | 48 | 24 | 22.0515 | 22.701 | 3 | 2 | 2.5 | 2
| М27x55 | 27 | 55 | 432.5621 | 450.1717 | 439.0649 | 443.6689 | 420.3687 | 442.7854 | 431.6787 | 431.4754 | 35.5 | 37.5 | 54 | 27 | 25.0515 | 25.701 | 3 | 2 | 2.5 | 2
| М27x60 | 27 | 60 | 451.9084 | 470.5342 | 459.4274 | 463.0152 | 439.7149 | 463.1479 | 452.0411 | 450.8217 | 40.5 | 42.5 | 54 | 27 | 25.0515 | 25.701 | 3 | 2 | 2.5 | 2
| М27x65 | 27 | 65 | 471.2547 | 490.8966 | 479.7898 | 482.3614 | 459.0612 | 483.5103 | 472.4035 | 470.168 | 45.5 | 47.5 | 54 | 27 | 25.0515 | 25.701 | 3 | 2 | 2.5 | 2
| М27x70 | 27 | 70 | 490.6009 | 511.259 | 500.1522 | 501.7077 | 478.4074 | 503.8727 | 492.766 | 489.5142 | 50.5 | 52.5 | 54 | 27 | 25.0515 | 25.701 | 3 | 2 | 2.5 | 2
| М27x75 | 27 | 75 | 507.1333 | 530.5663 | 519.4595 | 518.2401 | 497.7537 | 524.2352 | 513.1284 | 508.8605 | 60 | 60 | 54 | 27 | 25.0515 | 25.701 | 3 | 2 | 2.5 | 2
| М27x80 | 27 | 80 | 529.6061 | 553.0391 | 541.9323 | 540.7129 | 517.1 | 544.5976 | 533.4908 | 528.2067 | 60 | 60 | 54 | 27 | 25.0515 | 25.701 | 3 | 2 | 2.5 | 2
| М27x85 | 27 | 85 | 552.0789 | 575.5118 | 564.4051 | 563.1857 | 536.4462 | 564.96 | 553.8532 | 547.553 | 60 | 60 | 54 | 27 | 25.0515 | 25.701 | 3 | 2 | 2.5 | 2
| М27x90 | 27 | 90 | 574.5517 | 597.9846 | 586.8779 | 585.6585 | 555.7925 | 585.3225 | 574.2157 | 566.8993 | 60 | 60 | 54 | 27 | 25.0515 | 25.701 | 3 | 2 | 2.5 | 2
| М27x95 | 27 | 95 | 597.0245 | 620.4574 | 609.3507 | 608.1313 | 575.1387 | 605.6849 | 594.5781 | 586.2455 | 60 | 60 | 54 | 27 | 25.0515 | 25.701 | 3 | 2 | 2.5 | 2
| М27x100 | 27 | 100 | 619.4973 | 642.9302 | 631.8234 | 630.604 | 594.485 | 626.0473 | 614.9405 | 605.5918 | 60 | 60 | 54 | 27 | 25.0515 | 25.701 | 3 | 2 | 2.5 | 2
| М27x105 | 27 | 105 | 641.9701 | 665.403 | 654.2962 | 653.0768 | 613.8313 | 646.4097 | 635.303 | 624.938 | 60 | 60 | 54 | 27 | 25.0515 | 25.701 | 3 | 2 | 2.5 | 2
| М27x110 | 27 | 110 | 664.4429 | 687.8758 | 676.769 | 675.5496 | 633.1775 | 666.7722 | 655.6654 | 644.2843 | 60 | 60 | 54 | 27 | 25.0515 | 25.701 | 3 | 2 | 2.5 | 2
| М27x115 | 27 | 115 | 686.9156 | 710.3486 | 699.2418 | 698.0224 | 652.5238 | 687.1346 | 676.0278 | 663.6306 | 60 | 60 | 54 | 27 | 25.0515 | 25.701 | 3 | 2 | 2.5 | 2
| М27x120 | 27 | 120 | 709.3884 | 732.8214 | 721.7146 | 720.4952 | 671.87 | 707.497 | 696.3902 | 682.9768 | 60 | 60 | 54 | 27 | 25.0515 | 25.701 | 3 | 2 | 2.5 | 2
| М27x130 | 27 | 130 | 750.5822 | 775.2346 | 764.1278 | 761.689 | 710.5625 | 748.2219 | 737.1151 | 721.6693 | 66 | 66 | 54 | 27 | 25.0515 | 25.701 | 3 | 2 | 2.5 | 2
| М27x140 | 27 | 140 | 795.5278 | 820.1801 | 809.0734 | 806.6346 | 749.2551 | 788.9467 | 777.84 | 760.3618 | 66 | 66 | 54 | 27 | 25.0515 | 25.701 | 3 | 2 | 2.5 | 2
| М27x150 | 27 | 150 | 840.4734 | 865.1257 | 854.019 | 851.5801 | 787.9476 | 829.6716 | 818.5648 | 799.0544 | 66 | 66 | 54 | 27 | 25.0515 | 25.701 | 3 | 2 | 2.5 | 2
| М27x160 | 27 | 160 | 885.419 | 910.0713 | 898.9645 | 896.5257 | 826.6401 | 870.3965 | 859.2897 | 837.7469 | 66 | 66 | 54 | 27 | 25.0515 | 25.701 | 3 | 2 | 2.5 | 2
| М27x170 | 27 | 170 | 930.3645 | 955.0169 | 943.9101 | 941.4713 | 865.3326 | 911.1213 | 900.0145 | 876.4394 | 66 | 66 | 54 | 27 | 25.0515 | 25.701 | 3 | 2 | 2.5 | 2
| М27x180 | 27 | 180 | 975.3101 | 999.9625 | 988.8557 | 986.4169 | 904.0251 | 951.8462 | 940.7394 | 915.1319 | 66 | 66 | 54 | 27 | 25.0515 | 25.701 | 3 | 2 | 2.5 | 2
| М27x190 | 27 | 190 | 1020.2557 | 1044.9081 | 1033.8013 | 1031.3625 | 942.7177 | 992.571 | 981.4643 | 953.8244 | 66 | 66 | 54 | 27 | 25.0515 | 25.701 | 3 | 2 | 2.5 | 2
| М27x200 | 27 | 200 | 1065.2013 | 1089.8537 | 1078.7469 | 1076.3081 | 981.4102 | 1033.2959 | 1022.1891 | 992.517 | 66 | 66 | 54 | 27 | 25.0515 | 25.701 | 3 | 2 | 2.5 | 2
| М27x220 | 27 | 220 | 1146.9635 | 1174.2579 | 1163.1511 | 1158.0703 | 1058.7952 | 1114.7456 | 1103.6388 | 1069.902 | 79 | 79 | 54 | 27 | 25.0515 | 25.701 | 3 | 2 | 2.5 | 2
| М27x240 | 27 | 240 | 1236.8547 | 1264.1491 | 1253.0423 | 1247.9614 | 1136.1803 | 1196.1953 | 1185.0885 | 1147.287 | 79 | 79 | 54 | 27 | 25.0515 | 25.701 | 3 | 2 | 2.5 | 2
| М27x260 | 27 | 260 | 1326.7458 | 1354.0403 | 1342.9335 | 1337.8526 | 1213.5653 | 1277.645 | 1266.5383 | 1224.6721 | 79 | 79 | 54 | 27 | 25.0515 | 25.701 | 3 | 2 | 2.5 | 2
| М30x60 | 30 | 60 | 584.3043 | 617.1274 | 596.2823 | 605.1494 | 566.5048 | 608.195 | 587.3499 | 587.3499 | 38 | 41 | 60 | 30 | 27.7267 | 28.701 | 3.5 | 2 | 3 | 2
| М30x65 | 30 | 65 | 608.0031 | 642.521 | 621.6759 | 628.8482 | 590.2037 | 633.5886 | 612.7435 | 611.0488 | 43 | 46 | 60 | 30 | 27.7267 | 28.701 | 3.5 | 2 | 3 | 2
| М30x70 | 30 | 70 | 631.702 | 667.9145 | 647.0694 | 652.5471 | 613.9026 | 658.9821 | 638.137 | 634.7476 | 48 | 51 | 60 | 30 | 27.7267 | 28.701 | 3.5 | 2 | 3 | 2
| М30x75 | 30 | 75 | 655.4009 | 693.3081 | 672.463 | 676.246 | 637.6014 | 684.3757 | 663.5306 | 658.4465 | 53 | 56 | 60 | 30 | 27.7267 | 28.701 | 3.5 | 2 | 3 | 2
| М30x80 | 30 | 80 | 679.0997 | 718.7016 | 697.8566 | 699.9448 | 661.3003 | 709.7693 | 688.9242 | 682.1454 | 58 | 61 | 60 | 30 | 27.7267 | 28.701 | 3.5 | 2 | 3 | 2
| М30x85 | 30 | 85 | 700.3714 | 744.0952 | 723.2501 | 721.2165 | 684.9991 | 735.1628 | 714.3177 | 705.8442 | 66 | 66 | 60 | 30 | 27.7267 | 28.701 | 3.5 | 2 | 3 | 2
| М30x90 | 30 | 90 | 728.1156 | 771.8394 | 750.9943 | 748.9607 | 708.698 | 760.5564 | 739.7113 | 729.5431 | 66 | 66 | 60 | 30 | 27.7267 | 28.701 | 3.5 | 2 | 3 | 2
| М30x95 | 30 | 95 | 755.8598 | 799.5836 | 778.7385 | 776.7049 | 732.3969 | 785.9499 | 765.1048 | 753.2419 | 66 | 66 | 60 | 30 | 27.7267 | 28.701 | 3.5 | 2 | 3 | 2
| М30x100 | 30 | 100 | 783.604 | 827.3278 | 806.4827 | 804.449 | 756.0957 | 811.3435 | 790.4984 | 776.9408 | 66 | 66 | 60 | 30 | 27.7267 | 28.701 | 3.5 | 2 | 3 | 2
| М30x105 | 30 | 105 | 811.3481 | 855.072 | 834.2269 | 832.1932 | 779.7946 | 836.7371 | 815.892 | 800.6397 | 66 | 66 | 60 | 30 | 27.7267 | 28.701 | 3.5 | 2 | 3 | 2
| М30x110 | 30 | 110 | 839.0923 | 882.8162 | 861.9711 | 859.9374 | 803.4934 | 862.1306 | 841.2855 | 824.3385 | 66 | 66 | 60 | 30 | 27.7267 | 28.701 | 3.5 | 2 | 3 | 2
| М30x115 | 30 | 115 | 866.8365 | 910.5603 | 889.7153 | 887.6816 | 827.1923 | 887.5242 | 866.6791 | 848.0374 | 66 | 66 | 60 | 30 | 27.7267 | 28.701 | 3.5 | 2 | 3 | 2
| М30x120 | 30 | 120 | 894.5807 | 938.3045 | 917.4594 | 915.4258 | 850.8912 | 912.9177 | 892.0726 | 871.7363 | 66 | 66 | 60 | 30 | 27.7267 | 28.701 | 3.5 | 2 | 3 | 2
| М30x130 | 30 | 130 | 945.2147 | 990.9722 | 970.1271 | 966.0598 | 898.2889 | 963.7049 | 942.8598 | 919.134 | 72 | 72 | 60 | 30 | 27.7267 | 28.701 | 3.5 | 2 | 3 | 2
| М30x140 | 30 | 140 | 1000.7031 | 1046.4605 | 1025.6155 | 1021.5482 | 945.6866 | 1014.492 | 993.6469 | 966.5317 | 72 | 72 | 60 | 30 | 27.7267 | 28.701 | 3.5 | 2 | 3 | 2
| М30x150 | 30 | 150 | 1056.1915 | 1101.9489 | 1081.1038 | 1077.0366 | 993.0843 | 1065.2791 | 1044.434 | 1013.9294 | 72 | 72 | 60 | 30 | 27.7267 | 28.701 | 3.5 | 2 | 3 | 2
| М30x160 | 30 | 160 | 1111.6798 | 1157.4373 | 1136.5922 | 1132.5249 | 1040.4821 | 1116.0662 | 1095.2211 | 1061.3271 | 72 | 72 | 60 | 30 | 27.7267 | 28.701 | 3.5 | 2 | 3 | 2
| М30x170 | 30 | 170 | 1167.1682 | 1212.9257 | 1192.0806 | 1188.0133 | 1087.8798 | 1166.8533 | 1146.0083 | 1108.7249 | 72 | 72 | 60 | 30 | 27.7267 | 28.701 | 3.5 | 2 | 3 | 2
| М30x180 | 30 | 180 | 1222.6566 | 1268.4141 | 1247.569 | 1243.5017 | 1135.2775 | 1217.6405 | 1196.7954 | 1156.1226 | 72 | 72 | 60 | 30 | 27.7267 | 28.701 | 3.5 | 2 | 3 | 2
| М30x190 | 30 | 190 | 1278.145 | 1323.9024 | 1303.0574 | 1298.9901 | 1182.6752 | 1268.4276 | 1247.5825 | 1203.5203 | 72 | 72 | 60 | 30 | 27.7267 | 28.701 | 3.5 | 2 | 3 | 2
| М30x200 | 30 | 200 | 1333.6334 | 1379.3908 | 1358.5457 | 1354.4785 | 1230.0729 | 1319.2147 | 1298.3696 | 1250.918 | 72 | 72 | 60 | 30 | 27.7267 | 28.701 | 3.5 | 2 | 3 | 2
| М30x220 | 30 | 220 | 1434.0923 | 1484.2559 | 1463.4109 | 1454.9374 | 1324.8684 | 1420.7889 | 1399.9439 | 1345.7135 | 85 | 85 | 60 | 30 | 27.7267 | 28.701 | 3.5 | 2 | 3 | 2
| М30x240 | 30 | 240 | 1545.069 | 1595.2327 | 1574.3876 | 1565.9141 | 1419.6638 | 1522.3632 | 1501.5181 | 1440.5089 | 85 | 85 | 60 | 30 | 27.7267 | 28.701 | 3.5 | 2 | 3 | 2
| М30x260 | 30 | 260 | 1656.0458 | 1706.2095 | 1685.3644 | 1676.8909 | 1514.4593 | 1623.9374 | 1603.0923 | 1535.3044 | 85 | 85 | 60 | 30 | 27.7267 | 28.701 | 3.5 | 2 | 3 | 2
| М36x70 | 36 | 70 | 1003.3717 | 1033.4276 | 1013.7765 | 1023.0228 | 974.4687 | 1013.2305 | 993.5795 | 994.1197 | 44 | 46 | 72 | 36 | 33.402 | 34.0515 | 4 | 3 | 3 | 2.5
| М36x75 | 36 | 75 | 1037.7651 | 1069.1715 | 1049.5205 | 1057.4161 | 1008.862 | 1048.9744 | 1029.3234 | 1028.513 | 49 | 51 | 72 | 36 | 33.402 | 34.0515 | 4 | 3 | 3 | 2.5
| М36x80 | 36 | 80 | 1072.1584 | 1104.9154 | 1085.2644 | 1091.8095 | 1043.2554 | 1084.7183 | 1065.0673 | 1062.9064 | 54 | 56 | 72 | 36 | 33.402 | 34.0515 | 4 | 3 | 3 | 2.5
| М36x85 | 36 | 85 | 1106.5518 | 1140.6593 | 1121.0083 | 1126.2028 | 1077.6487 | 1120.4622 | 1100.8112 | 1097.2997 | 59 | 61 | 72 | 36 | 33.402 | 34.0515 | 4 | 3 | 3 | 2.5
| М36x90 | 36 | 90 | 1140.9451 | 1176.4032 | 1156.7522 | 1160.5962 | 1112.0421 | 1156.2061 | 1136.5551 | 1131.6931 | 64 | 66 | 72 | 36 | 33.402 | 34.0515 | 4 | 3 | 3 | 2.5
| М36x95 | 36 | 95 | 1165.3336 | 1206.2563 | 1186.6053 | 1184.9846 | 1146.4354 | 1191.95 | 1172.299 | 1166.0864 | 78 | 78 | 72 | 36 | 33.402 | 34.0515 | 4 | 3 | 3 | 2.5
| М36x100 | 36 | 100 | 1205.2852 | 1246.2079 | 1226.5569 | 1224.9362 | 1180.8288 | 1227.694 | 1208.0429 | 1200.4798 | 78 | 78 | 72 | 36 | 33.402 | 34.0515 | 4 | 3 | 3 | 2.5
| М36x105 | 36 | 105 | 1245.2368 | 1286.1596 | 1266.5085 | 1264.8879 | 1215.2221 | 1263.4379 | 1243.7868 | 1234.8731 | 78 | 78 | 72 | 36 | 33.402 | 34.0515 | 4 | 3 | 3 | 2.5
| М36x110 | 36 | 110 | 1285.1885 | 1326.1112 | 1306.4602 | 1304.8395 | 1249.6155 | 1299.1818 | 1279.5307 | 1269.2665 | 78 | 78 | 72 | 36 | 33.402 | 34.0515 | 4 | 3 | 3 | 2.5
| М36x115 | 36 | 115 | 1325.1401 | 1366.0628 | 1346.4118 | 1344.7911 | 1284.0088 | 1334.9257 | 1315.2746 | 1303.6598 | 78 | 78 | 72 | 36 | 33.402 | 34.0515 | 4 | 3 | 3 | 2.5
| М36x120 | 36 | 120 | 1365.0917 | 1406.0145 | 1386.3634 | 1384.7428 | 1318.4022 | 1370.6696 | 1351.0185 | 1338.0532 | 78 | 78 | 72 | 36 | 33.402 | 34.0515 | 4 | 3 | 3 | 2.5
| М36x130 | 36 | 130 | 1438.3251 | 1480.8685 | 1461.2174 | 1457.9761 | 1387.1889 | 1442.1574 | 1422.5064 | 1406.8399 | 84 | 84 | 72 | 36 | 33.402 | 34.0515 | 4 | 3 | 3 | 2.5
| М36x140 | 36 | 140 | 1518.2283 | 1560.7717 | 1541.1207 | 1537.8794 | 1455.9756 | 1513.6452 | 1493.9942 | 1475.6266 | 84 | 84 | 72 | 36 | 33.402 | 34.0515 | 4 | 3 | 3 | 2.5
| М36x150 | 36 | 150 | 1598.1316 | 1640.675 | 1621.024 | 1617.7826 | 1524.7623 | 1585.133 | 1565.482 | 1544.4133 | 84 | 84 | 72 | 36 | 33.402 | 34.0515 | 4 | 3 | 3 | 2.5
| М36x160 | 36 | 160 | 1678.0349 | 1720.5783 | 1700.9272 | 1697.6859 | 1593.549 | 1656.6209 | 1636.9698 | 1613.2 | 84 | 84 | 72 | 36 | 33.402 | 34.0515 | 4 | 3 | 3 | 2.5
| М36x170 | 36 | 170 | 1757.9381 | 1800.4815 | 1780.8305 | 1777.5892 | 1662.3357 | 1728.1087 | 1708.4576 | 1681.9867 | 84 | 84 | 72 | 36 | 33.402 | 34.0515 | 4 | 3 | 3 | 2.5
| М36x180 | 36 | 180 | 1837.8414 | 1880.3848 | 1860.7338 | 1857.4924 | 1731.1224 | 1799.5965 | 1779.9454 | 1750.7734 | 84 | 84 | 72 | 36 | 33.402 | 34.0515 | 4 | 3 | 3 | 2.5
| М36x190 | 36 | 190 | 1917.7447 | 1960.2881 | 1940.637 | 1937.3957 | 1799.9091 | 1871.0843 | 1851.4333 | 1819.5601 | 84 | 84 | 72 | 36 | 33.402 | 34.0515 | 4 | 3 | 3 | 2.5
| М36x200 | 36 | 200 | 1997.6479 | 2040.1913 | 2020.5403 | 2017.299 | 1868.6958 | 1942.5721 | 1922.9211 | 1888.3468 | 84 | 84 | 72 | 36 | 33.402 | 34.0515 | 4 | 3 | 3 | 2.5
| М36x220 | 36 | 220 | 2143.0029 | 2189.0578 | 2169.4068 | 2162.654 | 2006.2692 | 2085.5478 | 2065.8967 | 2025.9202 | 97 | 97 | 72 | 36 | 33.402 | 34.0515 | 4 | 3 | 3 | 2.5
| М36x240 | 36 | 240 | 2302.8095 | 2348.8643 | 2329.2133 | 2322.4605 | 2143.8426 | 2228.5234 | 2208.8723 | 2163.4936 | 97 | 97 | 72 | 36 | 33.402 | 34.0515 | 4 | 3 | 3 | 2.5
| М36x260 | 36 | 260 | 2462.616 | 2508.6709 | 2489.0198 | 2482.267 | 2281.416 | 2371.499 | 2351.848 | 2301.067 | 97 | 97 | 72 | 36 | 33.402 | 34.0515 | 4 | 3 | 3 | 2.5
| М36x280 | 36 | 280 | 2622.4225 | 2668.4774 | 2648.8264 | 2642.0736 | 2418.9894 | 2514.4747 | 2494.8236 | 2438.6404 | 97 | 97 | 72 | 36 | 33.402 | 34.0515 | 4 | 3 | 3 | 2.5
| М36x300 | 36 | 300 | 2782.2291 | 2828.2839 | 2808.6329 | 2801.8801 | 2556.5628 | 2657.4503 | 2637.7992 | 2576.2138 | 97 | 97 | 72 | 36 | 33.402 | 34.0515 | 4 | 3 | 3 | 2.5
| М42x80 | 42 | 80 | 1581.9028 | 1646.3361 | 1604.5609 | 1623.678 | 1538.0728 | 1619.7221 | 1577.9468 | 1579.848 | 50 | 53 | 84 | 42 | 39.0772 | 40.0515 | 4.5 | 3 | 4 | 2.5
| М42x85 | 42 | 85 | 1628.9764 | 1695.7862 | 1654.0109 | 1670.7516 | 1585.1464 | 1669.1722 | 1627.3969 | 1626.9216 | 55 | 58 | 84 | 42 | 39.0772 | 40.0515 | 4.5 | 3 | 4 | 2.5
| М42x90 | 42 | 90 | 1676.05 | 1745.2363 | 1703.461 | 1717.8253 | 1632.22 | 1718.6223 | 1676.847 | 1673.9953 | 60 | 63 | 84 | 42 | 39.0772 | 40.0515 | 4.5 | 3 | 4 | 2.5
| М42x95 | 42 | 95 | 1723.1236 | 1794.6864 | 1752.9111 | 1764.8989 | 1679.2936 | 1768.0724 | 1726.2971 | 1721.0689 | 65 | 68 | 84 | 42 | 39.0772 | 40.0515 | 4.5 | 3 | 4 | 2.5
| М42x100 | 42 | 100 | 1770.1972 | 1844.1365 | 1802.3612 | 1811.9725 | 1726.3672 | 1817.5225 | 1775.7472 | 1768.1425 | 70 | 73 | 84 | 42 | 39.0772 | 40.0515 | 4.5 | 3 | 4 | 2.5
| М42x105 | 42 | 105 | 1817.2708 | 1893.5866 | 1851.8113 | 1859.0461 | 1773.4408 | 1866.9726 | 1825.1973 | 1815.2161 | 75 | 78 | 84 | 42 | 39.0772 | 40.0515 | 4.5 | 3 | 4 | 2.5
| М42x110 | 42 | 110 | 1849.7345 | 1936.1367 | 1894.3615 | 1891.5097 | 1820.5145 | 1916.4227 | 1874.6474 | 1862.2897 | 90 | 90 | 84 | 42 | 39.0772 | 40.0515 | 4.5 | 3 | 4 | 2.5
| М42x115 | 42 | 115 | 1904.1131 | 1990.5154 | 1948.7401 | 1945.8883 | 1867.5881 | 1965.8728 | 1924.0975 | 1909.3633 | 90 | 90 | 84 | 42 | 39.0772 | 40.0515 | 4.5 | 3 | 4 | 2.5
| М42x120 | 42 | 120 | 1958.4917 | 2044.894 | 2003.1187 | 2000.2669 | 1914.6617 | 2015.3228 | 1973.5476 | 1956.4369 | 90 | 90 | 84 | 42 | 39.0772 | 40.0515 | 4.5 | 3 | 4 | 2.5
| М42x130 | 42 | 130 | 2058.4829 | 2147.737 | 2105.9617 | 2100.2582 | 2008.8089 | 2114.223 | 2072.4478 | 2050.5842 | 96 | 96 | 84 | 42 | 39.0772 | 40.0515 | 4.5 | 3 | 4 | 2.5
| М42x140 | 42 | 140 | 2167.2401 | 2256.4942 | 2214.7189 | 2209.0154 | 2102.9561 | 2213.1232 | 2171.348 | 2144.7314 | 96 | 96 | 84 | 42 | 39.0772 | 40.0515 | 4.5 | 3 | 4 | 2.5
| М42x150 | 42 | 150 | 2275.9974 | 2365.2514 | 2323.4762 | 2317.7726 | 2197.1034 | 2312.0234 | 2270.2482 | 2238.8786 | 96 | 96 | 84 | 42 | 39.0772 | 40.0515 | 4.5 | 3 | 4 | 2.5
| М42x160 | 42 | 160 | 2384.7546 | 2474.0086 | 2432.2334 | 2426.5298 | 2291.2506 | 2410.9236 | 2369.1483 | 2333.0258 | 96 | 96 | 84 | 42 | 39.0772 | 40.0515 | 4.5 | 3 | 4 | 2.5
| М42x170 | 42 | 170 | 2493.5118 | 2582.7659 | 2540.9906 | 2535.2871 | 2385.3978 | 2509.8238 | 2468.0485 | 2427.1731 | 96 | 96 | 84 | 42 | 39.0772 | 40.0515 | 4.5 | 3 | 4 | 2.5
| М42x180 | 42 | 180 | 2602.269 | 2691.5231 | 2649.7478 | 2644.0443 | 2479.545 | 2608.724 | 2566.9487 | 2521.3203 | 96 | 96 | 84 | 42 | 39.0772 | 40.0515 | 4.5 | 3 | 4 | 2.5
| М42x190 | 42 | 190 | 2711.0263 | 2800.2803 | 2758.5051 | 2752.8015 | 2573.6923 | 2707.6242 | 2665.8489 | 2615.4675 | 96 | 96 | 84 | 42 | 39.0772 | 40.0515 | 4.5 | 3 | 4 | 2.5
| М42x200 | 42 | 200 | 2819.7835 | 2909.0375 | 2867.2623 | 2861.5587 | 2667.8395 | 2806.5243 | 2764.7491 | 2709.6147 | 96 | 96 | 84 | 42 | 39.0772 | 40.0515 | 4.5 | 3 | 4 | 2.5
| М42x220 | 42 | 220 | 3018.3049 | 3113.7378 | 3071.9626 | 3060.0802 | 2856.1339 | 3004.3247 | 2962.5495 | 2897.9092 | 109 | 109 | 84 | 42 | 39.0772 | 40.0515 | 4.5 | 3 | 4 | 2.5
| М42x240 | 42 | 240 | 3235.8194 | 3331.2523 | 3289.477 | 3277.5946 | 3044.4284 | 3202.1251 | 3160.3498 | 3086.2036 | 109 | 109 | 84 | 42 | 39.0772 | 40.0515 | 4.5 | 3 | 4 | 2.5
| М42x260 | 42 | 260 | 3453.3338 | 3548.7667 | 3506.9915 | 3495.1091 | 3232.7228 | 3399.9255 | 3358.1502 | 3274.4981 | 109 | 109 | 84 | 42 | 39.0772 | 40.0515 | 4.5 | 3 | 4 | 2.5
| М42x280 | 42 | 280 | 3670.8483 | 3766.2812 | 3724.5059 | 3712.6235 | 3421.0173 | 3597.7258 | 3555.9506 | 3462.7925 | 109 | 109 | 84 | 42 | 39.0772 | 40.0515 | 4.5 | 3 | 4 | 2.5
| М42x300 | 42 | 300 | 3888.3627 | 3983.7956 | 3942.0204 | 3930.138 | 3609.3117 | 3795.5262 | 3753.7509 | 3651.087 | 109 | 109 | 84 | 42 | 39.0772 | 40.0515 | 4.5 | 3 | 4 | 2.5
| М48x80 | 48 | 80 | 2218.0176 | 2319.4639 | 2248.6638 | 2288.8177 | 2154.8764 | 2285.568 | 2214.768 | 2225.6764 | 46 | 50 | 95 | 48 | 44.7525 | 46.0515 | 5 | 3 | 4 | 2.5
| М48x85 | 48 | 85 | 2279.7573 | 2384.8397 | 2314.0396 | 2350.5574 | 2216.616 | 2350.9439 | 2280.1438 | 2287.4161 | 51 | 55 | 95 | 48 | 44.7525 | 46.0515 | 5 | 3 | 4 | 2.5
| М48x90 | 48 | 90 | 2341.4969 | 2450.2156 | 2379.4155 | 2412.297 | 2278.3556 | 2416.3197 | 2345.5196 | 2349.1557 | 56 | 60 | 95 | 48 | 44.7525 | 46.0515 | 5 | 3 | 4 | 2.5
| М48x95 | 48 | 95 | 2403.2366 | 2515.5914 | 2444.7913 | 2474.0366 | 2340.0953 | 2481.6955 | 2410.8954 | 2410.8954 | 61 | 65 | 95 | 48 | 44.7525 | 46.0515 | 5 | 3 | 4 | 2.5
| М48x100 | 48 | 100 | 2464.9762 | 2580.9672 | 2510.1671 | 2535.7763 | 2401.8349 | 2547.0713 | 2476.2712 | 2472.635 | 66 | 70 | 95 | 48 | 44.7525 | 46.0515 | 5 | 3 | 4 | 2.5
| М48x105 | 48 | 105 | 2526.7158 | 2646.343 | 2575.5429 | 2597.5159 | 2463.5746 | 2612.4471 | 2541.647 | 2534.3747 | 71 | 75 | 95 | 48 | 44.7525 | 46.0515 | 5 | 3 | 4 | 2.5
| М48x110 | 48 | 110 | 2588.4555 | 2711.7188 | 2640.9187 | 2659.2556 | 2525.3142 | 2677.8229 | 2607.0228 | 2596.1143 | 76 | 80 | 95 | 48 | 44.7525 | 46.0515 | 5 | 3 | 4 | 2.5
| М48x115 | 48 | 115 | 2650.1951 | 2777.0946 | 2706.2945 | 2720.9952 | 2587.0539 | 2743.1987 | 2672.3986 | 2657.854 | 81 | 85 | 95 | 48 | 44.7525 | 46.0515 | 5 | 3 | 4 | 2.5
| М48x120 | 48 | 120 | 2711.9348 | 2842.4704 | 2771.6703 | 2782.7349 | 2648.7935 | 2808.5746 | 2737.7745 | 2719.5936 | 86 | 90 | 95 | 48 | 44.7525 | 46.0515 | 5 | 3 | 4 | 2.5
| М48x130 | 48 | 130 | 2813.1289 | 2964.1832 | 2893.3831 | 2883.929 | 2772.2728 | 2939.3262 | 2868.5261 | 2843.0729 | 108 | 108 | 95 | 48 | 44.7525 | 46.0515 | 5 | 3 | 4 | 2.5
| М48x140 | 48 | 140 | 2955.1792 | 3106.2334 | 3035.4333 | 3025.9793 | 2895.7521 | 3070.0778 | 2999.2777 | 2966.5522 | 108 | 108 | 95 | 48 | 44.7525 | 46.0515 | 5 | 3 | 4 | 2.5
| М48x150 | 48 | 150 | 3097.2294 | 3248.2837 | 3177.4836 | 3168.0295 | 3019.2314 | 3200.8294 | 3130.0293 | 3090.0315 | 108 | 108 | 95 | 48 | 44.7525 | 46.0515 | 5 | 3 | 4 | 2.5
| М48x160 | 48 | 160 | 3239.2797 | 3390.3339 | 3319.5338 | 3310.0798 | 3142.7107 | 3331.5811 | 3260.781 | 3213.5108 | 108 | 108 | 95 | 48 | 44.7525 | 46.0515 | 5 | 3 | 4 | 2.5
| М48x170 | 48 | 170 | 3381.3299 | 3532.3842 | 3461.5841 | 3452.13 | 3266.19 | 3462.3327 | 3391.5326 | 3336.9901 | 108 | 108 | 95 | 48 | 44.7525 | 46.0515 | 5 | 3 | 4 | 2.5
| М48x180 | 48 | 180 | 3523.3802 | 3674.4344 | 3603.6343 | 3594.1803 | 3389.6693 | 3593.0843 | 3522.2842 | 3460.4694 | 108 | 108 | 95 | 48 | 44.7525 | 46.0515 | 5 | 3 | 4 | 2.5
| М48x190 | 48 | 190 | 3665.4305 | 3816.4847 | 3745.6846 | 3736.2306 | 3513.1486 | 3723.8359 | 3653.0358 | 3583.9487 | 108 | 108 | 95 | 48 | 44.7525 | 46.0515 | 5 | 3 | 4 | 2.5
| М48x200 | 48 | 200 | 3807.4807 | 3958.5349 | 3887.7348 | 3878.2808 | 3636.6279 | 3854.5876 | 3783.7875 | 3707.428 | 108 | 108 | 95 | 48 | 44.7525 | 46.0515 | 5 | 3 | 4 | 2.5
| М48x220 | 48 | 220 | 4067.439 | 4227.9472 | 4157.1471 | 4138.2391 | 3883.5865 | 4116.0908 | 4045.2907 | 3954.3866 | 121 | 121 | 95 | 48 | 44.7525 | 46.0515 | 5 | 3 | 4 | 2.5
| М48x240 | 48 | 240 | 4351.5395 | 4512.0477 | 4441.2476 | 4422.3396 | 4130.5451 | 4377.5941 | 4306.794 | 4201.3452 | 121 | 121 | 95 | 48 | 44.7525 | 46.0515 | 5 | 3 | 4 | 2.5
| М48x260 | 48 | 260 | 4635.64 | 4796.1482 | 4725.3481 | 4706.4401 | 4377.5037 | 4639.0973 | 4568.2972 | 4448.3038 | 121 | 121 | 95 | 48 | 44.7525 | 46.0515 | 5 | 3 | 4 | 2.5
| М48x280 | 48 | 280 | 4919.7405 | 5080.2487 | 5009.4486 | 4990.5406 | 4624.4622 | 4900.6006 | 4829.8005 | 4695.2623 | 121 | 121 | 95 | 48 | 44.7525 | 46.0515 | 5 | 3 | 4 | 2.5
| М48x300 | 48 | 300 | 5203.841 | 5364.3493 | 5293.5492 | 5274.6411 | 4871.4208 | 5162.1038 | 5091.3037 | 4942.2209 | 121 | 121 | 95 | 48 | 44.7525 | 46.0515 | 5 | 3 | 4 | 2.5

## 40_41 (hidden)
шпильки по ГОСТ 22040(41)-76 Шпильки с ввинчиваемым концом длиной 2,5d Класс точности В(А)
|  |  |  | исполнение 1 |  |  |  | исполнение 2 | [13 empty] | Стоимость 1 кг. шпильки при заказе:
№п/п | типоразмер | диаметр резьбы, мм d | длинна, мм l | масса кг. (крупн шаг) 1000 шт. | масса кг. (мелк шаг) 1000 шт. | масса кг. (крупн/мелк) 1000 шт. | масса кг. (мелк/крупн) 1000 шт. | масса кг. (крупн шаг) 1000 шт. | масса кг. (мелк шаг) 1000 шт. | масса кг. (крупн/мелк) 1000 шт. | масса кг. (мелк/крупн) 1000 шт. | b для круп | b для мелк | b1 | диаметр стержня, мм d1 | d2 для крупн | d2 для мелк | шаг P , мм крупный | шаг P , мм мелкий | z для круп P | z для мелкого P | до 500 кг | от500- 1т | от1 до 3т | от 3-5 т | от 5-10 т | от 10 т
0
| М2x10 | 2 | 10 | 0.28968 | 0 | 0 | 0 | 0.2789 | 0 | 0 | 0 | 8.2 | 9 | 5 | 2 | 1.7402 | 2 | 0.4 | 0 | 0.3 | 0
| М2x12 | 2 | 12 | 0.32822 | 0 | 0 | 0 | 0.31624 | 0 | 0 | 0 | 10 | 10 | 5 | 2 | 1.7402 | 2 | 0.4 | 0 | 0.3 | 0
| М2x14 | 2 | 14 | 0.37754 | 0 | 0 | 0 | 0.35358 | 0 | 0 | 0 | 10 | 10 | 5 | 2 | 1.7402 | 2 | 0.4 | 0 | 0.3 | 0
| М2x16 | 2 | 16 | 0.42687 | 0 | 0 | 0 | 0.39092 | 0 | 0 | 0 | 10 | 10 | 5 | 2 | 1.7402 | 2 | 0.4 | 0 | 0.3 | 0
| М2x18 | 2 | 18 | 0.47619 | 0 | 0 | 0 | 0.42826 | 0 | 0 | 0 | 10 | 10 | 5 | 2 | 1.7402 | 2 | 0.4 | 0 | 0.3 | 0
| М2x20 | 2 | 20 | 0.52551 | 0 | 0 | 0 | 0.4656 | 0 | 0 | 0 | 10 | 10 | 5 | 2 | 1.7402 | 2 | 0.4 | 0 | 0.3 | 0
| М2x22 | 2 | 22 | 0.57484 | 0 | 0 | 0 | 0.50294 | 0 | 0 | 0 | 10 | 10 | 5 | 2 | 1.7402 | 2 | 0.4 | 0 | 0.3 | 0
| М2x25 | 2 | 25 | 0.64882 | 0 | 0 | 0 | 0.55896 | 0 | 0 | 0 | 10 | 10 | 5 | 2 | 1.7402 | 2 | 0.4 | 0 | 0.3 | 0
| М2x28 | 2 | 28 | 0.7228 | 0 | 0 | 0 | 0.61497 | 0 | 0 | 0 | 10 | 10 | 5 | 2 | 1.7402 | 2 | 0.4 | 0 | 0.3 | 0
| М2x30 | 2 | 30 | 0.77213 | 0 | 0 | 0 | 0.65231 | 0 | 0 | 0 | 10 | 10 | 5 | 2 | 1.7402 | 2 | 0.4 | 0 | 0.3 | 0
| М2x32 | 2 | 32 | 0.82145 | 0 | 0 | 0 | 0.68965 | 0 | 0 | 0 | 10 | 10 | 5 | 2 | 1.7402 | 2 | 0.4 | 0 | 0.3 | 0
| М2x35 | 2 | 35 | 0.89544 | 0 | 0 | 0 | 0.74566 | 0 | 0 | 0 | 10 | 10 | 5 | 2 | 1.7402 | 2 | 0.4 | 0 | 0.3 | 0
| М2x38 | 2 | 38 | 0.96942 | 0 | 0 | 0 | 0.80167 | 0 | 0 | 0 | 10 | 10 | 5 | 2 | 1.7402 | 2 | 0.4 | 0 | 0.3 | 0
| М2x40 | 2 | 40 | 1.0187 | 0 | 0 | 0 | 0.83902 | 0 | 0 | 0 | 10 | 10 | 5 | 2 | 1.7402 | 2 | 0.4 | 0 | 0.3 | 0
| М2x42 | 2 | 42 | 1.0681 | 0 | 0 | 0 | 0.87636 | 0 | 0 | 0 | 10 | 10 | 5 | 2 | 1.7402 | 2 | 0.4 | 0 | 0.3 | 0
| М2x45 | 2 | 45 | 1.1421 | 0 | 0 | 0 | 0.93237 | 0 | 0 | 0 | 10 | 10 | 5 | 2 | 1.7402 | 2 | 0.4 | 0 | 0.3 | 0
| М2x48 | 2 | 48 | 1.216 | 0 | 0 | 0 | 0.98838 | 0 | 0 | 0 | 10 | 10 | 5 | 2 | 1.7402 | 2 | 0.4 | 0 | 0.3 | 0
| М2x50 | 2 | 50 | 1.2654 | 0 | 0 | 0 | 1.0257 | 0 | 0 | 0 | 10 | 10 | 5 | 2 | 1.7402 | 2 | 0.4 | 0 | 0.3 | 0
| М2x55 | 2 | 55 | 1.3887 | 0 | 0 | 0 | 1.1191 | 0 | 0 | 0 | 10 | 10 | 5 | 2 | 1.7402 | 2 | 0.4 | 0 | 0.3 | 0
| М2x60 | 2 | 60 | 1.512 | 0 | 0 | 0 | 1.2124 | 0 | 0 | 0 | 10 | 10 | 5 | 2 | 1.7402 | 2 | 0.4 | 0 | 0.3 | 0
| М2x65 | 2 | 65 | 1.6353 | 0 | 0 | 0 | 1.3058 | 0 | 0 | 0 | 10 | 10 | 5 | 2 | 1.7402 | 2 | 0.4 | 0 | 0.3 | 0
| М2x70 | 2 | 70 | 1.7586 | 0 | 0 | 0 | 1.3991 | 0 | 0 | 0 | 10 | 10 | 5 | 2 | 1.7402 | 2 | 0.4 | 0 | 0.3 | 0
| М2x75 | 2 | 75 | 1.8819 | 0 | 0 | 0 | 1.4925 | 0 | 0 | 0 | 10 | 10 | 5 | 2 | 1.7402 | 2 | 0.4 | 0 | 0.3 | 0
| М2x80 | 2 | 80 | 2.0052 | 0 | 0 | 0 | 1.5858 | 0 | 0 | 0 | 10 | 10 | 5 | 2 | 1.7402 | 2 | 0.4 | 0 | 0.3 | 0
| М2,5x10 | 2.5 | 10 | 0.49782 | 0 | 0 | 0 | 0.47958 | 0 | 0 | 0 | 7.85 | 8.75 | 6 | 2.5 | 2.2077 | 2.5 | 0.45 | 0 | 0.3 | 0
| М2,5x12 | 2.5 | 12 | 0.55792 | 0 | 0 | 0 | 0.53968 | 0 | 0 | 0 | 9.85 | 10.75 | 6 | 2.5 | 2.2077 | 2.5 | 0.45 | 0 | 0.3 | 0
| М2,5x14 | 2.5 | 14 | 0.62523 | 0 | 0 | 0 | 0.59978 | 0 | 0 | 0 | 11 | 11 | 6 | 2.5 | 2.2077 | 2.5 | 0.45 | 0 | 0.3 | 0
| М2,5x16 | 2.5 | 16 | 0.70229 | 0 | 0 | 0 | 0.65988 | 0 | 0 | 0 | 11 | 11 | 6 | 2.5 | 2.2077 | 2.5 | 0.45 | 0 | 0.3 | 0
| М2,5x18 | 2.5 | 18 | 0.77936 | 0 | 0 | 0 | 0.71998 | 0 | 0 | 0 | 11 | 11 | 6 | 2.5 | 2.2077 | 2.5 | 0.45 | 0 | 0.3 | 0
| М2,5x20 | 2.5 | 20 | 0.85643 | 0 | 0 | 0 | 0.78008 | 0 | 0 | 0 | 11 | 11 | 6 | 2.5 | 2.2077 | 2.5 | 0.45 | 0 | 0.3 | 0
| М2,5x22 | 2.5 | 22 | 0.9335 | 0 | 0 | 0 | 0.84018 | 0 | 0 | 0 | 11 | 11 | 6 | 2.5 | 2.2077 | 2.5 | 0.45 | 0 | 0.3 | 0
| М2,5x25 | 2.5 | 25 | 1.0491 | 0 | 0 | 0 | 0.93033 | 0 | 0 | 0 | 11 | 11 | 6 | 2.5 | 2.2077 | 2.5 | 0.45 | 0 | 0.3 | 0
| М2,5x28 | 2.5 | 28 | 1.1647 | 0 | 0 | 0 | 1.0205 | 0 | 0 | 0 | 11 | 11 | 6 | 2.5 | 2.2077 | 2.5 | 0.45 | 0 | 0.3 | 0
| М2,5x30 | 2.5 | 30 | 1.2418 | 0 | 0 | 0 | 1.0806 | 0 | 0 | 0 | 11 | 11 | 6 | 2.5 | 2.2077 | 2.5 | 0.45 | 0 | 0.3 | 0
| М2,5x32 | 2.5 | 32 | 1.3188 | 0 | 0 | 0 | 1.1407 | 0 | 0 | 0 | 11 | 11 | 6 | 2.5 | 2.2077 | 2.5 | 0.45 | 0 | 0.3 | 0
| М2,5x35 | 2.5 | 35 | 1.4344 | 0 | 0 | 0 | 1.2308 | 0 | 0 | 0 | 11 | 11 | 6 | 2.5 | 2.2077 | 2.5 | 0.45 | 0 | 0.3 | 0
| М2,5x38 | 2.5 | 38 | 1.55 | 0 | 0 | 0 | 1.321 | 0 | 0 | 0 | 11 | 11 | 6 | 2.5 | 2.2077 | 2.5 | 0.45 | 0 | 0.3 | 0
| М2,5x40 | 2.5 | 40 | 1.6271 | 0 | 0 | 0 | 1.3811 | 0 | 0 | 0 | 11 | 11 | 6 | 2.5 | 2.2077 | 2.5 | 0.45 | 0 | 0.3 | 0
| М2,5x42 | 2.5 | 42 | 1.7042 | 0 | 0 | 0 | 1.4412 | 0 | 0 | 0 | 11 | 11 | 6 | 2.5 | 2.2077 | 2.5 | 0.45 | 0 | 0.3 | 0
| М2,5x45 | 2.5 | 45 | 1.8198 | 0 | 0 | 0 | 1.5313 | 0 | 0 | 0 | 11 | 11 | 6 | 2.5 | 2.2077 | 2.5 | 0.45 | 0 | 0.3 | 0
| М2,5x48 | 2.5 | 48 | 1.9354 | 0 | 0 | 0 | 1.6215 | 0 | 0 | 0 | 11 | 11 | 6 | 2.5 | 2.2077 | 2.5 | 0.45 | 0 | 0.3 | 0
| М2,5x50 | 2.5 | 50 | 2.0124 | 0 | 0 | 0 | 1.6816 | 0 | 0 | 0 | 11 | 11 | 6 | 2.5 | 2.2077 | 2.5 | 0.45 | 0 | 0.3 | 0
| М2,5x55 | 2.5 | 55 | 2.2051 | 0 | 0 | 0 | 1.8318 | 0 | 0 | 0 | 11 | 11 | 6 | 2.5 | 2.2077 | 2.5 | 0.45 | 0 | 0.3 | 0
| М2,5x60 | 2.5 | 60 | 2.3978 | 0 | 0 | 0 | 1.9821 | 0 | 0 | 0 | 11 | 11 | 6 | 2.5 | 2.2077 | 2.5 | 0.45 | 0 | 0.3 | 0
| М2,5x65 | 2.5 | 65 | 2.5904 | 0 | 0 | 0 | 2.1323 | 0 | 0 | 0 | 11 | 11 | 6 | 2.5 | 2.2077 | 2.5 | 0.45 | 0 | 0.3 | 0
| М2,5x70 | 2.5 | 70 | 2.7831 | 0 | 0 | 0 | 2.2826 | 0 | 0 | 0 | 11 | 11 | 6 | 2.5 | 2.2077 | 2.5 | 0.45 | 0 | 0.3 | 0
| М2,5x75 | 2.5 | 75 | 2.9758 | 0 | 0 | 0 | 2.4328 | 0 | 0 | 0 | 11 | 11 | 6 | 2.5 | 2.2077 | 2.5 | 0.45 | 0 | 0.3 | 0
| М2,5x80 | 2.5 | 80 | 3.1684 | 0 | 0 | 0 | 2.5831 | 0 | 0 | 0 | 11 | 11 | 6 | 2.5 | 2.2077 | 2.5 | 0.45 | 0 | 0.3 | 0
| М2,5x85 | 2.5 | 85 | 3.3611 | 0 | 0 | 0 | 2.7334 | 0 | 0 | 0 | 11 | 11 | 6 | 2.5 | 2.2077 | 2.5 | 0.45 | 0 | 0.3 | 0
| М2,5x90 | 2.5 | 90 | 3.5538 | 0 | 0 | 0 | 2.8836 | 0 | 0 | 0 | 11 | 11 | 6 | 2.5 | 2.2077 | 2.5 | 0.45 | 0 | 0.3 | 0
| М2,5x95 | 2.5 | 95 | 3.7464 | 0 | 0 | 0 | 3.0339 | 0 | 0 | 0 | 11 | 11 | 6 | 2.5 | 2.2077 | 2.5 | 0.45 | 0 | 0.3 | 0
| М2,5x100 | 2.5 | 100 | 3.9391 | 0 | 0 | 0 | 3.1841 | 0 | 0 | 0 | 11 | 11 | 6 | 2.5 | 2.2077 | 2.5 | 0.45 | 0 | 0.3 | 0
| М2,5x105 | 2.5 | 105 | 4.1318 | 0 | 0 | 0 | 3.3344 | 0 | 0 | 0 | 11 | 11 | 6 | 2.5 | 2.2077 | 2.5 | 0.45 | 0 | 0.3 | 0
| М2,5x110 | 2.5 | 110 | 4.3245 | 0 | 0 | 0 | 3.4846 | 0 | 0 | 0 | 11 | 11 | 6 | 2.5 | 2.2077 | 2.5 | 0.45 | 0 | 0.3 | 0
| М2,5x115 | 2.5 | 115 | 4.5171 | 0 | 0 | 0 | 3.6349 | 0 | 0 | 0 | 11 | 11 | 6 | 2.5 | 2.2077 | 2.5 | 0.45 | 0 | 0.3 | 0
| М2,5x120 | 2.5 | 120 | 4.7098 | 0 | 0 | 0 | 3.7851 | 0 | 0 | 0 | 11 | 11 | 6 | 2.5 | 2.2077 | 2.5 | 0.45 | 0 | 0.3 | 0
| М2,5x130 | 2.5 | 130 | 5.0951 | 0 | 0 | 0 | 4.0856 | 0 | 0 | 0 | 11 | 11 | 6 | 2.5 | 2.2077 | 2.5 | 0.45 | 0 | 0.3 | 0
| М2,5x140 | 2.5 | 140 | 5.4805 | 0 | 0 | 0 | 4.3861 | 0 | 0 | 0 | 11 | 11 | 6 | 2.5 | 2.2077 | 2.5 | 0.45 | 0 | 0.3 | 0
| М2,5x150 | 2.5 | 150 | 5.8658 | 0 | 0 | 0 | 4.6866 | 0 | 0 | 0 | 11 | 11 | 6 | 2.5 | 2.2077 | 2.5 | 0.45 | 0 | 0.3 | 0
| М2,5x160 | 2.5 | 160 | 6.2511 | 0 | 0 | 0 | 4.9871 | 0 | 0 | 0 | 11 | 11 | 6 | 2.5 | 2.2077 | 2.5 | 0.45 | 0 | 0.3 | 0
| М3x10 | 3 | 10 | 0.79371 | 0 | 0 | 0 | 0.76531 | 0 | 0 | 0 | 7.5 | 8.5 | 7.5 | 3 | 2.6753 | 3 | 0.5 | 0 | 0.5 | 0
| М3x12 | 3 | 12 | 0.88196 | 0 | 0 | 0 | 0.85356 | 0 | 0 | 0 | 9.5 | 10.5 | 7.5 | 3 | 2.6753 | 3 | 0.5 | 0 | 0.5 | 0
| М3x14 | 3 | 14 | 0.97021 | 0 | 0 | 0 | 0.94181 | 0 | 0 | 0 | 11.5 | 12.5 | 7.5 | 3 | 2.6753 | 3 | 0.5 | 0 | 0.5 | 0
| М3x16 | 3 | 16 | 1.0755 | 0 | 0 | 0 | 1.0301 | 0 | 0 | 0 | 12 | 12 | 7.5 | 3 | 2.6753 | 3 | 0.5 | 0 | 0.5 | 0
| М3x18 | 3 | 18 | 1.1865 | 0 | 0 | 0 | 1.1183 | 0 | 0 | 0 | 12 | 12 | 7.5 | 3 | 2.6753 | 3 | 0.5 | 0 | 0.5 | 0
| М3x20 | 3 | 20 | 1.2975 | 0 | 0 | 0 | 1.2066 | 0 | 0 | 0 | 12 | 12 | 7.5 | 3 | 2.6753 | 3 | 0.5 | 0 | 0.5 | 0
| М3x22 | 3 | 22 | 1.4084 | 0 | 0 | 0 | 1.2948 | 0 | 0 | 0 | 12 | 12 | 7.5 | 3 | 2.6753 | 3 | 0.5 | 0 | 0.5 | 0
| М3x25 | 3 | 25 | 1.5749 | 0 | 0 | 0 | 1.4272 | 0 | 0 | 0 | 12 | 12 | 7.5 | 3 | 2.6753 | 3 | 0.5 | 0 | 0.5 | 0
| М3x28 | 3 | 28 | 1.7414 | 0 | 0 | 0 | 1.5596 | 0 | 0 | 0 | 12 | 12 | 7.5 | 3 | 2.6753 | 3 | 0.5 | 0 | 0.5 | 0
| М3x30 | 3 | 30 | 1.8523 | 0 | 0 | 0 | 1.6478 | 0 | 0 | 0 | 12 | 12 | 7.5 | 3 | 2.6753 | 3 | 0.5 | 0 | 0.5 | 0
| М3x32 | 3 | 32 | 1.9633 | 0 | 0 | 0 | 1.7361 | 0 | 0 | 0 | 12 | 12 | 7.5 | 3 | 2.6753 | 3 | 0.5 | 0 | 0.5 | 0
| М3x35 | 3 | 35 | 2.1298 | 0 | 0 | 0 | 1.8684 | 0 | 0 | 0 | 12 | 12 | 7.5 | 3 | 2.6753 | 3 | 0.5 | 0 | 0.5 | 0
| М3x38 | 3 | 38 | 2.2963 | 0 | 0 | 0 | 2.0008 | 0 | 0 | 0 | 12 | 12 | 7.5 | 3 | 2.6753 | 3 | 0.5 | 0 | 0.5 | 0
| М3x40 | 3 | 40 | 2.4072 | 0 | 0 | 0 | 2.0891 | 0 | 0 | 0 | 12 | 12 | 7.5 | 3 | 2.6753 | 3 | 0.5 | 0 | 0.5 | 0
| М3x42 | 3 | 42 | 2.5182 | 0 | 0 | 0 | 2.1773 | 0 | 0 | 0 | 12 | 12 | 7.5 | 3 | 2.6753 | 3 | 0.5 | 0 | 0.5 | 0
| М3x45 | 3 | 45 | 2.6847 | 0 | 0 | 0 | 2.3097 | 0 | 0 | 0 | 12 | 12 | 7.5 | 3 | 2.6753 | 3 | 0.5 | 0 | 0.5 | 0
| М3x48 | 3 | 48 | 2.8511 | 0 | 0 | 0 | 2.4421 | 0 | 0 | 0 | 12 | 12 | 7.5 | 3 | 2.6753 | 3 | 0.5 | 0 | 0.5 | 0
| М3x50 | 3 | 50 | 2.9621 | 0 | 0 | 0 | 2.5303 | 0 | 0 | 0 | 12 | 12 | 7.5 | 3 | 2.6753 | 3 | 0.5 | 0 | 0.5 | 0
| М3x55 | 3 | 55 | 3.2396 | 0 | 0 | 0 | 2.7509 | 0 | 0 | 0 | 12 | 12 | 7.5 | 3 | 2.6753 | 3 | 0.5 | 0 | 0.5 | 0
| М3x60 | 3 | 60 | 3.517 | 0 | 0 | 0 | 2.9716 | 0 | 0 | 0 | 12 | 12 | 7.5 | 3 | 2.6753 | 3 | 0.5 | 0 | 0.5 | 0
| М3x65 | 3 | 65 | 3.7944 | 0 | 0 | 0 | 3.1922 | 0 | 0 | 0 | 12 | 12 | 7.5 | 3 | 2.6753 | 3 | 0.5 | 0 | 0.5 | 0
| М3x70 | 3 | 70 | 4.0719 | 0 | 0 | 0 | 3.4128 | 0 | 0 | 0 | 12 | 12 | 7.5 | 3 | 2.6753 | 3 | 0.5 | 0 | 0.5 | 0
| М3x75 | 3 | 75 | 4.3493 | 0 | 0 | 0 | 3.6335 | 0 | 0 | 0 | 12 | 12 | 7.5 | 3 | 2.6753 | 3 | 0.5 | 0 | 0.5 | 0
| М3x80 | 3 | 80 | 4.6268 | 0 | 0 | 0 | 3.8541 | 0 | 0 | 0 | 12 | 12 | 7.5 | 3 | 2.6753 | 3 | 0.5 | 0 | 0.5 | 0
| М3x85 | 3 | 85 | 4.9042 | 0 | 0 | 0 | 4.0747 | 0 | 0 | 0 | 12 | 12 | 7.5 | 3 | 2.6753 | 3 | 0.5 | 0 | 0.5 | 0
| М3x90 | 3 | 90 | 5.1817 | 0 | 0 | 0 | 4.2953 | 0 | 0 | 0 | 12 | 12 | 7.5 | 3 | 2.6753 | 3 | 0.5 | 0 | 0.5 | 0
| М3x95 | 3 | 95 | 5.4591 | 0 | 0 | 0 | 4.516 | 0 | 0 | 0 | 12 | 12 | 7.5 | 3 | 2.6753 | 3 | 0.5 | 0 | 0.5 | 0
| М3x100 | 3 | 100 | 5.7365 | 0 | 0 | 0 | 4.7366 | 0 | 0 | 0 | 12 | 12 | 7.5 | 3 | 2.6753 | 3 | 0.5 | 0 | 0.5 | 0
| М3x105 | 3 | 105 | 6.014 | 0 | 0 | 0 | 4.9572 | 0 | 0 | 0 | 12 | 12 | 7.5 | 3 | 2.6753 | 3 | 0.5 | 0 | 0.5 | 0
| М3x110 | 3 | 110 | 6.2914 | 0 | 0 | 0 | 5.1778 | 0 | 0 | 0 | 12 | 12 | 7.5 | 3 | 2.6753 | 3 | 0.5 | 0 | 0.5 | 0
| М3x115 | 3 | 115 | 6.5689 | 0 | 0 | 0 | 5.3985 | 0 | 0 | 0 | 12 | 12 | 7.5 | 3 | 2.6753 | 3 | 0.5 | 0 | 0.5 | 0
| М3x120 | 3 | 120 | 6.8463 | 0 | 0 | 0 | 5.6191 | 0 | 0 | 0 | 12 | 12 | 7.5 | 3 | 2.6753 | 3 | 0.5 | 0 | 0.5 | 0
| М3x130 | 3 | 130 | 7.333 | 0 | 0 | 0 | 6.0603 | 0 | 0 | 0 | 18 | 18 | 7.5 | 3 | 2.6753 | 3 | 0.5 | 0 | 0.5 | 0
| М3x140 | 3 | 140 | 7.8879 | 0 | 0 | 0 | 6.5016 | 0 | 0 | 0 | 18 | 18 | 7.5 | 3 | 2.6753 | 3 | 0.5 | 0 | 0.5 | 0
| М3x150 | 3 | 150 | 8.4428 | 0 | 0 | 0 | 6.9429 | 0 | 0 | 0 | 18 | 18 | 7.5 | 3 | 2.6753 | 3 | 0.5 | 0 | 0.5 | 0
| М3x160 | 3 | 160 | 8.9977 | 0 | 0 | 0 | 7.3841 | 0 | 0 | 0 | 18 | 18 | 7.5 | 3 | 2.6753 | 3 | 0.5 | 0 | 0.5 | 0
| М4x14 | 4 | 14 | 1.9256 | 0 | 0 | 0 | 1.8537 | 0 | 0 | 0 | 10.6 | 12 | 10 | 4 | 3.5454 | 4 | 0.7 | 0 | 0.5 | 0
| М4x16 | 4 | 16 | 2.0806 | 0 | 0 | 0 | 2.0087 | 0 | 0 | 0 | 12.6 | 14 | 10 | 4 | 3.5454 | 4 | 0.7 | 0 | 0.5 | 0
| М4x18 | 4 | 18 | 2.2483 | 0 | 0 | 0 | 2.1637 | 0 | 0 | 0 | 14 | 14 | 10 | 4 | 3.5454 | 4 | 0.7 | 0 | 0.5 | 0
| М4x20 | 4 | 20 | 2.4456 | 0 | 0 | 0 | 2.3187 | 0 | 0 | 0 | 14 | 14 | 10 | 4 | 3.5454 | 4 | 0.7 | 0 | 0.5 | 0
| М4x22 | 4 | 22 | 2.6429 | 0 | 0 | 0 | 2.4737 | 0 | 0 | 0 | 14 | 14 | 10 | 4 | 3.5454 | 4 | 0.7 | 0 | 0.5 | 0
| М4x25 | 4 | 25 | 2.9388 | 0 | 0 | 0 | 2.7062 | 0 | 0 | 0 | 14 | 14 | 10 | 4 | 3.5454 | 4 | 0.7 | 0 | 0.5 | 0
| М4x28 | 4 | 28 | 3.2348 | 0 | 0 | 0 | 2.9387 | 0 | 0 | 0 | 14 | 14 | 10 | 4 | 3.5454 | 4 | 0.7 | 0 | 0.5 | 0
| М4x30 | 4 | 30 | 3.4321 | 0 | 0 | 0 | 3.0937 | 0 | 0 | 0 | 14 | 14 | 10 | 4 | 3.5454 | 4 | 0.7 | 0 | 0.5 | 0
| М4x32 | 4 | 32 | 3.6294 | 0 | 0 | 0 | 3.2487 | 0 | 0 | 0 | 14 | 14 | 10 | 4 | 3.5454 | 4 | 0.7 | 0 | 0.5 | 0
| М4x35 | 4 | 35 | 3.9253 | 0 | 0 | 0 | 3.4811 | 0 | 0 | 0 | 14 | 14 | 10 | 4 | 3.5454 | 4 | 0.7 | 0 | 0.5 | 0
| М4x38 | 4 | 38 | 4.2212 | 0 | 0 | 0 | 3.7136 | 0 | 0 | 0 | 14 | 14 | 10 | 4 | 3.5454 | 4 | 0.7 | 0 | 0.5 | 0
| М4x40 | 4 | 40 | 4.4185 | 0 | 0 | 0 | 3.8686 | 0 | 0 | 0 | 14 | 14 | 10 | 4 | 3.5454 | 4 | 0.7 | 0 | 0.5 | 0
| М4x42 | 4 | 42 | 4.6158 | 0 | 0 | 0 | 4.0236 | 0 | 0 | 0 | 14 | 14 | 10 | 4 | 3.5454 | 4 | 0.7 | 0 | 0.5 | 0
| М4x45 | 4 | 45 | 4.9118 | 0 | 0 | 0 | 4.2561 | 0 | 0 | 0 | 14 | 14 | 10 | 4 | 3.5454 | 4 | 0.7 | 0 | 0.5 | 0
| М4x48 | 4 | 48 | 5.2077 | 0 | 0 | 0 | 4.4886 | 0 | 0 | 0 | 14 | 14 | 10 | 4 | 3.5454 | 4 | 0.7 | 0 | 0.5 | 0
| М4x50 | 4 | 50 | 5.405 | 0 | 0 | 0 | 4.6436 | 0 | 0 | 0 | 14 | 14 | 10 | 4 | 3.5454 | 4 | 0.7 | 0 | 0.5 | 0
| М4x55 | 4 | 55 | 5.8982 | 0 | 0 | 0 | 5.0311 | 0 | 0 | 0 | 14 | 14 | 10 | 4 | 3.5454 | 4 | 0.7 | 0 | 0.5 | 0
| М4x60 | 4 | 60 | 6.3914 | 0 | 0 | 0 | 5.4185 | 0 | 0 | 0 | 14 | 14 | 10 | 4 | 3.5454 | 4 | 0.7 | 0 | 0.5 | 0
| М4x65 | 4 | 65 | 6.8847 | 0 | 0 | 0 | 5.806 | 0 | 0 | 0 | 14 | 14 | 10 | 4 | 3.5454 | 4 | 0.7 | 0 | 0.5 | 0
| М4x70 | 4 | 70 | 7.3779 | 0 | 0 | 0 | 6.1935 | 0 | 0 | 0 | 14 | 14 | 10 | 4 | 3.5454 | 4 | 0.7 | 0 | 0.5 | 0
| М4x75 | 4 | 75 | 7.8711 | 0 | 0 | 0 | 6.581 | 0 | 0 | 0 | 14 | 14 | 10 | 4 | 3.5454 | 4 | 0.7 | 0 | 0.5 | 0
| М4x80 | 4 | 80 | 8.3644 | 0 | 0 | 0 | 6.9684 | 0 | 0 | 0 | 14 | 14 | 10 | 4 | 3.5454 | 4 | 0.7 | 0 | 0.5 | 0
| М4x85 | 4 | 85 | 8.8576 | 0 | 0 | 0 | 7.3559 | 0 | 0 | 0 | 14 | 14 | 10 | 4 | 3.5454 | 4 | 0.7 | 0 | 0.5 | 0
| М4x90 | 4 | 90 | 9.3508 | 0 | 0 | 0 | 7.7434 | 0 | 0 | 0 | 14 | 14 | 10 | 4 | 3.5454 | 4 | 0.7 | 0 | 0.5 | 0
| М4x95 | 4 | 95 | 9.8441 | 0 | 0 | 0 | 8.1309 | 0 | 0 | 0 | 14 | 14 | 10 | 4 | 3.5454 | 4 | 0.7 | 0 | 0.5 | 0
| М4x100 | 4 | 100 | 10.3373 | 0 | 0 | 0 | 8.5184 | 0 | 0 | 0 | 14 | 14 | 10 | 4 | 3.5454 | 4 | 0.7 | 0 | 0.5 | 0
| М4x105 | 4 | 105 | 10.8305 | 0 | 0 | 0 | 8.9058 | 0 | 0 | 0 | 14 | 14 | 10 | 4 | 3.5454 | 4 | 0.7 | 0 | 0.5 | 0
| М4x110 | 4 | 110 | 11.3237 | 0 | 0 | 0 | 9.2933 | 0 | 0 | 0 | 14 | 14 | 10 | 4 | 3.5454 | 4 | 0.7 | 0 | 0.5 | 0
| М4x115 | 4 | 115 | 11.817 | 0 | 0 | 0 | 9.6808 | 0 | 0 | 0 | 14 | 14 | 10 | 4 | 3.5454 | 4 | 0.7 | 0 | 0.5 | 0
| М4x120 | 4 | 120 | 12.3102 | 0 | 0 | 0 | 10.0683 | 0 | 0 | 0 | 14 | 14 | 10 | 4 | 3.5454 | 4 | 0.7 | 0 | 0.5 | 0
| М4x130 | 4 | 130 | 13.1698 | 0 | 0 | 0 | 10.8432 | 0 | 0 | 0 | 20 | 20 | 10 | 4 | 3.5454 | 4 | 0.7 | 0 | 0.5 | 0
| М4x140 | 4 | 140 | 14.1562 | 0 | 0 | 0 | 11.6182 | 0 | 0 | 0 | 20 | 20 | 10 | 4 | 3.5454 | 4 | 0.7 | 0 | 0.5 | 0
| М4x150 | 4 | 150 | 15.1427 | 0 | 0 | 0 | 12.3931 | 0 | 0 | 0 | 20 | 20 | 10 | 4 | 3.5454 | 4 | 0.7 | 0 | 0.5 | 0
| М4x160 | 4 | 160 | 16.1291 | 0 | 0 | 0 | 13.1681 | 0 | 0 | 0 | 20 | 20 | 10 | 4 | 3.5454 | 4 | 0.7 | 0 | 0.5 | 0
| М5x16 | 5 | 16 | 3.536 | 0 | 0 | 0 | 3.4115 | 0 | 0 | 0 | 11.9 | 13.5 | 12 | 5 | 4.4804 | 5 | 0.8 | 0 | 1 | 0
| М5x18 | 5 | 18 | 3.7836 | 0 | 0 | 0 | 3.659 | 0 | 0 | 0 | 13.9 | 15.5 | 12 | 5 | 4.4804 | 5 | 0.8 | 0 | 1 | 0
| М5x20 | 5 | 20 | 4.028 | 0 | 0 | 0 | 3.9066 | 0 | 0 | 0 | 16 | 16 | 12 | 5 | 4.4804 | 5 | 0.8 | 0 | 1 | 0
| М5x22 | 5 | 22 | 4.3363 | 0 | 0 | 0 | 4.1541 | 0 | 0 | 0 | 16 | 16 | 12 | 5 | 4.4804 | 5 | 0.8 | 0 | 1 | 0
| М5x25 | 5 | 25 | 4.7987 | 0 | 0 | 0 | 4.5254 | 0 | 0 | 0 | 16 | 16 | 12 | 5 | 4.4804 | 5 | 0.8 | 0 | 1 | 0
| М5x28 | 5 | 28 | 5.2611 | 0 | 0 | 0 | 4.8967 | 0 | 0 | 0 | 16 | 16 | 12 | 5 | 4.4804 | 5 | 0.8 | 0 | 1 | 0
| М5x30 | 5 | 30 | 5.5694 | 0 | 0 | 0 | 5.1442 | 0 | 0 | 0 | 16 | 16 | 12 | 5 | 4.4804 | 5 | 0.8 | 0 | 1 | 0
| М5x32 | 5 | 32 | 5.8777 | 0 | 0 | 0 | 5.3917 | 0 | 0 | 0 | 16 | 16 | 12 | 5 | 4.4804 | 5 | 0.8 | 0 | 1 | 0
| М5x35 | 5 | 35 | 6.3401 | 0 | 0 | 0 | 5.763 | 0 | 0 | 0 | 16 | 16 | 12 | 5 | 4.4804 | 5 | 0.8 | 0 | 1 | 0
| М5x38 | 5 | 38 | 6.8025 | 0 | 0 | 0 | 6.1343 | 0 | 0 | 0 | 16 | 16 | 12 | 5 | 4.4804 | 5 | 0.8 | 0 | 1 | 0
| М5x40 | 5 | 40 | 7.1107 | 0 | 0 | 0 | 6.3818 | 0 | 0 | 0 | 16 | 16 | 12 | 5 | 4.4804 | 5 | 0.8 | 0 | 1 | 0
| М5x42 | 5 | 42 | 7.419 | 0 | 0 | 0 | 6.6294 | 0 | 0 | 0 | 16 | 16 | 12 | 5 | 4.4804 | 5 | 0.8 | 0 | 1 | 0
| М5x45 | 5 | 45 | 7.8814 | 0 | 0 | 0 | 7.0007 | 0 | 0 | 0 | 16 | 16 | 12 | 5 | 4.4804 | 5 | 0.8 | 0 | 1 | 0
| М5x48 | 5 | 48 | 8.3438 | 0 | 0 | 0 | 7.3719 | 0 | 0 | 0 | 16 | 16 | 12 | 5 | 4.4804 | 5 | 0.8 | 0 | 1 | 0
| М5x50 | 5 | 50 | 8.6521 | 0 | 0 | 0 | 7.6195 | 0 | 0 | 0 | 16 | 16 | 12 | 5 | 4.4804 | 5 | 0.8 | 0 | 1 | 0
| М5x55 | 5 | 55 | 9.4228 | 0 | 0 | 0 | 8.2383 | 0 | 0 | 0 | 16 | 16 | 12 | 5 | 4.4804 | 5 | 0.8 | 0 | 1 | 0
| М5x60 | 5 | 60 | 10.1934 | 0 | 0 | 0 | 8.8571 | 0 | 0 | 0 | 16 | 16 | 12 | 5 | 4.4804 | 5 | 0.8 | 0 | 1 | 0
| М5x65 | 5 | 65 | 10.9641 | 0 | 0 | 0 | 9.4759 | 0 | 0 | 0 | 16 | 16 | 12 | 5 | 4.4804 | 5 | 0.8 | 0 | 1 | 0
| М5x70 | 5 | 70 | 11.7348 | 0 | 0 | 0 | 10.0947 | 0 | 0 | 0 | 16 | 16 | 12 | 5 | 4.4804 | 5 | 0.8 | 0 | 1 | 0
| М5x75 | 5 | 75 | 12.5054 | 0 | 0 | 0 | 10.7136 | 0 | 0 | 0 | 16 | 16 | 12 | 5 | 4.4804 | 5 | 0.8 | 0 | 1 | 0
| М5x80 | 5 | 80 | 13.2761 | 0 | 0 | 0 | 11.3324 | 0 | 0 | 0 | 16 | 16 | 12 | 5 | 4.4804 | 5 | 0.8 | 0 | 1 | 0
| М5x85 | 5 | 85 | 14.0468 | 0 | 0 | 0 | 11.9512 | 0 | 0 | 0 | 16 | 16 | 12 | 5 | 4.4804 | 5 | 0.8 | 0 | 1 | 0
| М5x90 | 5 | 90 | 14.8175 | 0 | 0 | 0 | 12.57 | 0 | 0 | 0 | 16 | 16 | 12 | 5 | 4.4804 | 5 | 0.8 | 0 | 1 | 0
| М5x95 | 5 | 95 | 15.5881 | 0 | 0 | 0 | 13.1888 | 0 | 0 | 0 | 16 | 16 | 12 | 5 | 4.4804 | 5 | 0.8 | 0 | 1 | 0
| М5x100 | 5 | 100 | 16.3588 | 0 | 0 | 0 | 13.8077 | 0 | 0 | 0 | 16 | 16 | 12 | 5 | 4.4804 | 5 | 0.8 | 0 | 1 | 0
| М5x105 | 5 | 105 | 17.1295 | 0 | 0 | 0 | 14.4265 | 0 | 0 | 0 | 16 | 16 | 12 | 5 | 4.4804 | 5 | 0.8 | 0 | 1 | 0
| М5x110 | 5 | 110 | 17.9001 | 0 | 0 | 0 | 15.0453 | 0 | 0 | 0 | 16 | 16 | 12 | 5 | 4.4804 | 5 | 0.8 | 0 | 1 | 0
| М5x115 | 5 | 115 | 18.6708 | 0 | 0 | 0 | 15.6641 | 0 | 0 | 0 | 16 | 16 | 12 | 5 | 4.4804 | 5 | 0.8 | 0 | 1 | 0
| М5x120 | 5 | 120 | 19.4415 | 0 | 0 | 0 | 16.2829 | 0 | 0 | 0 | 16 | 16 | 12 | 5 | 4.4804 | 5 | 0.8 | 0 | 1 | 0
| М5x130 | 5 | 130 | 20.9828 | 0 | 0 | 0 | 17.5206 | 0 | 0 | 0 | 16 | 16 | 12 | 5 | 4.4804 | 5 | 0.8 | 0 | 1 | 0
| М5x140 | 5 | 140 | 22.5242 | 0 | 0 | 0 | 18.7582 | 0 | 0 | 0 | 16 | 16 | 12 | 5 | 4.4804 | 5 | 0.8 | 0 | 1 | 0
| М5x150 | 5 | 150 | 24.0655 | 0 | 0 | 0 | 19.9958 | 0 | 0 | 0 | 16 | 16 | 12 | 5 | 4.4804 | 5 | 0.8 | 0 | 1 | 0
| М5x160 | 5 | 160 | 25.6069 | 0 | 0 | 0 | 21.2335 | 0 | 0 | 0 | 16 | 16 | 12 | 5 | 4.4804 | 5 | 0.8 | 0 | 1 | 0
| М6x16 | 6 | 16 | 5.5929 | 0 | 0 | 0 | 5.5929 | 0 | 0 | 0 | 16 | 16 | 16 | 6 | 5.3505 | 6 | 1 | 0 | 1 | 0
| М6x18 | 6 | 18 | 6.0369 | 0 | 0 | 0 | 5.9459 | 0 | 0 | 0 | 16 | 16 | 16 | 6 | 5.3505 | 6 | 1 | 0 | 1 | 0
| М6x20 | 6 | 20 | 6.4808 | 0 | 0 | 0 | 6.2989 | 0 | 0 | 0 | 16 | 16 | 16 | 6 | 5.3505 | 6 | 1 | 0 | 1 | 0
| М6x22 | 6 | 22 | 6.9247 | 0 | 0 | 0 | 6.652 | 0 | 0 | 0 | 16 | 16 | 16 | 6 | 5.3505 | 6 | 1 | 0 | 1 | 0
| М6x25 | 6 | 25 | 7.5905 | 0 | 0 | 0 | 7.1815 | 0 | 0 | 0 | 16 | 16 | 16 | 6 | 5.3505 | 6 | 1 | 0 | 1 | 0
| М6x28 | 6 | 28 | 8.2564 | 0 | 0 | 0 | 7.711 | 0 | 0 | 0 | 16 | 16 | 16 | 6 | 5.3505 | 6 | 1 | 0 | 1 | 0
| М6x30 | 6 | 30 | 8.7003 | 0 | 0 | 0 | 8.064 | 0 | 0 | 0 | 16 | 16 | 16 | 6 | 5.3505 | 6 | 1 | 0 | 1 | 0
| М6x32 | 6 | 32 | 9.1442 | 0 | 0 | 0 | 8.417 | 0 | 0 | 0 | 16 | 16 | 16 | 6 | 5.3505 | 6 | 1 | 0 | 1 | 0
| М6x35 | 6 | 35 | 9.8101 | 0 | 0 | 0 | 8.9465 | 0 | 0 | 0 | 16 | 16 | 16 | 6 | 5.3505 | 6 | 1 | 0 | 1 | 0
| М6x38 | 6 | 38 | 10.4759 | 0 | 0 | 0 | 9.476 | 0 | 0 | 0 | 16 | 16 | 16 | 6 | 5.3505 | 6 | 1 | 0 | 1 | 0
| М6x40 | 6 | 40 | 10.9198 | 0 | 0 | 0 | 9.829 | 0 | 0 | 0 | 16 | 16 | 16 | 6 | 5.3505 | 6 | 1 | 0 | 1 | 0
| М6x42 | 6 | 42 | 11.3637 | 0 | 0 | 0 | 10.182 | 0 | 0 | 0 | 16 | 16 | 16 | 6 | 5.3505 | 6 | 1 | 0 | 1 | 0
| М6x45 | 6 | 45 | 12.0296 | 0 | 0 | 0 | 10.7115 | 0 | 0 | 0 | 16 | 16 | 16 | 6 | 5.3505 | 6 | 1 | 0 | 1 | 0
| М6x48 | 6 | 48 | 12.6955 | 0 | 0 | 0 | 11.241 | 0 | 0 | 0 | 16 | 16 | 16 | 6 | 5.3505 | 6 | 1 | 0 | 1 | 0
| М6x50 | 6 | 50 | 13.1394 | 0 | 0 | 0 | 11.594 | 0 | 0 | 0 | 16 | 16 | 16 | 6 | 5.3505 | 6 | 1 | 0 | 1 | 0
| М6x55 | 6 | 55 | 14.2491 | 0 | 0 | 0 | 12.4765 | 0 | 0 | 0 | 16 | 16 | 16 | 6 | 5.3505 | 6 | 1 | 0 | 1 | 0
| М6x60 | 6 | 60 | 15.3589 | 0 | 0 | 0 | 13.359 | 0 | 0 | 0 | 16 | 16 | 16 | 6 | 5.3505 | 6 | 1 | 0 | 1 | 0
| М6x65 | 6 | 65 | 16.4687 | 0 | 0 | 0 | 14.2415 | 0 | 0 | 0 | 16 | 16 | 16 | 6 | 5.3505 | 6 | 1 | 0 | 1 | 0
| М6x70 | 6 | 70 | 17.5784 | 0 | 0 | 0 | 15.124 | 0 | 0 | 0 | 16 | 16 | 16 | 6 | 5.3505 | 6 | 1 | 0 | 1 | 0
| М6x75 | 6 | 75 | 18.6882 | 0 | 0 | 0 | 16.0065 | 0 | 0 | 0 | 16 | 16 | 16 | 6 | 5.3505 | 6 | 1 | 0 | 1 | 0
| М6x80 | 6 | 80 | 19.798 | 0 | 0 | 0 | 16.889 | 0 | 0 | 0 | 16 | 16 | 16 | 6 | 5.3505 | 6 | 1 | 0 | 1 | 0
| М6x85 | 6 | 85 | 20.9077 | 0 | 0 | 0 | 17.7715 | 0 | 0 | 0 | 16 | 16 | 16 | 6 | 5.3505 | 6 | 1 | 0 | 1 | 0
| М6x90 | 6 | 90 | 22.0175 | 0 | 0 | 0 | 18.6541 | 0 | 0 | 0 | 16 | 16 | 16 | 6 | 5.3505 | 6 | 1 | 0 | 1 | 0
| М6x95 | 6 | 95 | 23.1273 | 0 | 0 | 0 | 19.5366 | 0 | 0 | 0 | 16 | 16 | 16 | 6 | 5.3505 | 6 | 1 | 0 | 1 | 0
| М6x100 | 6 | 100 | 24.237 | 0 | 0 | 0 | 20.4191 | 0 | 0 | 0 | 16 | 16 | 16 | 6 | 5.3505 | 6 | 1 | 0 | 1 | 0
| М6x105 | 6 | 105 | 25.3468 | 0 | 0 | 0 | 21.3016 | 0 | 0 | 0 | 16 | 16 | 16 | 6 | 5.3505 | 6 | 1 | 0 | 1 | 0
| М6x110 | 6 | 110 | 26.4566 | 0 | 0 | 0 | 22.1841 | 0 | 0 | 0 | 16 | 16 | 16 | 6 | 5.3505 | 6 | 1 | 0 | 1 | 0
| М6x115 | 6 | 115 | 27.5663 | 0 | 0 | 0 | 23.0666 | 0 | 0 | 0 | 16 | 16 | 16 | 6 | 5.3505 | 6 | 1 | 0 | 1 | 0
| М6x120 | 6 | 120 | 28.6761 | 0 | 0 | 0 | 23.9491 | 0 | 0 | 0 | 16 | 16 | 16 | 6 | 5.3505 | 6 | 1 | 0 | 1 | 0
| М6x130 | 6 | 130 | 30.6229 | 0 | 0 | 0 | 25.7141 | 0 | 0 | 0 | 22 | 22 | 16 | 6 | 5.3505 | 6 | 1 | 0 | 1 | 0
| М6x140 | 6 | 140 | 32.8425 | 0 | 0 | 0 | 27.4791 | 0 | 0 | 0 | 22 | 22 | 16 | 6 | 5.3505 | 6 | 1 | 0 | 1 | 0
| М6x150 | 6 | 150 | 35.062 | 0 | 0 | 0 | 29.2441 | 0 | 0 | 0 | 22 | 22 | 16 | 6 | 5.3505 | 6 | 1 | 0 | 1 | 0
| М6x160 | 6 | 160 | 37.2815 | 0 | 0 | 0 | 31.0092 | 0 | 0 | 0 | 22 | 22 | 16 | 6 | 5.3505 | 6 | 1 | 0 | 1 | 0
| М8x16 | 8 | 16 | 11.7375 | 12.2833 | 11.9187 | 12.1022 | 11.2434 | 11.9145 | 11.5498 | 11.6081 | 9.5 | 10 | 20 | 8 | 7.1881 | 7.3505 | 1.25 | 1 | 1.6 | 1
| М8x18 | 8 | 18 | 12.3747 | 12.9496 | 12.5849 | 12.7393 | 11.8805 | 12.5808 | 12.2161 | 12.2452 | 11.5 | 12 | 20 | 8 | 7.1881 | 7.3505 | 1.25 | 1 | 1.6 | 1
| М8x20 | 8 | 20 | 13.0118 | 13.6158 | 13.2511 | 13.3765 | 12.5176 | 13.247 | 12.8823 | 12.8823 | 13.5 | 14 | 20 | 8 | 7.1881 | 7.3505 | 1.25 | 1 | 1.6 | 1
| М8x22 | 8 | 22 | 13.6489 | 14.282 | 13.9174 | 14.0136 | 13.1547 | 13.9132 | 13.5485 | 13.5194 | 15.5 | 16 | 20 | 8 | 7.1881 | 7.3505 | 1.25 | 1 | 1.6 | 1
| М8x25 | 8 | 25 | 14.6046 | 15.2814 | 14.9167 | 14.9693 | 14.1104 | 14.9126 | 14.5479 | 14.4751 | 18.5 | 19 | 20 | 8 | 7.1881 | 7.3505 | 1.25 | 1 | 1.6 | 1
| М8x28 | 8 | 28 | 15.5223 | 16.2807 | 15.916 | 15.8869 | 15.0661 | 15.9119 | 15.5472 | 15.4308 | 22 | 22 | 20 | 8 | 7.1881 | 7.3505 | 1.25 | 1 | 1.6 | 1
| М8x30 | 8 | 30 | 16.3114 | 17.0699 | 16.7052 | 16.6761 | 15.7032 | 16.5781 | 16.2134 | 16.0679 | 22 | 22 | 20 | 8 | 7.1881 | 7.3505 | 1.25 | 1 | 1.6 | 1
| М8x32 | 8 | 32 | 17.1006 | 17.859 | 17.4944 | 17.4653 | 16.3403 | 17.2444 | 16.8797 | 16.705 | 22 | 22 | 20 | 8 | 7.1881 | 7.3505 | 1.25 | 1 | 1.6 | 1
| М8x35 | 8 | 35 | 18.2843 | 19.0428 | 18.6781 | 18.649 | 17.296 | 18.2437 | 17.879 | 17.6607 | 22 | 22 | 20 | 8 | 7.1881 | 7.3505 | 1.25 | 1 | 1.6 | 1
| М8x38 | 8 | 38 | 19.4681 | 20.2266 | 19.8619 | 19.8328 | 18.2517 | 19.243 | 18.8784 | 18.6164 | 22 | 22 | 20 | 8 | 7.1881 | 7.3505 | 1.25 | 1 | 1.6 | 1
| М8x40 | 8 | 40 | 20.2573 | 21.0157 | 20.651 | 20.6219 | 18.8888 | 19.9093 | 19.5446 | 19.2535 | 22 | 22 | 20 | 8 | 7.1881 | 7.3505 | 1.25 | 1 | 1.6 | 1
| М8x42 | 8 | 42 | 21.0464 | 21.8049 | 21.4402 | 21.4111 | 19.5259 | 20.5755 | 20.2108 | 19.8906 | 22 | 22 | 20 | 8 | 7.1881 | 7.3505 | 1.25 | 1 | 1.6 | 1
| М8x45 | 8 | 45 | 22.2302 | 22.9886 | 22.624 | 22.5949 | 20.4816 | 21.5748 | 21.2102 | 20.8463 | 22 | 22 | 20 | 8 | 7.1881 | 7.3505 | 1.25 | 1 | 1.6 | 1
| М8x48 | 8 | 48 | 23.4139 | 24.1724 | 23.8077 | 23.7786 | 21.4373 | 22.5742 | 22.2095 | 21.802 | 22 | 22 | 20 | 8 | 7.1881 | 7.3505 | 1.25 | 1 | 1.6 | 1
| М8x50 | 8 | 50 | 24.2031 | 24.9616 | 24.5969 | 24.5678 | 22.0744 | 23.2404 | 22.8757 | 22.4391 | 22 | 22 | 20 | 8 | 7.1881 | 7.3505 | 1.25 | 1 | 1.6 | 1
| М8x55 | 8 | 55 | 26.176 | 26.9345 | 26.5698 | 26.5407 | 23.6672 | 24.906 | 24.5413 | 24.0319 | 22 | 22 | 20 | 8 | 7.1881 | 7.3505 | 1.25 | 1 | 1.6 | 1
| М8x60 | 8 | 60 | 28.1489 | 28.9074 | 28.5427 | 28.5136 | 25.26 | 26.5716 | 26.2069 | 25.6247 | 22 | 22 | 20 | 8 | 7.1881 | 7.3505 | 1.25 | 1 | 1.6 | 1
| М8x65 | 8 | 65 | 30.1219 | 30.8803 | 30.5156 | 30.4865 | 26.8528 | 28.2371 | 27.8724 | 27.2175 | 22 | 22 | 20 | 8 | 7.1881 | 7.3505 | 1.25 | 1 | 1.6 | 1
| М8x70 | 8 | 70 | 32.0948 | 32.8532 | 32.4886 | 32.4595 | 28.4456 | 29.9027 | 29.538 | 28.8103 | 22 | 22 | 20 | 8 | 7.1881 | 7.3505 | 1.25 | 1 | 1.6 | 1
| М8x75 | 8 | 75 | 34.0677 | 34.8262 | 34.4615 | 34.4324 | 30.0384 | 31.5683 | 31.2036 | 30.4031 | 22 | 22 | 20 | 8 | 7.1881 | 7.3505 | 1.25 | 1 | 1.6 | 1
| М8x80 | 8 | 80 | 36.0406 | 36.7991 | 36.4344 | 36.4053 | 31.6312 | 33.2338 | 32.8692 | 31.9959 | 22 | 22 | 20 | 8 | 7.1881 | 7.3505 | 1.25 | 1 | 1.6 | 1
| М8x85 | 8 | 85 | 38.0135 | 38.772 | 38.4073 | 38.3782 | 33.224 | 34.8994 | 34.5347 | 33.5887 | 22 | 22 | 20 | 8 | 7.1881 | 7.3505 | 1.25 | 1 | 1.6 | 1
| М8x90 | 8 | 90 | 39.9865 | 40.7449 | 40.3802 | 40.3511 | 34.8168 | 36.565 | 36.2003 | 35.1815 | 22 | 22 | 20 | 8 | 7.1881 | 7.3505 | 1.25 | 1 | 1.6 | 1
| М8x95 | 8 | 95 | 41.9594 | 42.7178 | 42.3532 | 42.3241 | 36.4096 | 38.2306 | 37.8659 | 36.7743 | 22 | 22 | 20 | 8 | 7.1881 | 7.3505 | 1.25 | 1 | 1.6 | 1
| М8x100 | 8 | 100 | 43.9323 | 44.6908 | 44.3261 | 44.297 | 38.0024 | 39.8961 | 39.5314 | 38.3671 | 22 | 22 | 20 | 8 | 7.1881 | 7.3505 | 1.25 | 1 | 1.6 | 1
| М8x105 | 8 | 105 | 45.9052 | 46.6637 | 46.299 | 46.2699 | 39.5952 | 41.5617 | 41.197 | 39.9599 | 22 | 22 | 20 | 8 | 7.1881 | 7.3505 | 1.25 | 1 | 1.6 | 1
| М8x110 | 8 | 110 | 47.8781 | 48.6366 | 48.2719 | 48.2428 | 41.188 | 43.2273 | 42.8626 | 41.5527 | 22 | 22 | 20 | 8 | 7.1881 | 7.3505 | 1.25 | 1 | 1.6 | 1
| М8x115 | 8 | 115 | 49.8511 | 50.6095 | 50.2448 | 50.2157 | 42.7808 | 44.8928 | 44.5282 | 43.1455 | 22 | 22 | 20 | 8 | 7.1881 | 7.3505 | 1.25 | 1 | 1.6 | 1
| М8x120 | 8 | 120 | 51.824 | 52.5824 | 52.2178 | 52.1887 | 44.3736 | 46.5584 | 46.1937 | 44.7383 | 22 | 22 | 20 | 8 | 7.1881 | 7.3505 | 1.25 | 1 | 1.6 | 1
| М8x130 | 8 | 130 | 55.3137 | 56.1595 | 55.7948 | 55.6784 | 47.5592 | 49.8896 | 49.5249 | 47.9239 | 28 | 28 | 20 | 8 | 7.1881 | 7.3505 | 1.25 | 1 | 1.6 | 1
| М8x140 | 8 | 140 | 59.2595 | 60.1053 | 59.7406 | 59.6242 | 50.7448 | 53.2207 | 52.856 | 51.1095 | 28 | 28 | 20 | 8 | 7.1881 | 7.3505 | 1.25 | 1 | 1.6 | 1
| М8x150 | 8 | 150 | 63.2054 | 64.0511 | 63.6865 | 63.57 | 53.9304 | 56.5518 | 56.1872 | 54.2951 | 28 | 28 | 20 | 8 | 7.1881 | 7.3505 | 1.25 | 1 | 1.6 | 1
| М8x160 | 8 | 160 | 67.1512 | 67.997 | 67.6323 | 67.5159 | 57.116 | 59.883 | 59.5183 | 57.4807 | 28 | 28 | 20 | 8 | 7.1881 | 7.3505 | 1.25 | 1 | 1.6 | 1
| М8x170 | 8 | 170 | 71.097 | 71.9428 | 71.5782 | 71.4617 | 60.3016 | 63.2141 | 62.8495 | 60.6663 | 28 | 28 | 20 | 8 | 7.1881 | 7.3505 | 1.25 | 1 | 1.6 | 1
| М8x180 | 8 | 180 | 75.0429 | 75.8887 | 75.524 | 75.4076 | 63.4872 | 66.5453 | 66.1806 | 63.8518 | 28 | 28 | 20 | 8 | 7.1881 | 7.3505 | 1.25 | 1 | 1.6 | 1
| М8x190 | 8 | 190 | 78.9887 | 79.8345 | 79.4698 | 79.3534 | 66.6728 | 69.8764 | 69.5117 | 67.0374 | 28 | 28 | 20 | 8 | 7.1881 | 7.3505 | 1.25 | 1 | 1.6 | 1
| М8x200 | 8 | 200 | 82.9346 | 83.7803 | 83.4157 | 83.2992 | 69.8584 | 73.2076 | 72.8429 | 70.223 | 28 | 28 | 20 | 8 | 7.1881 | 7.3505 | 1.25 | 1 | 1.6 | 1
| М10x16 | 10 | 16 | 21.2538 | 21.7654 | 21.3306 | 21.6886 | 20.3395 | 21.0451 | 20.6102 | 20.7743 | 8 | 8.5 | 25 | 10 | 9.0258 | 9.1881 | 1.5 | 1.25 | 1.6 | 1.6
| М10x18 | 10 | 18 | 22.2583 | 22.8064 | 22.3716 | 22.6931 | 21.344 | 22.086 | 21.6512 | 21.7789 | 10 | 10.5 | 25 | 10 | 9.0258 | 9.1881 | 1.5 | 1.25 | 1.6 | 1.6
| М10x20 | 10 | 20 | 23.2628 | 23.8474 | 23.4126 | 23.6976 | 22.3486 | 23.127 | 22.6922 | 22.7834 | 12 | 12.5 | 25 | 10 | 9.0258 | 9.1881 | 1.5 | 1.25 | 1.6 | 1.6
| М10x22 | 10 | 22 | 24.2673 | 24.8883 | 24.4535 | 24.7021 | 23.3531 | 24.168 | 23.7332 | 23.7879 | 14 | 14.5 | 25 | 10 | 9.0258 | 9.1881 | 1.5 | 1.25 | 1.6 | 1.6
| М10x25 | 10 | 25 | 25.7741 | 26.4498 | 26.015 | 26.2089 | 24.8598 | 25.7295 | 25.2947 | 25.2947 | 17 | 17.5 | 25 | 10 | 9.0258 | 9.1881 | 1.5 | 1.25 | 1.6 | 1.6
| М10x28 | 10 | 28 | 27.2809 | 28.0113 | 27.5765 | 27.7157 | 26.3666 | 27.2909 | 26.8561 | 26.8014 | 20 | 20.5 | 25 | 10 | 9.0258 | 9.1881 | 1.5 | 1.25 | 1.6 | 1.6
| М10x30 | 10 | 30 | 28.2854 | 29.0523 | 28.6175 | 28.7202 | 27.3711 | 28.3319 | 27.8971 | 27.8059 | 22 | 22.5 | 25 | 10 | 9.0258 | 9.1881 | 1.5 | 1.25 | 1.6 | 1.6
| М10x32 | 10 | 32 | 29.2899 | 30.0933 | 29.6584 | 29.7247 | 28.3756 | 29.3729 | 28.9381 | 28.8105 | 24 | 24.5 | 25 | 10 | 9.0258 | 9.1881 | 1.5 | 1.25 | 1.6 | 1.6
| М10x35 | 10 | 35 | 30.9109 | 31.7988 | 31.364 | 31.3458 | 29.8824 | 30.9344 | 30.4996 | 30.3172 | 26 | 26 | 25 | 10 | 9.0258 | 9.1881 | 1.5 | 1.25 | 1.6 | 1.6
| М10x38 | 10 | 38 | 32.7606 | 33.6484 | 33.2136 | 33.1954 | 31.3892 | 32.4959 | 32.061 | 31.824 | 26 | 26 | 25 | 10 | 9.0258 | 9.1881 | 1.5 | 1.25 | 1.6 | 1.6
| М10x40 | 10 | 40 | 33.9936 | 34.8815 | 34.4467 | 34.4284 | 32.3937 | 33.5368 | 33.102 | 32.8285 | 26 | 26 | 25 | 10 | 9.0258 | 9.1881 | 1.5 | 1.25 | 1.6 | 1.6
| М10x42 | 10 | 42 | 35.2267 | 36.1146 | 35.6798 | 35.6615 | 33.3982 | 34.5778 | 34.143 | 33.833 | 26 | 26 | 25 | 10 | 9.0258 | 9.1881 | 1.5 | 1.25 | 1.6 | 1.6
| М10x45 | 10 | 45 | 37.0763 | 37.9642 | 37.5294 | 37.5111 | 34.905 | 36.1393 | 35.7045 | 35.3398 | 26 | 26 | 25 | 10 | 9.0258 | 9.1881 | 1.5 | 1.25 | 1.6 | 1.6
| М10x48 | 10 | 48 | 38.9259 | 39.8138 | 39.379 | 39.3607 | 36.4118 | 37.7008 | 37.266 | 36.8466 | 26 | 26 | 25 | 10 | 9.0258 | 9.1881 | 1.5 | 1.25 | 1.6 | 1.6
| М10x50 | 10 | 50 | 40.159 | 41.0469 | 40.6121 | 40.5938 | 37.4163 | 38.7418 | 38.3069 | 37.8511 | 26 | 26 | 25 | 10 | 9.0258 | 9.1881 | 1.5 | 1.25 | 1.6 | 1.6
| М10x55 | 10 | 55 | 43.2417 | 44.1296 | 43.6947 | 43.6765 | 39.9276 | 41.3442 | 40.9094 | 40.3624 | 26 | 26 | 25 | 10 | 9.0258 | 9.1881 | 1.5 | 1.25 | 1.6 | 1.6
| М10x60 | 10 | 60 | 46.3244 | 47.2122 | 46.7774 | 46.7592 | 42.4388 | 43.9467 | 43.5118 | 42.8737 | 26 | 26 | 25 | 10 | 9.0258 | 9.1881 | 1.5 | 1.25 | 1.6 | 1.6
| М10x65 | 10 | 65 | 49.4071 | 50.2949 | 49.8601 | 49.8419 | 44.9501 | 46.5491 | 46.1143 | 45.3849 | 26 | 26 | 25 | 10 | 9.0258 | 9.1881 | 1.5 | 1.25 | 1.6 | 1.6
| М10x70 | 10 | 70 | 52.4898 | 53.3776 | 52.9428 | 52.9246 | 47.4614 | 49.1516 | 48.7168 | 47.8962 | 26 | 26 | 25 | 10 | 9.0258 | 9.1881 | 1.5 | 1.25 | 1.6 | 1.6
| М10x75 | 10 | 75 | 55.5724 | 56.4603 | 56.0255 | 56.0073 | 49.9727 | 51.754 | 51.3192 | 50.4075 | 26 | 26 | 25 | 10 | 9.0258 | 9.1881 | 1.5 | 1.25 | 1.6 | 1.6
| М10x80 | 10 | 80 | 58.6551 | 59.543 | 59.1082 | 59.0899 | 52.484 | 54.3565 | 53.9217 | 52.9188 | 26 | 26 | 25 | 10 | 9.0258 | 9.1881 | 1.5 | 1.25 | 1.6 | 1.6
| М10x85 | 10 | 85 | 61.7378 | 62.6257 | 62.1909 | 62.1726 | 54.9953 | 56.9589 | 56.5241 | 55.4301 | 26 | 26 | 25 | 10 | 9.0258 | 9.1881 | 1.5 | 1.25 | 1.6 | 1.6
| М10x90 | 10 | 90 | 64.8205 | 65.7084 | 65.2736 | 65.2553 | 57.5066 | 59.5614 | 59.1266 | 57.9414 | 26 | 26 | 25 | 10 | 9.0258 | 9.1881 | 1.5 | 1.25 | 1.6 | 1.6
| М10x95 | 10 | 95 | 67.9032 | 68.7911 | 68.3562 | 68.338 | 60.0178 | 62.1639 | 61.729 | 60.4527 | 26 | 26 | 25 | 10 | 9.0258 | 9.1881 | 1.5 | 1.25 | 1.6 | 1.6
| М10x100 | 10 | 100 | 70.9859 | 71.8737 | 71.4389 | 71.4207 | 62.5291 | 64.7663 | 64.3315 | 62.9639 | 26 | 26 | 25 | 10 | 9.0258 | 9.1881 | 1.5 | 1.25 | 1.6 | 1.6
| М10x105 | 10 | 105 | 74.0686 | 74.9564 | 74.5216 | 74.5034 | 65.0404 | 67.3688 | 66.9339 | 65.4752 | 26 | 26 | 25 | 10 | 9.0258 | 9.1881 | 1.5 | 1.25 | 1.6 | 1.6
| М10x110 | 10 | 110 | 77.1513 | 78.0391 | 77.6043 | 77.5861 | 67.5517 | 69.9712 | 69.5364 | 67.9865 | 26 | 26 | 25 | 10 | 9.0258 | 9.1881 | 1.5 | 1.25 | 1.6 | 1.6
| М10x115 | 10 | 115 | 80.2339 | 81.1218 | 80.687 | 80.6688 | 70.063 | 72.5737 | 72.1389 | 70.4978 | 26 | 26 | 25 | 10 | 9.0258 | 9.1881 | 1.5 | 1.25 | 1.6 | 1.6
| М10x120 | 10 | 120 | 83.3166 | 84.2045 | 83.7697 | 83.7514 | 72.5743 | 75.1761 | 74.7413 | 73.0091 | 26 | 26 | 25 | 10 | 9.0258 | 9.1881 | 1.5 | 1.25 | 1.6 | 1.6
| М10x130 | 10 | 130 | 88.7963 | 89.7936 | 89.3588 | 89.2311 | 77.5968 | 80.381 | 79.9462 | 78.0317 | 32 | 32 | 25 | 10 | 9.0258 | 9.1881 | 1.5 | 1.25 | 1.6 | 1.6
| М10x140 | 10 | 140 | 94.9617 | 95.959 | 95.5242 | 95.3965 | 82.6194 | 85.586 | 85.1511 | 83.0542 | 32 | 32 | 25 | 10 | 9.0258 | 9.1881 | 1.5 | 1.25 | 1.6 | 1.6
| М10x150 | 10 | 150 | 101.1271 | 102.1243 | 101.6895 | 101.5619 | 87.642 | 90.7909 | 90.356 | 88.0768 | 32 | 32 | 25 | 10 | 9.0258 | 9.1881 | 1.5 | 1.25 | 1.6 | 1.6
| М10x160 | 10 | 160 | 107.2925 | 108.2897 | 107.8549 | 107.7273 | 92.6646 | 95.9958 | 95.561 | 93.0994 | 32 | 32 | 25 | 10 | 9.0258 | 9.1881 | 1.5 | 1.25 | 1.6 | 1.6
| М10x170 | 10 | 170 | 113.4578 | 114.4551 | 114.0203 | 113.8926 | 97.6871 | 101.2007 | 100.7659 | 98.1219 | 32 | 32 | 25 | 10 | 9.0258 | 9.1881 | 1.5 | 1.25 | 1.6 | 1.6
| М10x180 | 10 | 180 | 119.6232 | 120.6205 | 120.1857 | 120.058 | 102.7097 | 106.4056 | 105.9708 | 103.1445 | 32 | 32 | 25 | 10 | 9.0258 | 9.1881 | 1.5 | 1.25 | 1.6 | 1.6
| М10x190 | 10 | 190 | 125.7886 | 126.7858 | 126.351 | 126.2234 | 107.7323 | 111.6105 | 111.1757 | 108.1671 | 32 | 32 | 25 | 10 | 9.0258 | 9.1881 | 1.5 | 1.25 | 1.6 | 1.6
| М10x200 | 10 | 200 | 131.954 | 132.9512 | 132.5164 | 132.3888 | 112.7548 | 116.8154 | 116.3806 | 113.1897 | 32 | 32 | 25 | 10 | 9.0258 | 9.1881 | 1.5 | 1.25 | 1.6 | 1.6
| М12x25 | 12 | 25 | 41.2727 | 43.0672 | 41.7918 | 42.5481 | 39.7506 | 42.0806 | 40.8052 | 41.026 | 15.5 | 16.5 | 30 | 12 | 10.8634 | 11.1881 | 1.75 | 1.25 | 1.6 | 1.6
| М12x28 | 12 | 28 | 43.4554 | 45.3824 | 44.107 | 44.7308 | 41.9333 | 44.3958 | 43.1204 | 43.2087 | 18.5 | 19.5 | 30 | 12 | 10.8634 | 11.1881 | 1.75 | 1.25 | 1.6 | 1.6
| М12x30 | 12 | 30 | 44.9106 | 46.9259 | 45.6505 | 46.186 | 43.3885 | 45.9393 | 44.6639 | 44.6639 | 20.5 | 21.5 | 30 | 12 | 10.8634 | 11.1881 | 1.75 | 1.25 | 1.6 | 1.6
| М12x32 | 12 | 32 | 46.3658 | 48.4694 | 47.194 | 47.6412 | 44.8437 | 47.4828 | 46.2074 | 46.1191 | 22.5 | 23.5 | 30 | 12 | 10.8634 | 11.1881 | 1.75 | 1.25 | 1.6 | 1.6
| М12x35 | 12 | 35 | 48.5486 | 50.7846 | 49.5092 | 49.824 | 47.0265 | 49.7981 | 48.5227 | 48.3019 | 25.5 | 26.5 | 30 | 12 | 10.8634 | 11.1881 | 1.75 | 1.25 | 1.6 | 1.6
| М12x38 | 12 | 38 | 50.491 | 53.0418 | 51.7664 | 51.7664 | 49.2093 | 52.1133 | 50.8379 | 50.4847 | 30 | 30 | 30 | 12 | 10.8634 | 11.1881 | 1.75 | 1.25 | 1.6 | 1.6
| М12x40 | 12 | 40 | 52.2667 | 54.8175 | 53.5421 | 53.5421 | 50.6645 | 53.6568 | 52.3814 | 51.9399 | 30 | 30 | 30 | 12 | 10.8634 | 11.1881 | 1.75 | 1.25 | 1.6 | 1.6
| М12x42 | 12 | 42 | 54.0423 | 56.5931 | 55.3177 | 55.3177 | 52.1197 | 55.2003 | 53.9249 | 53.3951 | 30 | 30 | 30 | 12 | 10.8634 | 11.1881 | 1.75 | 1.25 | 1.6 | 1.6
| М12x45 | 12 | 45 | 56.7057 | 59.2565 | 57.9811 | 57.9811 | 54.3024 | 57.5155 | 56.2401 | 55.5778 | 30 | 30 | 30 | 12 | 10.8634 | 11.1881 | 1.75 | 1.25 | 1.6 | 1.6
| М12x48 | 12 | 48 | 59.3692 | 61.92 | 60.6446 | 60.6446 | 56.4852 | 59.8307 | 58.5554 | 57.7606 | 30 | 30 | 30 | 12 | 10.8634 | 11.1881 | 1.75 | 1.25 | 1.6 | 1.6
| М12x50 | 12 | 50 | 61.1448 | 63.6956 | 62.4202 | 62.4202 | 57.9404 | 61.3742 | 60.0988 | 59.2158 | 30 | 30 | 30 | 12 | 10.8634 | 11.1881 | 1.75 | 1.25 | 1.6 | 1.6
| М12x55 | 12 | 55 | 65.5839 | 68.1347 | 66.8593 | 66.8593 | 61.5784 | 65.233 | 63.9576 | 62.8538 | 30 | 30 | 30 | 12 | 10.8634 | 11.1881 | 1.75 | 1.25 | 1.6 | 1.6
| М12x60 | 12 | 60 | 70.023 | 72.5738 | 71.2984 | 71.2984 | 65.2164 | 69.0917 | 67.8163 | 66.4918 | 30 | 30 | 30 | 12 | 10.8634 | 11.1881 | 1.75 | 1.25 | 1.6 | 1.6
| М12x65 | 12 | 65 | 74.462 | 77.0128 | 75.7374 | 75.7374 | 68.8543 | 72.9504 | 71.675 | 70.1297 | 30 | 30 | 30 | 12 | 10.8634 | 11.1881 | 1.75 | 1.25 | 1.6 | 1.6
| М12x70 | 12 | 70 | 78.9011 | 81.4519 | 80.1765 | 80.1765 | 72.4923 | 76.8092 | 75.5338 | 73.7677 | 30 | 30 | 30 | 12 | 10.8634 | 11.1881 | 1.75 | 1.25 | 1.6 | 1.6
| М12x75 | 12 | 75 | 83.3402 | 85.891 | 84.6156 | 84.6156 | 76.1303 | 80.6679 | 79.3925 | 77.4057 | 30 | 30 | 30 | 12 | 10.8634 | 11.1881 | 1.75 | 1.25 | 1.6 | 1.6
| М12x80 | 12 | 80 | 87.7792 | 90.33 | 89.0546 | 89.0546 | 79.7682 | 84.5266 | 83.2512 | 81.0436 | 30 | 30 | 30 | 12 | 10.8634 | 11.1881 | 1.75 | 1.25 | 1.6 | 1.6
| М12x85 | 12 | 85 | 92.2183 | 94.7691 | 93.4937 | 93.4937 | 83.4062 | 88.3853 | 87.1099 | 84.6816 | 30 | 30 | 30 | 12 | 10.8634 | 11.1881 | 1.75 | 1.25 | 1.6 | 1.6
| М12x90 | 12 | 90 | 96.6574 | 99.2082 | 97.9328 | 97.9328 | 87.0442 | 92.2441 | 90.9687 | 88.3196 | 30 | 30 | 30 | 12 | 10.8634 | 11.1881 | 1.75 | 1.25 | 1.6 | 1.6
| М12x95 | 12 | 95 | 101.0965 | 103.6472 | 102.3718 | 102.3718 | 90.6821 | 96.1028 | 94.8274 | 91.9575 | 30 | 30 | 30 | 12 | 10.8634 | 11.1881 | 1.75 | 1.25 | 1.6 | 1.6
| М12x100 | 12 | 100 | 105.5355 | 108.0863 | 106.8109 | 106.8109 | 94.3201 | 99.9615 | 98.6861 | 95.5955 | 30 | 30 | 30 | 12 | 10.8634 | 11.1881 | 1.75 | 1.25 | 1.6 | 1.6
| М12x105 | 12 | 105 | 109.9746 | 112.5254 | 111.25 | 111.25 | 97.9581 | 103.8202 | 102.5449 | 99.2335 | 30 | 30 | 30 | 12 | 10.8634 | 11.1881 | 1.75 | 1.25 | 1.6 | 1.6
| М12x110 | 12 | 110 | 114.4137 | 116.9645 | 115.6891 | 115.6891 | 101.5961 | 107.679 | 106.4036 | 102.8714 | 30 | 30 | 30 | 12 | 10.8634 | 11.1881 | 1.75 | 1.25 | 1.6 | 1.6
| М12x115 | 12 | 115 | 118.8527 | 121.4035 | 120.1281 | 120.1281 | 105.234 | 111.5377 | 110.2623 | 106.5094 | 30 | 30 | 30 | 12 | 10.8634 | 11.1881 | 1.75 | 1.25 | 1.6 | 1.6
| М12x120 | 12 | 120 | 123.2918 | 125.8426 | 124.5672 | 124.5672 | 108.872 | 115.3964 | 114.121 | 110.1474 | 30 | 30 | 30 | 12 | 10.8634 | 11.1881 | 1.75 | 1.25 | 1.6 | 1.6
| М12x130 | 12 | 130 | 131.2086 | 134.0243 | 132.7489 | 132.484 | 116.1479 | 123.1139 | 121.8385 | 117.4233 | 36 | 36 | 30 | 12 | 10.8634 | 11.1881 | 1.75 | 1.25 | 1.6 | 1.6
| М12x140 | 12 | 140 | 140.0868 | 142.9025 | 141.6271 | 141.3622 | 123.4239 | 130.8313 | 129.5559 | 124.6993 | 36 | 36 | 30 | 12 | 10.8634 | 11.1881 | 1.75 | 1.25 | 1.6 | 1.6
| М12x150 | 12 | 150 | 148.9649 | 151.7806 | 150.5052 | 150.2403 | 130.6998 | 138.5488 | 137.2734 | 131.9752 | 36 | 36 | 30 | 12 | 10.8634 | 11.1881 | 1.75 | 1.25 | 1.6 | 1.6
| М12x160 | 12 | 160 | 157.843 | 160.6587 | 159.3834 | 159.1184 | 137.9758 | 146.2663 | 144.9909 | 139.2511 | 36 | 36 | 30 | 12 | 10.8634 | 11.1881 | 1.75 | 1.25 | 1.6 | 1.6
| М12x170 | 12 | 170 | 166.7212 | 169.5369 | 168.2615 | 167.9966 | 145.2517 | 153.9837 | 152.7083 | 146.5271 | 36 | 36 | 30 | 12 | 10.8634 | 11.1881 | 1.75 | 1.25 | 1.6 | 1.6
| М12x180 | 12 | 180 | 175.5993 | 178.415 | 177.1396 | 176.8747 | 152.5276 | 161.7012 | 160.4258 | 153.803 | 36 | 36 | 30 | 12 | 10.8634 | 11.1881 | 1.75 | 1.25 | 1.6 | 1.6
| М12x190 | 12 | 190 | 184.4775 | 187.2932 | 186.0178 | 185.7529 | 159.8036 | 169.4186 | 168.1432 | 161.079 | 36 | 36 | 30 | 12 | 10.8634 | 11.1881 | 1.75 | 1.25 | 1.6 | 1.6
| М12x200 | 12 | 200 | 193.3556 | 196.1713 | 194.8959 | 194.631 | 167.0795 | 177.1361 | 175.8607 | 168.3549 | 36 | 36 | 30 | 12 | 10.8634 | 11.1881 | 1.75 | 1.25 | 1.6 | 1.6
| М12x220 | 12 | 220 | 209.029 | 212.4187 | 211.1433 | 210.3044 | 181.6314 | 192.571 | 191.2956 | 182.9068 | 49 | 49 | 30 | 12 | 10.8634 | 11.1881 | 1.75 | 1.25 | 1.6 | 1.6
| М14x25 | 14 | 25 | 61.4957 | 64.013 | 62.1323 | 63.3764 | 59.1434 | 62.3896 | 60.509 | 61.0241 | 14 | 15 | 35 | 14 | 12.701 | 13.0258 | 2 | 1.5 | 2 | 1.6
| М14x28 | 14 | 28 | 64.4794 | 67.1512 | 65.2705 | 66.3601 | 62.1271 | 65.5279 | 63.6472 | 64.0078 | 17 | 18 | 35 | 14 | 12.701 | 13.0258 | 2 | 1.5 | 2 | 1.6
| М14x30 | 14 | 30 | 66.4686 | 69.2434 | 67.3627 | 68.3492 | 64.1163 | 67.62 | 65.7394 | 65.9969 | 19 | 20 | 35 | 14 | 12.701 | 13.0258 | 2 | 1.5 | 2 | 1.6
| М14x32 | 14 | 32 | 68.4577 | 71.3355 | 69.4549 | 70.3383 | 66.1054 | 69.7122 | 67.8315 | 67.9861 | 21 | 22 | 35 | 14 | 12.701 | 13.0258 | 2 | 1.5 | 2 | 1.6
| М14x35 | 14 | 35 | 71.4414 | 74.4738 | 72.5931 | 73.3221 | 69.0891 | 72.8504 | 70.9698 | 70.9698 | 24 | 25 | 35 | 14 | 12.701 | 13.0258 | 2 | 1.5 | 2 | 1.6
| М14x38 | 14 | 38 | 74.4251 | 77.612 | 75.7314 | 76.3058 | 72.0728 | 75.9887 | 74.108 | 73.9535 | 27 | 28 | 35 | 14 | 12.701 | 13.0258 | 2 | 1.5 | 2 | 1.6
| М14x40 | 14 | 40 | 76.4143 | 79.7042 | 77.8235 | 78.2949 | 74.062 | 78.0808 | 76.2002 | 75.9426 | 29 | 30 | 35 | 14 | 12.701 | 13.0258 | 2 | 1.5 | 2 | 1.6
| М14x42 | 14 | 42 | 78.4034 | 81.7963 | 79.9157 | 80.284 | 76.0511 | 80.173 | 78.2923 | 77.9318 | 31 | 32 | 35 | 14 | 12.701 | 13.0258 | 2 | 1.5 | 2 | 1.6
| М14x45 | 14 | 45 | 81.3871 | 85.0969 | 83.2162 | 83.2678 | 79.0348 | 83.3112 | 81.4306 | 80.9155 | 34 | 34 | 35 | 14 | 12.701 | 13.0258 | 2 | 1.5 | 2 | 1.6
| М14x48 | 14 | 48 | 85.0123 | 88.7221 | 86.8415 | 86.893 | 82.0185 | 86.4495 | 84.5688 | 83.8992 | 34 | 34 | 35 | 14 | 12.701 | 13.0258 | 2 | 1.5 | 2 | 1.6
| М14x50 | 14 | 50 | 87.4292 | 91.139 | 89.2583 | 89.3098 | 84.0077 | 88.5416 | 86.661 | 85.8883 | 34 | 34 | 35 | 14 | 12.701 | 13.0258 | 2 | 1.5 | 2 | 1.6
| М14x55 | 14 | 55 | 93.4712 | 97.181 | 95.3004 | 95.3519 | 88.9805 | 93.772 | 91.8914 | 90.8612 | 34 | 34 | 35 | 14 | 12.701 | 13.0258 | 2 | 1.5 | 2 | 1.6
| М14x60 | 14 | 60 | 99.5133 | 103.2231 | 101.3425 | 101.394 | 93.9534 | 99.0024 | 97.1218 | 95.834 | 34 | 34 | 35 | 14 | 12.701 | 13.0258 | 2 | 1.5 | 2 | 1.6
| М14x65 | 14 | 65 | 105.5554 | 109.2652 | 107.3845 | 107.436 | 98.9262 | 104.2328 | 102.3522 | 100.8069 | 34 | 34 | 35 | 14 | 12.701 | 13.0258 | 2 | 1.5 | 2 | 1.6
| М14x70 | 14 | 70 | 111.5974 | 115.3072 | 113.4266 | 113.4781 | 103.8991 | 109.4632 | 107.5826 | 105.7797 | 34 | 34 | 35 | 14 | 12.701 | 13.0258 | 2 | 1.5 | 2 | 1.6
| М14x75 | 14 | 75 | 117.6395 | 121.3493 | 119.4687 | 119.5202 | 108.8719 | 114.6936 | 112.813 | 110.7526 | 34 | 34 | 35 | 14 | 12.701 | 13.0258 | 2 | 1.5 | 2 | 1.6
| М14x80 | 14 | 80 | 123.6816 | 127.3914 | 125.5107 | 125.5622 | 113.8448 | 119.924 | 118.0434 | 115.7254 | 34 | 34 | 35 | 14 | 12.701 | 13.0258 | 2 | 1.5 | 2 | 1.6
| М14x85 | 14 | 85 | 129.7236 | 133.4334 | 131.5528 | 131.6043 | 118.8176 | 125.1544 | 123.2738 | 120.6983 | 34 | 34 | 35 | 14 | 12.701 | 13.0258 | 2 | 1.5 | 2 | 1.6
| М14x90 | 14 | 90 | 135.7657 | 139.4755 | 137.5949 | 137.6464 | 123.7905 | 130.3848 | 128.5042 | 125.6711 | 34 | 34 | 35 | 14 | 12.701 | 13.0258 | 2 | 1.5 | 2 | 1.6
| М14x95 | 14 | 95 | 141.8078 | 145.5176 | 143.6369 | 143.6884 | 128.7633 | 135.6153 | 133.7346 | 130.644 | 34 | 34 | 35 | 14 | 12.701 | 13.0258 | 2 | 1.5 | 2 | 1.6
| М14x100 | 14 | 100 | 147.8499 | 151.5597 | 149.679 | 149.7305 | 133.7362 | 140.8457 | 138.965 | 135.6168 | 34 | 34 | 35 | 14 | 12.701 | 13.0258 | 2 | 1.5 | 2 | 1.6
| М14x105 | 14 | 105 | 153.8919 | 157.6017 | 155.7211 | 155.7726 | 138.709 | 146.0761 | 144.1954 | 140.5897 | 34 | 34 | 35 | 14 | 12.701 | 13.0258 | 2 | 1.5 | 2 | 1.6
| М14x110 | 14 | 110 | 159.934 | 163.6438 | 161.7631 | 161.8146 | 143.6819 | 151.3065 | 149.4258 | 145.5625 | 34 | 34 | 35 | 14 | 12.701 | 13.0258 | 2 | 1.5 | 2 | 1.6
| М14x115 | 14 | 115 | 165.9761 | 169.6859 | 167.8052 | 167.8567 | 148.6547 | 156.5369 | 154.6562 | 150.5354 | 34 | 34 | 35 | 14 | 12.701 | 13.0258 | 2 | 1.5 | 2 | 1.6
| М14x120 | 14 | 120 | 172.0181 | 175.7279 | 173.8473 | 173.8988 | 153.6276 | 161.7673 | 159.8866 | 155.5082 | 34 | 34 | 35 | 14 | 12.701 | 13.0258 | 2 | 1.5 | 2 | 1.6
| М14x130 | 14 | 130 | 182.8192 | 186.8381 | 184.9574 | 184.6999 | 163.5733 | 172.2281 | 170.3474 | 165.4539 | 40 | 40 | 35 | 14 | 12.701 | 13.0258 | 2 | 1.5 | 2 | 1.6
| М14x140 | 14 | 140 | 194.9033 | 198.9222 | 197.0415 | 196.784 | 173.519 | 182.6889 | 180.8082 | 175.3996 | 40 | 40 | 35 | 14 | 12.701 | 13.0258 | 2 | 1.5 | 2 | 1.6
| М14x150 | 14 | 150 | 206.9875 | 211.0063 | 209.1257 | 208.8681 | 183.4647 | 193.1497 | 191.269 | 185.3453 | 40 | 40 | 35 | 14 | 12.701 | 13.0258 | 2 | 1.5 | 2 | 1.6
| М14x160 | 14 | 160 | 219.0716 | 223.0905 | 221.2098 | 220.9523 | 193.4104 | 203.6105 | 201.7298 | 195.291 | 40 | 40 | 35 | 14 | 12.701 | 13.0258 | 2 | 1.5 | 2 | 1.6
| М14x170 | 14 | 170 | 231.1557 | 235.1746 | 233.2939 | 233.0364 | 203.3561 | 214.0713 | 212.1906 | 205.2367 | 40 | 40 | 35 | 14 | 12.701 | 13.0258 | 2 | 1.5 | 2 | 1.6
| М14x180 | 14 | 180 | 243.2399 | 247.2587 | 245.3781 | 245.1205 | 213.3018 | 224.5321 | 222.6514 | 215.1824 | 40 | 40 | 35 | 14 | 12.701 | 13.0258 | 2 | 1.5 | 2 | 1.6
| М14x190 | 14 | 190 | 255.324 | 259.3429 | 257.4622 | 257.2047 | 223.2475 | 234.9929 | 233.1122 | 225.1281 | 40 | 40 | 35 | 14 | 12.701 | 13.0258 | 2 | 1.5 | 2 | 1.6
| М14x200 | 14 | 200 | 267.4082 | 271.427 | 269.5464 | 269.2888 | 233.1932 | 245.4537 | 243.573 | 235.0738 | 40 | 40 | 35 | 14 | 12.701 | 13.0258 | 2 | 1.5 | 2 | 1.6
| М14x220 | 14 | 220 | 288.7965 | 293.485 | 291.6043 | 290.6771 | 253.0846 | 266.3753 | 264.4946 | 254.9652 | 53 | 53 | 35 | 14 | 12.701 | 13.0258 | 2 | 1.5 | 2 | 1.6
| М16x35 | 16 | 35 | 102.2641 | 106.0119 | 103.5389 | 104.7371 | 99.3136 | 103.962 | 101.489 | 101.7866 | 23 | 24 | 40 | 16 | 14.701 | 15.0258 | 2 | 1.5 | 2 | 1.6
| М16x38 | 16 | 38 | 106.2615 | 110.1878 | 107.7148 | 108.7345 | 103.3109 | 108.1379 | 105.6649 | 105.7839 | 26 | 27 | 40 | 16 | 14.701 | 15.0258 | 2 | 1.5 | 2 | 1.6
| М16x40 | 16 | 40 | 108.9264 | 112.9718 | 110.4988 | 111.3994 | 105.9758 | 110.9218 | 108.4488 | 108.4488 | 28 | 29 | 40 | 16 | 14.701 | 15.0258 | 2 | 1.5 | 2 | 1.6
| М16x42 | 16 | 42 | 111.5913 | 115.7557 | 113.2828 | 114.0643 | 108.6408 | 113.7058 | 111.2328 | 111.1138 | 30 | 31 | 40 | 16 | 14.701 | 15.0258 | 2 | 1.5 | 2 | 1.6
| М16x45 | 16 | 45 | 115.5887 | 119.9317 | 117.4587 | 118.0617 | 112.6381 | 117.8817 | 115.4087 | 115.1111 | 33 | 34 | 40 | 16 | 14.701 | 15.0258 | 2 | 1.5 | 2 | 1.6
| М16x48 | 16 | 48 | 119.0943 | 123.9212 | 121.4482 | 121.5673 | 116.6355 | 122.0576 | 119.5847 | 119.1085 | 38 | 38 | 40 | 16 | 14.701 | 15.0258 | 2 | 1.5 | 2 | 1.6
| М16x50 | 16 | 50 | 122.251 | 127.0779 | 124.6049 | 124.724 | 119.3004 | 124.8416 | 122.3686 | 121.7734 | 38 | 38 | 40 | 16 | 14.701 | 15.0258 | 2 | 1.5 | 2 | 1.6
| М16x55 | 16 | 55 | 130.1426 | 134.9696 | 132.4966 | 132.6156 | 125.9627 | 131.8015 | 129.3285 | 128.4357 | 38 | 38 | 40 | 16 | 14.701 | 15.0258 | 2 | 1.5 | 2 | 1.6
| М16x60 | 16 | 60 | 138.0343 | 142.8613 | 140.3883 | 140.5073 | 132.625 | 138.7614 | 136.2884 | 135.098 | 38 | 38 | 40 | 16 | 14.701 | 15.0258 | 2 | 1.5 | 2 | 1.6
| М16x65 | 16 | 65 | 145.926 | 150.753 | 148.28 | 148.399 | 139.2873 | 145.7212 | 143.2482 | 141.7603 | 38 | 38 | 40 | 16 | 14.701 | 15.0258 | 2 | 1.5 | 2 | 1.6
| М16x70 | 16 | 70 | 153.8177 | 158.6446 | 156.1716 | 156.2907 | 145.9496 | 152.6811 | 150.2081 | 148.4226 | 38 | 38 | 40 | 16 | 14.701 | 15.0258 | 2 | 1.5 | 2 | 1.6
| М16x75 | 16 | 75 | 161.7094 | 166.5363 | 164.0633 | 164.1824 | 152.6118 | 159.641 | 157.168 | 155.0848 | 38 | 38 | 40 | 16 | 14.701 | 15.0258 | 2 | 1.5 | 2 | 1.6
| М16x80 | 16 | 80 | 169.601 | 174.428 | 171.955 | 172.074 | 159.2741 | 166.6009 | 164.1279 | 161.7471 | 38 | 38 | 40 | 16 | 14.701 | 15.0258 | 2 | 1.5 | 2 | 1.6
| М16x85 | 16 | 85 | 177.4927 | 182.3197 | 179.8467 | 179.9657 | 165.9364 | 173.5608 | 171.0878 | 168.4094 | 38 | 38 | 40 | 16 | 14.701 | 15.0258 | 2 | 1.5 | 2 | 1.6
| М16x90 | 16 | 90 | 185.3844 | 190.2114 | 187.7384 | 187.8574 | 172.5987 | 180.5207 | 178.0477 | 175.0717 | 38 | 38 | 40 | 16 | 14.701 | 15.0258 | 2 | 1.5 | 2 | 1.6
| М16x95 | 16 | 95 | 193.2761 | 198.103 | 195.63 | 195.7491 | 179.261 | 187.4805 | 185.0075 | 181.734 | 38 | 38 | 40 | 16 | 14.701 | 15.0258 | 2 | 1.5 | 2 | 1.6
| М16x100 | 16 | 100 | 201.1678 | 205.9947 | 203.5217 | 203.6408 | 185.9233 | 194.4404 | 191.9674 | 188.3963 | 38 | 38 | 40 | 16 | 14.701 | 15.0258 | 2 | 1.5 | 2 | 1.6
| М16x105 | 16 | 105 | 209.0595 | 213.8864 | 211.4134 | 211.5324 | 192.5856 | 201.4003 | 198.9273 | 195.0586 | 38 | 38 | 40 | 16 | 14.701 | 15.0258 | 2 | 1.5 | 2 | 1.6
| М16x110 | 16 | 110 | 216.9511 | 221.7781 | 219.3051 | 219.4241 | 199.2479 | 208.3602 | 205.8872 | 201.7208 | 38 | 38 | 40 | 16 | 14.701 | 15.0258 | 2 | 1.5 | 2 | 1.6
| М16x115 | 16 | 115 | 224.8428 | 229.6698 | 227.1968 | 227.3158 | 205.9101 | 215.3201 | 212.8471 | 208.3831 | 38 | 38 | 40 | 16 | 14.701 | 15.0258 | 2 | 1.5 | 2 | 1.6
| М16x120 | 16 | 120 | 232.7345 | 237.5614 | 235.0885 | 235.2075 | 212.5724 | 222.2799 | 219.8069 | 215.0454 | 38 | 38 | 40 | 16 | 14.701 | 15.0258 | 2 | 1.5 | 2 | 1.6
| М16x130 | 16 | 130 | 247.0426 | 252.2267 | 249.7537 | 249.5156 | 225.897 | 236.1997 | 233.7267 | 228.37 | 44 | 44 | 40 | 16 | 14.701 | 15.0258 | 2 | 1.5 | 2 | 1.6
| М16x140 | 16 | 140 | 262.8259 | 268.01 | 265.537 | 265.2989 | 239.2216 | 250.1195 | 247.6465 | 241.6946 | 44 | 44 | 40 | 16 | 14.701 | 15.0258 | 2 | 1.5 | 2 | 1.6
| М16x150 | 16 | 150 | 278.6093 | 283.7934 | 281.3204 | 281.0823 | 252.5461 | 264.0392 | 261.5662 | 255.0191 | 44 | 44 | 40 | 16 | 14.701 | 15.0258 | 2 | 1.5 | 2 | 1.6
| М16x160 | 16 | 160 | 294.3927 | 299.5767 | 297.1037 | 296.8657 | 265.8707 | 277.959 | 275.486 | 268.3437 | 44 | 44 | 40 | 16 | 14.701 | 15.0258 | 2 | 1.5 | 2 | 1.6
| М16x170 | 16 | 170 | 310.176 | 315.3601 | 312.8871 | 312.649 | 279.1953 | 291.8788 | 289.4058 | 281.6683 | 44 | 44 | 40 | 16 | 14.701 | 15.0258 | 2 | 1.5 | 2 | 1.6
| М16x180 | 16 | 180 | 325.9594 | 331.1435 | 328.6705 | 328.4324 | 292.5199 | 305.7985 | 303.3255 | 294.9929 | 44 | 44 | 40 | 16 | 14.701 | 15.0258 | 2 | 1.5 | 2 | 1.6
| М16x190 | 16 | 190 | 341.7428 | 346.9268 | 344.4538 | 344.2157 | 305.8444 | 319.7183 | 317.2453 | 308.3174 | 44 | 44 | 40 | 16 | 14.701 | 15.0258 | 2 | 1.5 | 2 | 1.6
| М16x200 | 16 | 200 | 357.5261 | 362.7102 | 360.2372 | 359.9991 | 319.169 | 333.6381 | 331.1651 | 321.642 | 44 | 44 | 40 | 16 | 14.701 | 15.0258 | 2 | 1.5 | 2 | 1.6
| М16x220 | 16 | 220 | 385.8964 | 391.8542 | 389.3812 | 388.3694 | 345.8182 | 361.4776 | 359.0046 | 348.2911 | 57 | 57 | 40 | 16 | 14.701 | 15.0258 | 2 | 1.5 | 2 | 1.6
| М18x35 | 18 | 35 | 136.5507 | 145.0029 | 138.9613 | 142.5922 | 131.7327 | 142.4783 | 136.4367 | 137.7742 | 21 | 23 | 45 | 18 | 16.3762 | 17.0257 | 2.5 | 1.5 | 2 | 1.6
| М18x38 | 18 | 38 | 141.511 | 150.3645 | 144.3229 | 147.5526 | 136.693 | 147.8399 | 141.7983 | 142.7346 | 24 | 26 | 45 | 18 | 16.3762 | 17.0257 | 2.5 | 1.5 | 2 | 1.6
| М18x40 | 18 | 40 | 144.8179 | 153.9389 | 147.8973 | 150.8594 | 139.9999 | 151.4143 | 145.3727 | 146.0415 | 26 | 28 | 45 | 18 | 16.3762 | 17.0257 | 2.5 | 1.5 | 2 | 1.6
| М18x42 | 18 | 42 | 148.1247 | 157.5133 | 151.4717 | 154.1663 | 143.3068 | 154.9886 | 148.9471 | 149.3483 | 28 | 30 | 45 | 18 | 16.3762 | 17.0257 | 2.5 | 1.5 | 2 | 1.6
| М18x45 | 18 | 45 | 153.0851 | 162.8749 | 156.8333 | 159.1266 | 148.2671 | 160.3502 | 154.3087 | 154.3087 | 31 | 33 | 45 | 18 | 16.3762 | 17.0257 | 2.5 | 1.5 | 2 | 1.6
| М18x48 | 18 | 48 | 158.0454 | 168.2365 | 162.1949 | 164.087 | 153.2274 | 165.7118 | 159.6702 | 159.269 | 34 | 36 | 45 | 18 | 16.3762 | 17.0257 | 2.5 | 1.5 | 2 | 1.6
| М18x50 | 18 | 50 | 161.3523 | 171.8108 | 165.7693 | 167.3938 | 156.5343 | 169.2862 | 163.2446 | 162.5759 | 36 | 38 | 45 | 18 | 16.3762 | 17.0257 | 2.5 | 1.5 | 2 | 1.6
| М18x55 | 18 | 55 | 169.2753 | 180.9572 | 174.9156 | 175.3169 | 164.8015 | 178.2222 | 172.1806 | 170.8431 | 42 | 42 | 45 | 18 | 16.3762 | 17.0257 | 2.5 | 1.5 | 2 | 1.6
| М18x60 | 18 | 60 | 179.2632 | 190.9451 | 184.9035 | 185.3048 | 173.0687 | 187.1582 | 181.1166 | 179.1103 | 42 | 42 | 45 | 18 | 16.3762 | 17.0257 | 2.5 | 1.5 | 2 | 1.6
| М18x65 | 18 | 65 | 189.2511 | 200.933 | 194.8914 | 195.2927 | 181.3359 | 196.0941 | 190.0526 | 187.3775 | 42 | 42 | 45 | 18 | 16.3762 | 17.0257 | 2.5 | 1.5 | 2 | 1.6
| М18x70 | 18 | 70 | 199.239 | 210.9209 | 204.8794 | 205.2806 | 189.6031 | 205.0301 | 198.9885 | 195.6447 | 42 | 42 | 45 | 18 | 16.3762 | 17.0257 | 2.5 | 1.5 | 2 | 1.6
| М18x75 | 18 | 75 | 209.2269 | 220.9088 | 214.8673 | 215.2685 | 197.8703 | 213.9661 | 207.9245 | 203.9119 | 42 | 42 | 45 | 18 | 16.3762 | 17.0257 | 2.5 | 1.5 | 2 | 1.6
| М18x80 | 18 | 80 | 219.2149 | 230.8967 | 224.8552 | 225.2564 | 206.1375 | 222.9021 | 216.8605 | 212.1791 | 42 | 42 | 45 | 18 | 16.3762 | 17.0257 | 2.5 | 1.5 | 2 | 1.6
| М18x85 | 18 | 85 | 229.2028 | 240.8847 | 234.8431 | 235.2443 | 214.4047 | 231.838 | 225.7965 | 220.4463 | 42 | 42 | 45 | 18 | 16.3762 | 17.0257 | 2.5 | 1.5 | 2 | 1.6
| М18x90 | 18 | 90 | 239.1907 | 250.8726 | 244.831 | 245.2323 | 222.6719 | 240.774 | 234.7324 | 228.7135 | 42 | 42 | 45 | 18 | 16.3762 | 17.0257 | 2.5 | 1.5 | 2 | 1.6
| М18x95 | 18 | 95 | 249.1786 | 260.8605 | 254.8189 | 255.2202 | 230.9391 | 249.71 | 243.6684 | 236.9807 | 42 | 42 | 45 | 18 | 16.3762 | 17.0257 | 2.5 | 1.5 | 2 | 1.6
| М18x100 | 18 | 100 | 259.1665 | 270.8484 | 264.8068 | 265.2081 | 239.2063 | 258.646 | 252.6044 | 245.2479 | 42 | 42 | 45 | 18 | 16.3762 | 17.0257 | 2.5 | 1.5 | 2 | 1.6
| М18x105 | 18 | 105 | 269.1544 | 280.8363 | 274.7947 | 275.196 | 247.4735 | 267.582 | 261.5404 | 253.5151 | 42 | 42 | 45 | 18 | 16.3762 | 17.0257 | 2.5 | 1.5 | 2 | 1.6
| М18x110 | 18 | 110 | 279.1423 | 290.8242 | 284.7826 | 285.1839 | 255.7407 | 276.5179 | 270.4764 | 261.7823 | 42 | 42 | 45 | 18 | 16.3762 | 17.0257 | 2.5 | 1.5 | 2 | 1.6
| М18x115 | 18 | 115 | 289.1302 | 300.8121 | 294.7705 | 295.1718 | 264.0079 | 285.4539 | 279.4123 | 270.0495 | 42 | 42 | 45 | 18 | 16.3762 | 17.0257 | 2.5 | 1.5 | 2 | 1.6
| М18x120 | 18 | 120 | 299.1181 | 310.8 | 304.7584 | 305.1597 | 272.2751 | 294.3899 | 288.3483 | 278.3167 | 42 | 42 | 45 | 18 | 16.3762 | 17.0257 | 2.5 | 1.5 | 2 | 1.6
| М18x130 | 18 | 130 | 317.0291 | 329.5135 | 323.4719 | 323.0707 | 288.8095 | 312.2618 | 306.2203 | 294.8511 | 48 | 48 | 45 | 18 | 16.3762 | 17.0257 | 2.5 | 1.5 | 2 | 1.6
| М18x140 | 18 | 140 | 337.0049 | 349.4893 | 343.4478 | 343.0465 | 305.3439 | 330.1338 | 324.0922 | 311.3855 | 48 | 48 | 45 | 18 | 16.3762 | 17.0257 | 2.5 | 1.5 | 2 | 1.6
| М18x150 | 18 | 150 | 356.9807 | 369.4651 | 363.4236 | 363.0223 | 321.8783 | 348.0057 | 341.9642 | 327.9199 | 48 | 48 | 45 | 18 | 16.3762 | 17.0257 | 2.5 | 1.5 | 2 | 1.6
| М18x160 | 18 | 160 | 376.9565 | 389.441 | 383.3994 | 382.9981 | 338.4127 | 365.8777 | 359.8361 | 344.4543 | 48 | 48 | 45 | 18 | 16.3762 | 17.0257 | 2.5 | 1.5 | 2 | 1.6
| М18x170 | 18 | 170 | 396.9324 | 409.4168 | 403.3752 | 402.9739 | 354.9471 | 383.7497 | 377.7081 | 360.9887 | 48 | 48 | 45 | 18 | 16.3762 | 17.0257 | 2.5 | 1.5 | 2 | 1.6
| М18x180 | 18 | 180 | 416.9082 | 429.3926 | 423.351 | 422.9498 | 371.4815 | 401.6216 | 395.58 | 377.5231 | 48 | 48 | 45 | 18 | 16.3762 | 17.0257 | 2.5 | 1.5 | 2 | 1.6
| М18x190 | 18 | 190 | 436.884 | 449.3684 | 443.3268 | 442.9256 | 388.0159 | 419.4936 | 413.452 | 394.0575 | 48 | 48 | 45 | 18 | 16.3762 | 17.0257 | 2.5 | 1.5 | 2 | 1.6
| М18x200 | 18 | 200 | 456.8598 | 469.3442 | 463.3027 | 462.9014 | 404.5503 | 437.3655 | 431.3239 | 410.5919 | 48 | 48 | 45 | 18 | 16.3762 | 17.0257 | 2.5 | 1.5 | 2 | 1.6
| М18x220 | 18 | 220 | 492.3376 | 506.5608 | 500.5193 | 498.3792 | 437.6191 | 473.1094 | 467.0678 | 443.6607 | 61 | 61 | 45 | 18 | 16.3762 | 17.0257 | 2.5 | 1.5 | 2 | 1.6
| М20x40 | 20 | 40 | 191.9272 | 203.3453 | 195.5297 | 199.7428 | 186.1644 | 200.2979 | 192.4823 | 193.98 | 25 | 27 | 50 | 20 | 18.3762 | 19.0257 | 2.5 | 1.5 | 2.5 | 1.6
| М20x42 | 20 | 42 | 196.0911 | 207.8088 | 199.9932 | 203.9068 | 190.3284 | 204.7614 | 196.9458 | 198.144 | 27 | 29 | 50 | 20 | 18.3762 | 19.0257 | 2.5 | 1.5 | 2.5 | 1.6
| М20x45 | 20 | 45 | 202.337 | 214.504 | 206.6884 | 210.1527 | 196.5742 | 211.4566 | 203.641 | 204.3899 | 30 | 32 | 50 | 20 | 18.3762 | 19.0257 | 2.5 | 1.5 | 2.5 | 1.6
| М20x48 | 20 | 48 | 208.5829 | 221.1992 | 213.3836 | 216.3985 | 202.8201 | 218.1518 | 210.3362 | 210.6358 | 33 | 35 | 50 | 20 | 18.3762 | 19.0257 | 2.5 | 1.5 | 2.5 | 1.6
| М20x50 | 20 | 50 | 212.7469 | 225.6627 | 217.8471 | 220.5625 | 206.9841 | 222.6153 | 214.7997 | 214.7997 | 35 | 37 | 50 | 20 | 18.3762 | 19.0257 | 2.5 | 1.5 | 2.5 | 1.6
| М20x55 | 20 | 55 | 223.1567 | 236.8214 | 229.0057 | 230.9723 | 217.3939 | 233.774 | 225.9584 | 225.2095 | 40 | 42 | 50 | 20 | 18.3762 | 19.0257 | 2.5 | 1.5 | 2.5 | 1.6
| М20x60 | 20 | 60 | 233.1823 | 248.2145 | 240.3988 | 240.9979 | 227.8037 | 244.9327 | 237.1171 | 235.6193 | 46 | 46 | 50 | 20 | 18.3762 | 19.0257 | 2.5 | 1.5 | 2.5 | 1.6
| М20x65 | 20 | 65 | 245.5131 | 260.5452 | 252.7296 | 253.3287 | 238.2135 | 256.0914 | 248.2757 | 246.0292 | 46 | 46 | 50 | 20 | 18.3762 | 19.0257 | 2.5 | 1.5 | 2.5 | 1.6
| М20x70 | 20 | 70 | 257.8438 | 272.876 | 265.0603 | 265.6594 | 248.6234 | 267.2501 | 259.4344 | 256.439 | 46 | 46 | 50 | 20 | 18.3762 | 19.0257 | 2.5 | 1.5 | 2.5 | 1.6
| М20x75 | 20 | 75 | 270.1746 | 285.2067 | 277.3911 | 277.9902 | 259.0332 | 278.4087 | 270.5931 | 266.8488 | 46 | 46 | 50 | 20 | 18.3762 | 19.0257 | 2.5 | 1.5 | 2.5 | 1.6
| М20x80 | 20 | 80 | 282.5053 | 297.5375 | 289.7218 | 290.3209 | 269.443 | 289.5674 | 281.7518 | 277.2586 | 46 | 46 | 50 | 20 | 18.3762 | 19.0257 | 2.5 | 1.5 | 2.5 | 1.6
| М20x85 | 20 | 85 | 294.8361 | 309.8682 | 302.0526 | 302.6517 | 279.8528 | 300.7261 | 292.9105 | 287.6684 | 46 | 46 | 50 | 20 | 18.3762 | 19.0257 | 2.5 | 1.5 | 2.5 | 1.6
| М20x90 | 20 | 90 | 307.1668 | 322.199 | 314.3833 | 314.9824 | 290.2626 | 311.8848 | 304.0692 | 298.0783 | 46 | 46 | 50 | 20 | 18.3762 | 19.0257 | 2.5 | 1.5 | 2.5 | 1.6
| М20x95 | 20 | 95 | 319.4976 | 334.5297 | 326.7141 | 327.3132 | 300.6725 | 323.0435 | 315.2279 | 308.4881 | 46 | 46 | 50 | 20 | 18.3762 | 19.0257 | 2.5 | 1.5 | 2.5 | 1.6
| М20x100 | 20 | 100 | 331.8283 | 346.8605 | 339.0449 | 339.6439 | 311.0823 | 334.2022 | 326.3866 | 318.8979 | 46 | 46 | 50 | 20 | 18.3762 | 19.0257 | 2.5 | 1.5 | 2.5 | 1.6
| М20x105 | 20 | 105 | 344.1591 | 359.1912 | 351.3756 | 351.9747 | 321.4921 | 345.3609 | 337.5452 | 329.3077 | 46 | 46 | 50 | 20 | 18.3762 | 19.0257 | 2.5 | 1.5 | 2.5 | 1.6
| М20x110 | 20 | 110 | 356.4898 | 371.522 | 363.7064 | 364.3054 | 331.9019 | 356.5196 | 348.7039 | 339.7176 | 46 | 46 | 50 | 20 | 18.3762 | 19.0257 | 2.5 | 1.5 | 2.5 | 1.6
| М20x115 | 20 | 115 | 368.8206 | 383.8527 | 376.0371 | 376.6362 | 342.3118 | 367.6782 | 359.8626 | 350.1274 | 46 | 46 | 50 | 20 | 18.3762 | 19.0257 | 2.5 | 1.5 | 2.5 | 1.6
| М20x120 | 20 | 120 | 381.1513 | 396.1835 | 388.3679 | 388.9669 | 352.7216 | 378.8369 | 371.0213 | 360.5372 | 46 | 46 | 50 | 20 | 18.3762 | 19.0257 | 2.5 | 1.5 | 2.5 | 1.6
| М20x130 | 20 | 130 | 403.5077 | 419.4385 | 411.6229 | 411.3233 | 373.5412 | 401.1543 | 393.3387 | 381.3568 | 52 | 52 | 50 | 20 | 18.3762 | 19.0257 | 2.5 | 1.5 | 2.5 | 1.6
| М20x140 | 20 | 140 | 428.1692 | 444.1 | 436.2844 | 435.9848 | 394.3609 | 423.4717 | 415.6561 | 402.1765 | 52 | 52 | 50 | 20 | 18.3762 | 19.0257 | 2.5 | 1.5 | 2.5 | 1.6
| М20x150 | 20 | 150 | 452.8307 | 468.7615 | 460.9459 | 460.6463 | 415.1805 | 445.7891 | 437.9734 | 422.9961 | 52 | 52 | 50 | 20 | 18.3762 | 19.0257 | 2.5 | 1.5 | 2.5 | 1.6
| М20x160 | 20 | 160 | 477.4922 | 493.423 | 485.6074 | 485.3078 | 436.0002 | 468.1064 | 460.2908 | 443.8158 | 52 | 52 | 50 | 20 | 18.3762 | 19.0257 | 2.5 | 1.5 | 2.5 | 1.6
| М20x170 | 20 | 170 | 502.1537 | 518.0845 | 510.2689 | 509.9693 | 456.8198 | 490.4238 | 482.6082 | 464.6354 | 52 | 52 | 50 | 20 | 18.3762 | 19.0257 | 2.5 | 1.5 | 2.5 | 1.6
| М20x180 | 20 | 180 | 526.8152 | 542.746 | 534.9304 | 534.6308 | 477.6395 | 512.7412 | 504.9256 | 485.4551 | 52 | 52 | 50 | 20 | 18.3762 | 19.0257 | 2.5 | 1.5 | 2.5 | 1.6
| М20x190 | 20 | 190 | 551.4767 | 567.4075 | 559.5919 | 559.2923 | 498.4591 | 535.0586 | 527.2429 | 506.2747 | 52 | 52 | 50 | 20 | 18.3762 | 19.0257 | 2.5 | 1.5 | 2.5 | 1.6
| М20x200 | 20 | 200 | 576.1382 | 592.069 | 584.2534 | 583.9539 | 519.2787 | 557.3759 | 549.5603 | 527.0944 | 52 | 52 | 50 | 20 | 18.3762 | 19.0257 | 2.5 | 1.5 | 2.5 | 1.6
| М20x220 | 20 | 220 | 620.4668 | 638.3447 | 630.529 | 628.2824 | 560.918 | 602.0107 | 594.1951 | 568.7337 | 65 | 65 | 50 | 20 | 18.3762 | 19.0257 | 2.5 | 1.5 | 2.5 | 1.6
| М20x240 | 20 | 240 | 669.7898 | 687.6677 | 679.852 | 677.6054 | 602.5573 | 646.6454 | 638.8298 | 610.3729 | 65 | 65 | 50 | 20 | 18.3762 | 19.0257 | 2.5 | 1.5 | 2.5 | 1.6
| М22x45 | 22 | 45 | 261.4159 | 275.5589 | 266.0737 | 270.9011 | 254.6283 | 271.9407 | 262.4555 | 264.1134 | 29 | 31 | 55 | 22 | 20.3762 | 21.0257 | 2.5 | 1.5 | 2.5 | 1.6
| М22x48 | 22 | 48 | 269.0954 | 283.7357 | 274.2505 | 278.5806 | 262.3077 | 280.1175 | 270.6323 | 271.7929 | 32 | 34 | 55 | 22 | 20.3762 | 21.0257 | 2.5 | 1.5 | 2.5 | 1.6
| М22x50 | 22 | 50 | 274.215 | 289.1869 | 279.7017 | 283.7002 | 267.4273 | 285.5687 | 276.0836 | 276.9125 | 34 | 36 | 55 | 22 | 20.3762 | 21.0257 | 2.5 | 1.5 | 2.5 | 1.6
| М22x55 | 22 | 55 | 287.0141 | 302.8149 | 293.3297 | 296.4992 | 280.2264 | 299.1968 | 289.7116 | 289.7116 | 39 | 41 | 55 | 22 | 20.3762 | 21.0257 | 2.5 | 1.5 | 2.5 | 1.6
| М22x60 | 22 | 60 | 299.8131 | 316.4429 | 306.9577 | 309.2983 | 293.0254 | 312.8248 | 303.3396 | 302.5106 | 44 | 46 | 55 | 22 | 20.3762 | 21.0257 | 2.5 | 1.5 | 2.5 | 1.6
| М22x65 | 22 | 65 | 312.1879 | 330.3294 | 320.8442 | 321.6731 | 305.8245 | 326.4528 | 316.9676 | 315.3097 | 50 | 50 | 55 | 22 | 20.3762 | 21.0257 | 2.5 | 1.5 | 2.5 | 1.6
| М22x70 | 22 | 70 | 327.1081 | 345.2496 | 335.7644 | 336.5933 | 318.6236 | 340.0808 | 330.5956 | 328.1087 | 50 | 50 | 55 | 22 | 20.3762 | 21.0257 | 2.5 | 1.5 | 2.5 | 1.6
| М22x75 | 22 | 75 | 342.0284 | 360.1698 | 350.6846 | 351.5135 | 331.4226 | 353.7088 | 344.2236 | 340.9078 | 50 | 50 | 55 | 22 | 20.3762 | 21.0257 | 2.5 | 1.5 | 2.5 | 1.6
| М22x80 | 22 | 80 | 356.9486 | 375.09 | 365.6048 | 366.4338 | 344.2217 | 367.3368 | 357.8516 | 353.7069 | 50 | 50 | 55 | 22 | 20.3762 | 21.0257 | 2.5 | 1.5 | 2.5 | 1.6
| М22x85 | 22 | 85 | 371.8688 | 390.0102 | 380.525 | 381.354 | 357.0207 | 380.9648 | 371.4796 | 366.5059 | 50 | 50 | 55 | 22 | 20.3762 | 21.0257 | 2.5 | 1.5 | 2.5 | 1.6
| М22x90 | 22 | 90 | 386.789 | 404.9304 | 395.4452 | 396.2742 | 369.8198 | 394.5928 | 385.1077 | 379.305 | 50 | 50 | 55 | 22 | 20.3762 | 21.0257 | 2.5 | 1.5 | 2.5 | 1.6
| М22x95 | 22 | 95 | 401.7092 | 419.8506 | 410.3654 | 411.1944 | 382.6189 | 408.2209 | 398.7357 | 392.104 | 50 | 50 | 55 | 22 | 20.3762 | 21.0257 | 2.5 | 1.5 | 2.5 | 1.6
| М22x100 | 22 | 100 | 416.6294 | 434.7708 | 425.2856 | 426.1146 | 395.4179 | 421.8489 | 412.3637 | 404.9031 | 50 | 50 | 55 | 22 | 20.3762 | 21.0257 | 2.5 | 1.5 | 2.5 | 1.6
| М22x105 | 22 | 105 | 431.5496 | 449.691 | 440.2058 | 441.0348 | 408.217 | 435.4769 | 425.9917 | 417.7022 | 50 | 50 | 55 | 22 | 20.3762 | 21.0257 | 2.5 | 1.5 | 2.5 | 1.6
| М22x110 | 22 | 110 | 446.4698 | 464.6112 | 455.1261 | 455.955 | 421.016 | 449.1049 | 439.6197 | 430.5012 | 50 | 50 | 55 | 22 | 20.3762 | 21.0257 | 2.5 | 1.5 | 2.5 | 1.6
| М22x115 | 22 | 115 | 461.39 | 479.5315 | 470.0463 | 470.8752 | 433.8151 | 462.7329 | 453.2477 | 443.3003 | 50 | 50 | 55 | 22 | 20.3762 | 21.0257 | 2.5 | 1.5 | 2.5 | 1.6
| М22x120 | 22 | 120 | 476.3102 | 494.4517 | 484.9665 | 485.7954 | 446.6141 | 476.3609 | 466.8757 | 456.0993 | 50 | 50 | 55 | 22 | 20.3762 | 21.0257 | 2.5 | 1.5 | 2.5 | 1.6
| М22x130 | 22 | 130 | 503.6053 | 522.7414 | 513.2563 | 513.0905 | 472.2123 | 503.6169 | 494.1318 | 481.6975 | 56 | 56 | 55 | 22 | 20.3762 | 21.0257 | 2.5 | 1.5 | 2.5 | 1.6
| М22x140 | 22 | 140 | 533.4457 | 552.5819 | 543.0967 | 542.9309 | 497.8104 | 530.873 | 521.3878 | 507.2956 | 56 | 56 | 55 | 22 | 20.3762 | 21.0257 | 2.5 | 1.5 | 2.5 | 1.6
| М22x150 | 22 | 150 | 563.2861 | 582.4223 | 572.9371 | 572.7713 | 523.4085 | 558.129 | 548.6438 | 532.8937 | 56 | 56 | 55 | 22 | 20.3762 | 21.0257 | 2.5 | 1.5 | 2.5 | 1.6
| М22x160 | 22 | 160 | 593.1265 | 612.2627 | 602.7775 | 602.6117 | 549.0066 | 585.385 | 575.8998 | 558.4918 | 56 | 56 | 55 | 22 | 20.3762 | 21.0257 | 2.5 | 1.5 | 2.5 | 1.6
| М22x170 | 22 | 170 | 622.9669 | 642.1031 | 632.6179 | 632.4521 | 574.6047 | 612.641 | 603.1559 | 584.0899 | 56 | 56 | 55 | 22 | 20.3762 | 21.0257 | 2.5 | 1.5 | 2.5 | 1.6
| М22x180 | 22 | 180 | 652.8074 | 671.9435 | 662.4583 | 662.2926 | 600.2029 | 639.8971 | 630.4119 | 609.6881 | 56 | 56 | 55 | 22 | 20.3762 | 21.0257 | 2.5 | 1.5 | 2.5 | 1.6
| М22x190 | 22 | 190 | 682.6478 | 701.784 | 692.2988 | 692.133 | 625.801 | 667.1531 | 657.6679 | 635.2862 | 56 | 56 | 55 | 22 | 20.3762 | 21.0257 | 2.5 | 1.5 | 2.5 | 1.6
| М22x200 | 22 | 200 | 712.4882 | 731.6244 | 722.1392 | 721.9734 | 651.3991 | 694.4091 | 684.9239 | 660.8843 | 56 | 56 | 55 | 22 | 20.3762 | 21.0257 | 2.5 | 1.5 | 2.5 | 1.6
| М22x220 | 22 | 220 | 766.654 | 787.9455 | 778.4603 | 776.1392 | 702.5953 | 748.9212 | 739.436 | 712.0805 | 69 | 69 | 55 | 22 | 20.3762 | 21.0257 | 2.5 | 1.5 | 2.5 | 1.6
| М22x240 | 22 | 240 | 826.3349 | 847.6263 | 838.1411 | 835.8201 | 753.7916 | 803.4332 | 793.948 | 763.2768 | 69 | 69 | 55 | 22 | 20.3762 | 21.0257 | 2.5 | 1.5 | 2.5 | 1.6
| М24x45 | 24 | 45 | 323.5435 | 338.6136 | 327.7476 | 334.4095 | 313.5855 | 332.6292 | 321.7633 | 324.4514 | 27 | 29 | 60 | 24 | 22.0515 | 22.701 | 3 | 2 | 2.5 | 2
| М24x48 | 24 | 48 | 332.5376 | 348.1453 | 337.2793 | 343.4036 | 322.5795 | 342.161 | 331.295 | 333.4455 | 30 | 32 | 60 | 24 | 22.0515 | 22.701 | 3 | 2 | 2.5 | 2
| М24x50 | 24 | 50 | 338.5337 | 354.4997 | 343.6338 | 349.3996 | 328.5756 | 348.5154 | 337.6495 | 339.4415 | 32 | 34 | 60 | 24 | 22.0515 | 22.701 | 3 | 2 | 2.5 | 2
| М24x55 | 24 | 55 | 353.5238 | 370.3859 | 359.52 | 364.3898 | 343.5657 | 364.4016 | 353.5357 | 354.4317 | 37 | 39 | 60 | 24 | 22.0515 | 22.701 | 3 | 2 | 2.5 | 2
| М24x60 | 24 | 60 | 368.514 | 386.2721 | 375.4062 | 379.3799 | 358.5559 | 380.2878 | 369.4218 | 369.4218 | 42 | 44 | 60 | 24 | 22.0515 | 22.701 | 3 | 2 | 2.5 | 2
| М24x65 | 24 | 65 | 383.5041 | 402.1583 | 391.2923 | 394.3701 | 373.546 | 396.174 | 385.308 | 384.412 | 47 | 49 | 60 | 24 | 22.0515 | 22.701 | 3 | 2 | 2.5 | 2
| М24x70 | 24 | 70 | 397.3878 | 418.0445 | 407.1785 | 408.2538 | 388.5362 | 412.0601 | 401.1942 | 399.4021 | 54 | 54 | 60 | 24 | 22.0515 | 22.701 | 3 | 2 | 2.5 | 2
| М24x75 | 24 | 75 | 415.1441 | 435.8008 | 424.9348 | 426.01 | 403.5263 | 427.9463 | 417.0804 | 414.3923 | 54 | 54 | 60 | 24 | 22.0515 | 22.701 | 3 | 2 | 2.5 | 2
| М24x80 | 24 | 80 | 432.9004 | 453.557 | 442.6911 | 443.7663 | 418.5165 | 443.8325 | 432.9666 | 429.3824 | 54 | 54 | 60 | 24 | 22.0515 | 22.701 | 3 | 2 | 2.5 | 2
| М24x85 | 24 | 85 | 450.6567 | 471.3133 | 460.4474 | 461.5226 | 433.5066 | 459.7187 | 448.8527 | 444.3726 | 54 | 54 | 60 | 24 | 22.0515 | 22.701 | 3 | 2 | 2.5 | 2
| М24x90 | 24 | 90 | 468.4129 | 489.0696 | 478.2036 | 479.2789 | 448.4968 | 475.6049 | 464.7389 | 459.3627 | 54 | 54 | 60 | 24 | 22.0515 | 22.701 | 3 | 2 | 2.5 | 2
| М24x95 | 24 | 95 | 486.1692 | 506.8259 | 495.9599 | 497.0352 | 463.4869 | 491.4911 | 480.6251 | 474.3528 | 54 | 54 | 60 | 24 | 22.0515 | 22.701 | 3 | 2 | 2.5 | 2
| М24x100 | 24 | 100 | 503.9255 | 524.5822 | 513.7162 | 514.7915 | 478.477 | 507.3772 | 496.5113 | 489.343 | 54 | 54 | 60 | 24 | 22.0515 | 22.701 | 3 | 2 | 2.5 | 2
| М24x105 | 24 | 105 | 521.6818 | 542.3384 | 531.4725 | 532.5477 | 493.4672 | 523.2634 | 512.3975 | 504.3331 | 54 | 54 | 60 | 24 | 22.0515 | 22.701 | 3 | 2 | 2.5 | 2
| М24x110 | 24 | 110 | 539.4381 | 560.0947 | 549.2288 | 550.304 | 508.4573 | 539.1496 | 528.2837 | 519.3233 | 54 | 54 | 60 | 24 | 22.0515 | 22.701 | 3 | 2 | 2.5 | 2
| М24x115 | 24 | 115 | 557.1944 | 577.851 | 566.9851 | 568.0603 | 523.4475 | 555.0358 | 544.1698 | 534.3134 | 54 | 54 | 60 | 24 | 22.0515 | 22.701 | 3 | 2 | 2.5 | 2
| М24x120 | 24 | 120 | 574.9506 | 595.6073 | 584.7413 | 585.8166 | 538.4376 | 570.922 | 560.056 | 549.3036 | 54 | 54 | 60 | 24 | 22.0515 | 22.701 | 3 | 2 | 2.5 | 2
| М24x130 | 24 | 130 | 607.1438 | 628.8757 | 618.0098 | 618.0098 | 568.4179 | 602.6943 | 591.8284 | 579.2839 | 60 | 60 | 60 | 24 | 22.0515 | 22.701 | 3 | 2 | 2.5 | 2
| М24x140 | 24 | 140 | 642.6564 | 664.3883 | 653.5223 | 653.5223 | 598.3982 | 634.4667 | 623.6007 | 609.2641 | 60 | 60 | 60 | 24 | 22.0515 | 22.701 | 3 | 2 | 2.5 | 2
| М24x150 | 24 | 150 | 678.169 | 699.9009 | 689.0349 | 689.0349 | 628.3785 | 666.2391 | 655.3731 | 639.2444 | 60 | 60 | 60 | 24 | 22.0515 | 22.701 | 3 | 2 | 2.5 | 2
| М24x160 | 24 | 160 | 713.6815 | 735.4134 | 724.5475 | 724.5475 | 658.3588 | 698.0114 | 687.1455 | 669.2247 | 60 | 60 | 60 | 24 | 22.0515 | 22.701 | 3 | 2 | 2.5 | 2
| М24x170 | 24 | 170 | 749.1941 | 770.926 | 760.06 | 760.06 | 688.3391 | 729.7838 | 718.9178 | 699.205 | 60 | 60 | 60 | 24 | 22.0515 | 22.701 | 3 | 2 | 2.5 | 2
| М24x180 | 24 | 180 | 784.7066 | 806.4385 | 795.5726 | 795.5726 | 718.3194 | 761.5561 | 750.6902 | 729.1853 | 60 | 60 | 60 | 24 | 22.0515 | 22.701 | 3 | 2 | 2.5 | 2
| М24x190 | 24 | 190 | 820.2192 | 841.9511 | 831.0852 | 831.0852 | 748.2996 | 793.3285 | 782.4626 | 759.1656 | 60 | 60 | 60 | 24 | 22.0515 | 22.701 | 3 | 2 | 2.5 | 2
| М24x200 | 24 | 200 | 855.7318 | 877.4637 | 866.5977 | 866.5977 | 778.2799 | 825.1009 | 814.2349 | 789.1459 | 60 | 60 | 60 | 24 | 22.0515 | 22.701 | 3 | 2 | 2.5 | 2
| М24x220 | 24 | 220 | 919.5649 | 943.6265 | 932.7606 | 930.4309 | 838.2405 | 888.6456 | 877.7796 | 849.1065 | 73 | 73 | 60 | 24 | 22.0515 | 22.701 | 3 | 2 | 2.5 | 2
| М24x240 | 24 | 240 | 990.5901 | 1014.6517 | 1003.7857 | 1001.456 | 898.2011 | 952.1903 | 941.3244 | 909.067 | 73 | 73 | 60 | 24 | 22.0515 | 22.701 | 3 | 2 | 2.5 | 2
| М27x55 | 27 | 55 | 486.7317 | 507.1865 | 493.2345 | 500.6837 | 474.5382 | 499.8003 | 485.8482 | 488.4902 | 35.5 | 37.5 | 68 | 27 | 25.0515 | 25.701 | 3 | 2 | 2.5 | 2
| М27x60 | 27 | 60 | 506.0779 | 527.549 | 513.5969 | 520.03 | 493.8844 | 520.1627 | 506.2106 | 507.8365 | 40.5 | 42.5 | 68 | 27 | 25.0515 | 25.701 | 3 | 2 | 2.5 | 2
| М27x65 | 27 | 65 | 525.4242 | 547.9114 | 533.9593 | 539.3762 | 513.2307 | 540.5251 | 526.5731 | 527.1828 | 45.5 | 47.5 | 68 | 27 | 25.0515 | 25.701 | 3 | 2 | 2.5 | 2
| М27x70 | 27 | 70 | 544.7704 | 568.2738 | 554.3218 | 558.7225 | 532.577 | 560.8875 | 546.9355 | 546.529 | 50.5 | 52.5 | 68 | 27 | 25.0515 | 25.701 | 3 | 2 | 2.5 | 2
| М27x75 | 27 | 75 | 561.3028 | 587.5811 | 573.629 | 575.2549 | 551.9232 | 581.25 | 567.2979 | 565.8753 | 60 | 60 | 68 | 27 | 25.0515 | 25.701 | 3 | 2 | 2.5 | 2
| М27x80 | 27 | 80 | 583.7756 | 610.0539 | 596.1018 | 597.7277 | 571.2695 | 601.6124 | 587.6603 | 585.2215 | 60 | 60 | 68 | 27 | 25.0515 | 25.701 | 3 | 2 | 2.5 | 2
| М27x85 | 27 | 85 | 606.2484 | 632.5266 | 618.5746 | 620.2005 | 590.6157 | 621.9748 | 608.0228 | 604.5678 | 60 | 60 | 68 | 27 | 25.0515 | 25.701 | 3 | 2 | 2.5 | 2
| М27x90 | 27 | 90 | 628.7212 | 654.9994 | 641.0474 | 642.6733 | 609.962 | 642.3373 | 628.3852 | 623.9141 | 60 | 60 | 68 | 27 | 25.0515 | 25.701 | 3 | 2 | 2.5 | 2
| М27x95 | 27 | 95 | 651.194 | 677.4722 | 663.5202 | 665.1461 | 629.3083 | 662.6997 | 648.7476 | 643.2603 | 60 | 60 | 68 | 27 | 25.0515 | 25.701 | 3 | 2 | 2.5 | 2
| М27x100 | 27 | 100 | 673.6668 | 699.945 | 685.993 | 687.6188 | 648.6545 | 683.0621 | 669.1101 | 662.6066 | 60 | 60 | 68 | 27 | 25.0515 | 25.701 | 3 | 2 | 2.5 | 2
| М27x105 | 27 | 105 | 696.1396 | 722.4178 | 708.4658 | 710.0916 | 668.0008 | 703.4245 | 689.4725 | 681.9528 | 60 | 60 | 68 | 27 | 25.0515 | 25.701 | 3 | 2 | 2.5 | 2
| М27x110 | 27 | 110 | 718.6124 | 744.8906 | 730.9386 | 732.5644 | 687.347 | 723.787 | 709.8349 | 701.2991 | 60 | 60 | 68 | 27 | 25.0515 | 25.701 | 3 | 2 | 2.5 | 2
| М27x115 | 27 | 115 | 741.0852 | 767.3634 | 753.4114 | 755.0372 | 706.6933 | 744.1494 | 730.1973 | 720.6454 | 60 | 60 | 68 | 27 | 25.0515 | 25.701 | 3 | 2 | 2.5 | 2
| М27x120 | 27 | 120 | 763.558 | 789.8362 | 775.8842 | 777.51 | 726.0396 | 764.5118 | 750.5598 | 739.9916 | 60 | 60 | 68 | 27 | 25.0515 | 25.701 | 3 | 2 | 2.5 | 2
| М27x130 | 27 | 130 | 804.7517 | 832.2494 | 818.2973 | 818.7038 | 764.7321 | 805.2367 | 791.2846 | 778.6841 | 66 | 66 | 68 | 27 | 25.0515 | 25.701 | 3 | 2 | 2.5 | 2
| М27x140 | 27 | 140 | 849.6973 | 877.1949 | 863.2429 | 863.6494 | 803.4246 | 845.9615 | 832.0095 | 817.3767 | 66 | 66 | 68 | 27 | 25.0515 | 25.701 | 3 | 2 | 2.5 | 2
| М27x150 | 27 | 150 | 894.6429 | 922.1405 | 908.1885 | 908.5949 | 842.1171 | 886.6864 | 872.7343 | 856.0692 | 66 | 66 | 68 | 27 | 25.0515 | 25.701 | 3 | 2 | 2.5 | 2
| М27x160 | 27 | 160 | 939.5885 | 967.0861 | 953.1341 | 953.5405 | 880.8096 | 927.4113 | 913.4592 | 894.7617 | 66 | 66 | 68 | 27 | 25.0515 | 25.701 | 3 | 2 | 2.5 | 2
| М27x170 | 27 | 170 | 984.5341 | 1012.0317 | 998.0797 | 998.4861 | 919.5022 | 968.1361 | 954.1841 | 933.4542 | 66 | 66 | 68 | 27 | 25.0515 | 25.701 | 3 | 2 | 2.5 | 2
| М27x180 | 27 | 180 | 1029.4797 | 1056.9773 | 1043.0252 | 1043.4317 | 958.1947 | 1008.861 | 994.9089 | 972.1467 | 66 | 66 | 68 | 27 | 25.0515 | 25.701 | 3 | 2 | 2.5 | 2
| М27x190 | 27 | 190 | 1074.4252 | 1101.9229 | 1087.9708 | 1088.3773 | 996.8872 | 1049.5858 | 1035.6338 | 1010.8392 | 66 | 66 | 68 | 27 | 25.0515 | 25.701 | 3 | 2 | 2.5 | 2
| М27x200 | 27 | 200 | 1119.3708 | 1146.8685 | 1132.9164 | 1133.3229 | 1035.5797 | 1090.3107 | 1076.3586 | 1049.5318 | 66 | 66 | 68 | 27 | 25.0515 | 25.701 | 3 | 2 | 2.5 | 2
| М27x220 | 27 | 220 | 1201.133 | 1231.2727 | 1217.3206 | 1215.0851 | 1112.9647 | 1171.7604 | 1157.8084 | 1126.9168 | 79 | 79 | 68 | 27 | 25.0515 | 25.701 | 3 | 2 | 2.5 | 2
| М27x240 | 27 | 240 | 1291.0242 | 1321.1639 | 1307.2118 | 1304.9762 | 1190.3498 | 1253.2101 | 1239.2581 | 1204.3018 | 79 | 79 | 68 | 27 | 25.0515 | 25.701 | 3 | 2 | 2.5 | 2
| М27x260 | 27 | 260 | 1380.9154 | 1411.0551 | 1397.103 | 1394.8674 | 1267.7348 | 1334.6598 | 1320.7078 | 1281.6869 | 79 | 79 | 68 | 27 | 25.0515 | 25.701 | 3 | 2 | 2.5 | 2
| М30x60 | 30 | 60 | 655.4009 | 693.3081 | 667.3789 | 681.33 | 637.6014 | 684.3757 | 658.4465 | 663.5306 | 38 | 41 | 75 | 30 | 27.7267 | 28.701 | 3.5 | 2 | 3 | 2
| М30x65 | 30 | 65 | 679.0997 | 718.7016 | 692.7725 | 705.0289 | 661.3003 | 709.7693 | 683.8401 | 687.2295 | 43 | 46 | 75 | 30 | 27.7267 | 28.701 | 3.5 | 2 | 3 | 2
| М30x70 | 30 | 70 | 702.7986 | 744.0952 | 718.166 | 728.7278 | 684.9991 | 735.1628 | 709.2336 | 710.9283 | 48 | 51 | 75 | 30 | 27.7267 | 28.701 | 3.5 | 2 | 3 | 2
| М30x75 | 30 | 75 | 726.4974 | 769.4888 | 743.5596 | 752.4266 | 708.698 | 760.5564 | 734.6272 | 734.6272 | 53 | 56 | 75 | 30 | 27.7267 | 28.701 | 3.5 | 2 | 3 | 2
| М30x80 | 30 | 80 | 750.1963 | 794.8823 | 768.9531 | 776.1255 | 732.3969 | 785.9499 | 760.0207 | 758.326 | 58 | 61 | 75 | 30 | 27.7267 | 28.701 | 3.5 | 2 | 3 | 2
| М30x85 | 30 | 85 | 771.468 | 820.2759 | 794.3467 | 797.3972 | 756.0957 | 811.3435 | 785.4143 | 782.0249 | 66 | 66 | 75 | 30 | 27.7267 | 28.701 | 3.5 | 2 | 3 | 2
| М30x90 | 30 | 90 | 799.2122 | 848.0201 | 822.0909 | 825.1413 | 779.7946 | 836.7371 | 810.8079 | 805.7238 | 66 | 66 | 75 | 30 | 27.7267 | 28.701 | 3.5 | 2 | 3 | 2
| М30x95 | 30 | 95 | 826.9563 | 875.7643 | 849.8351 | 852.8855 | 803.4934 | 862.1306 | 836.2014 | 829.4226 | 66 | 66 | 75 | 30 | 27.7267 | 28.701 | 3.5 | 2 | 3 | 2
| М30x100 | 30 | 100 | 854.7005 | 903.5085 | 877.5793 | 880.6297 | 827.1923 | 887.5242 | 861.595 | 853.1215 | 66 | 66 | 75 | 30 | 27.7267 | 28.701 | 3.5 | 2 | 3 | 2
| М30x105 | 30 | 105 | 882.4447 | 931.2526 | 905.3235 | 908.3739 | 850.8912 | 912.9177 | 886.9885 | 876.8204 | 66 | 66 | 75 | 30 | 27.7267 | 28.701 | 3.5 | 2 | 3 | 2
| М30x110 | 30 | 110 | 910.1889 | 958.9968 | 933.0676 | 936.1181 | 874.59 | 938.3113 | 912.3821 | 900.5192 | 66 | 66 | 75 | 30 | 27.7267 | 28.701 | 3.5 | 2 | 3 | 2
| М30x115 | 30 | 115 | 937.9331 | 986.741 | 960.8118 | 963.8623 | 898.2889 | 963.7049 | 937.7757 | 924.2181 | 66 | 66 | 75 | 30 | 27.7267 | 28.701 | 3.5 | 2 | 3 | 2
| М30x120 | 30 | 120 | 965.6773 | 1014.4852 | 988.556 | 991.6065 | 921.9877 | 989.0984 | 963.1692 | 947.9169 | 66 | 66 | 75 | 30 | 27.7267 | 28.701 | 3.5 | 2 | 3 | 2
| М30x130 | 30 | 130 | 1016.3113 | 1067.1528 | 1041.2237 | 1042.2405 | 969.3855 | 1039.8855 | 1013.9564 | 995.3147 | 72 | 72 | 75 | 30 | 27.7267 | 28.701 | 3.5 | 2 | 3 | 2
| М30x140 | 30 | 140 | 1071.7997 | 1122.6412 | 1096.712 | 1097.7289 | 1016.7832 | 1090.6727 | 1064.7435 | 1042.7124 | 72 | 72 | 75 | 30 | 27.7267 | 28.701 | 3.5 | 2 | 3 | 2
| М30x150 | 30 | 150 | 1127.288 | 1178.1296 | 1152.2004 | 1153.2172 | 1064.1809 | 1141.4598 | 1115.5306 | 1090.1101 | 72 | 72 | 75 | 30 | 27.7267 | 28.701 | 3.5 | 2 | 3 | 2
| М30x160 | 30 | 160 | 1182.7764 | 1233.618 | 1207.6888 | 1208.7056 | 1111.5786 | 1192.2469 | 1166.3177 | 1137.5078 | 72 | 72 | 75 | 30 | 27.7267 | 28.701 | 3.5 | 2 | 3 | 2
| М30x170 | 30 | 170 | 1238.2648 | 1289.1064 | 1263.1772 | 1264.194 | 1158.9764 | 1243.034 | 1217.1048 | 1184.9055 | 72 | 72 | 75 | 30 | 27.7267 | 28.701 | 3.5 | 2 | 3 | 2
| М30x180 | 30 | 180 | 1293.7532 | 1344.5947 | 1318.6656 | 1319.6824 | 1206.3741 | 1293.8211 | 1267.892 | 1232.3033 | 72 | 72 | 75 | 30 | 27.7267 | 28.701 | 3.5 | 2 | 3 | 2
| М30x190 | 30 | 190 | 1349.2416 | 1400.0831 | 1374.1539 | 1375.1708 | 1253.7718 | 1344.6083 | 1318.6791 | 1279.701 | 72 | 72 | 75 | 30 | 27.7267 | 28.701 | 3.5 | 2 | 3 | 2
| М30x200 | 30 | 200 | 1404.7299 | 1455.5715 | 1429.6423 | 1430.6591 | 1301.1695 | 1395.3954 | 1369.4662 | 1327.0987 | 72 | 72 | 75 | 30 | 27.7267 | 28.701 | 3.5 | 2 | 3 | 2
| М30x220 | 30 | 220 | 1505.1889 | 1560.4366 | 1534.5074 | 1531.118 | 1395.965 | 1496.9696 | 1471.0404 | 1421.8942 | 85 | 85 | 75 | 30 | 27.7267 | 28.701 | 3.5 | 2 | 3 | 2
| М30x240 | 30 | 240 | 1616.1656 | 1671.4134 | 1645.4842 | 1642.0948 | 1490.7604 | 1598.5439 | 1572.6147 | 1516.6896 | 85 | 85 | 75 | 30 | 27.7267 | 28.701 | 3.5 | 2 | 3 | 2
| М30x260 | 30 | 260 | 1727.1424 | 1782.3901 | 1756.461 | 1753.0716 | 1585.5559 | 1700.1181 | 1674.1889 | 1611.485 | 85 | 85 | 75 | 30 | 27.7267 | 28.701 | 3.5 | 2 | 3 | 2
| М36x70 | 36 | 70 | 1113.4304 | 1147.8081 | 1123.8353 | 1137.4033 | 1084.5274 | 1127.611 | 1103.6382 | 1108.5002 | 44 | 46 | 88 | 36 | 33.402 | 34.0515 | 4 | 3 | 3 | 2.5
| М36x75 | 36 | 75 | 1147.8238 | 1183.552 | 1159.5792 | 1171.7966 | 1118.9207 | 1163.3549 | 1139.3821 | 1142.8935 | 49 | 51 | 88 | 36 | 33.402 | 34.0515 | 4 | 3 | 3 | 2.5
| М36x80 | 36 | 80 | 1182.2171 | 1219.2959 | 1195.3231 | 1206.19 | 1153.3141 | 1199.0988 | 1175.126 | 1177.2869 | 54 | 56 | 88 | 36 | 33.402 | 34.0515 | 4 | 3 | 3 | 2.5
| М36x85 | 36 | 85 | 1216.6105 | 1255.0398 | 1231.067 | 1240.5833 | 1187.7074 | 1234.8427 | 1210.8699 | 1211.6802 | 59 | 61 | 88 | 36 | 33.402 | 34.0515 | 4 | 3 | 3 | 2.5
| М36x90 | 36 | 90 | 1251.0038 | 1290.7837 | 1266.8109 | 1274.9767 | 1222.1008 | 1270.5866 | 1246.6138 | 1246.0736 | 64 | 66 | 88 | 36 | 33.402 | 34.0515 | 4 | 3 | 3 | 2.5
| М36x95 | 36 | 95 | 1275.3923 | 1320.6368 | 1296.664 | 1299.3651 | 1256.4941 | 1306.3306 | 1282.3577 | 1280.4669 | 78 | 78 | 88 | 36 | 33.402 | 34.0515 | 4 | 3 | 3 | 2.5
| М36x100 | 36 | 100 | 1315.3439 | 1360.5885 | 1336.6156 | 1339.3167 | 1290.8875 | 1342.0745 | 1318.1016 | 1314.8603 | 78 | 78 | 88 | 36 | 33.402 | 34.0515 | 4 | 3 | 3 | 2.5
| М36x105 | 36 | 105 | 1355.2956 | 1400.5401 | 1376.5673 | 1379.2684 | 1325.2808 | 1377.8184 | 1353.8455 | 1349.2536 | 78 | 78 | 88 | 36 | 33.402 | 34.0515 | 4 | 3 | 3 | 2.5
| М36x110 | 36 | 110 | 1395.2472 | 1440.4917 | 1416.5189 | 1419.22 | 1359.6742 | 1413.5623 | 1389.5895 | 1383.647 | 78 | 78 | 88 | 36 | 33.402 | 34.0515 | 4 | 3 | 3 | 2.5
| М36x115 | 36 | 115 | 1435.1988 | 1480.4434 | 1456.4705 | 1459.1716 | 1394.0675 | 1449.3062 | 1425.3334 | 1418.0403 | 78 | 78 | 88 | 36 | 33.402 | 34.0515 | 4 | 3 | 3 | 2.5
| М36x120 | 36 | 120 | 1475.1505 | 1520.395 | 1496.4222 | 1499.1233 | 1428.4609 | 1485.0501 | 1461.0773 | 1452.4337 | 78 | 78 | 88 | 36 | 33.402 | 34.0515 | 4 | 3 | 3 | 2.5
| М36x130 | 36 | 130 | 1548.3838 | 1595.249 | 1571.2762 | 1572.3566 | 1497.2476 | 1556.5379 | 1532.5651 | 1521.2204 | 84 | 84 | 88 | 36 | 33.402 | 34.0515 | 4 | 3 | 3 | 2.5
| М36x140 | 36 | 140 | 1628.2871 | 1675.1523 | 1651.1794 | 1652.2599 | 1566.0343 | 1628.0257 | 1604.0529 | 1590.0071 | 84 | 84 | 88 | 36 | 33.402 | 34.0515 | 4 | 3 | 3 | 2.5
| М36x150 | 36 | 150 | 1708.1903 | 1755.0555 | 1731.0827 | 1732.1631 | 1634.821 | 1699.5135 | 1675.5407 | 1658.7938 | 84 | 84 | 88 | 36 | 33.402 | 34.0515 | 4 | 3 | 3 | 2.5
| М36x160 | 36 | 160 | 1788.0936 | 1834.9588 | 1810.986 | 1812.0664 | 1703.6077 | 1771.0014 | 1747.0285 | 1727.5805 | 84 | 84 | 88 | 36 | 33.402 | 34.0515 | 4 | 3 | 3 | 2.5
| М36x170 | 36 | 170 | 1867.9969 | 1914.8621 | 1890.8892 | 1891.9697 | 1772.3944 | 1842.4892 | 1818.5164 | 1796.3672 | 84 | 84 | 88 | 36 | 33.402 | 34.0515 | 4 | 3 | 3 | 2.5
| М36x180 | 36 | 180 | 1947.9001 | 1994.7653 | 1970.7925 | 1971.8729 | 1841.1811 | 1913.977 | 1890.0042 | 1865.1539 | 84 | 84 | 88 | 36 | 33.402 | 34.0515 | 4 | 3 | 3 | 2.5
| М36x190 | 36 | 190 | 2027.8034 | 2074.6686 | 2050.6958 | 2051.7762 | 1909.9678 | 1985.4648 | 1961.492 | 1933.9406 | 84 | 84 | 88 | 36 | 33.402 | 34.0515 | 4 | 3 | 3 | 2.5
| М36x200 | 36 | 200 | 2107.7067 | 2154.5719 | 2130.599 | 2131.6795 | 1978.7545 | 2056.9526 | 2032.9798 | 2002.7273 | 84 | 84 | 88 | 36 | 33.402 | 34.0515 | 4 | 3 | 3 | 2.5
| М36x220 | 36 | 220 | 2253.0617 | 2303.4383 | 2279.4655 | 2277.0345 | 2116.3279 | 2199.9283 | 2175.9554 | 2140.3007 | 97 | 97 | 88 | 36 | 33.402 | 34.0515 | 4 | 3 | 3 | 2.5
| М36x240 | 36 | 240 | 2412.8682 | 2463.2448 | 2439.272 | 2436.841 | 2253.9013 | 2342.9039 | 2318.9311 | 2277.8741 | 97 | 97 | 88 | 36 | 33.402 | 34.0515 | 4 | 3 | 3 | 2.5
| М36x260 | 36 | 260 | 2572.6747 | 2623.0514 | 2599.0786 | 2596.6475 | 2391.4747 | 2485.8795 | 2461.9067 | 2415.4475 | 97 | 97 | 88 | 36 | 33.402 | 34.0515 | 4 | 3 | 3 | 2.5
| М36x280 | 36 | 280 | 2732.4813 | 2782.8579 | 2758.8851 | 2756.4541 | 2529.0481 | 2628.8552 | 2604.8823 | 2553.0209 | 97 | 97 | 88 | 36 | 33.402 | 34.0515 | 4 | 3 | 3 | 2.5
| М36x300 | 36 | 300 | 2892.2878 | 2942.6644 | 2918.6916 | 2916.2606 | 2666.6215 | 2771.8308 | 2747.858 | 2690.5943 | 97 | 97 | 88 | 36 | 33.402 | 34.0515 | 4 | 3 | 3 | 2.5
| М42x80 | 42 | 80 | 1779.6119 | 1854.0265 | 1802.27 | 1831.3684 | 1735.7819 | 1827.4125 | 1775.656 | 1787.5384 | 50 | 53 | 105 | 42 | 39.0772 | 40.0515 | 4.5 | 3 | 4 | 2.5
| М42x85 | 42 | 85 | 1826.6856 | 1903.4766 | 1851.7201 | 1878.442 | 1782.8556 | 1876.8626 | 1825.1061 | 1834.612 | 55 | 58 | 105 | 42 | 39.0772 | 40.0515 | 4.5 | 3 | 4 | 2.5
| М42x90 | 42 | 90 | 1873.7592 | 1952.9267 | 1901.1702 | 1925.5156 | 1829.9292 | 1926.3127 | 1874.5562 | 1881.6856 | 60 | 63 | 105 | 42 | 39.0772 | 40.0515 | 4.5 | 3 | 4 | 2.5
| М42x95 | 42 | 95 | 1920.8328 | 2002.3768 | 1950.6203 | 1972.5893 | 1877.0028 | 1975.7628 | 1924.0063 | 1928.7593 | 65 | 68 | 105 | 42 | 39.0772 | 40.0515 | 4.5 | 3 | 4 | 2.5
| М42x100 | 42 | 100 | 1967.9064 | 2051.8269 | 2000.0704 | 2019.6629 | 1924.0764 | 2025.2129 | 1973.4564 | 1975.8329 | 70 | 73 | 105 | 42 | 39.0772 | 40.0515 | 4.5 | 3 | 4 | 2.5
| М42x105 | 42 | 105 | 2014.98 | 2101.277 | 2049.5205 | 2066.7365 | 1971.15 | 2074.663 | 2022.9065 | 2022.9065 | 75 | 78 | 105 | 42 | 39.0772 | 40.0515 | 4.5 | 3 | 4 | 2.5
| М42x110 | 42 | 110 | 2047.4436 | 2143.8271 | 2092.0707 | 2099.2001 | 2018.2236 | 2124.1131 | 2072.3566 | 2069.9801 | 90 | 90 | 105 | 42 | 39.0772 | 40.0515 | 4.5 | 3 | 4 | 2.5
| М42x115 | 42 | 115 | 2101.8222 | 2198.2057 | 2146.4493 | 2153.5787 | 2065.2972 | 2173.5631 | 2121.8067 | 2117.0537 | 90 | 90 | 105 | 42 | 39.0772 | 40.0515 | 4.5 | 3 | 4 | 2.5
| М42x120 | 42 | 120 | 2156.2008 | 2252.5844 | 2200.8279 | 2207.9573 | 2112.3708 | 2223.0132 | 2171.2568 | 2164.1273 | 90 | 90 | 105 | 42 | 39.0772 | 40.0515 | 4.5 | 3 | 4 | 2.5
| М42x130 | 42 | 130 | 2256.1921 | 2355.4274 | 2303.6709 | 2307.9485 | 2206.5181 | 2321.9134 | 2270.157 | 2258.2745 | 96 | 96 | 105 | 42 | 39.0772 | 40.0515 | 4.5 | 3 | 4 | 2.5
| М42x140 | 42 | 140 | 2364.9493 | 2464.1846 | 2412.4281 | 2416.7058 | 2300.6653 | 2420.8136 | 2369.0571 | 2352.4218 | 96 | 96 | 105 | 42 | 39.0772 | 40.0515 | 4.5 | 3 | 4 | 2.5
| М42x150 | 42 | 150 | 2473.7065 | 2572.9418 | 2521.1853 | 2525.463 | 2394.8125 | 2519.7138 | 2467.9573 | 2446.569 | 96 | 96 | 105 | 42 | 39.0772 | 40.0515 | 4.5 | 3 | 4 | 2.5
| М42x160 | 42 | 160 | 2582.4638 | 2681.699 | 2629.9426 | 2634.2202 | 2488.9598 | 2618.614 | 2566.8575 | 2540.7162 | 96 | 96 | 105 | 42 | 39.0772 | 40.0515 | 4.5 | 3 | 4 | 2.5
| М42x170 | 42 | 170 | 2691.221 | 2790.4563 | 2738.6998 | 2742.9774 | 2583.107 | 2717.5142 | 2665.7577 | 2634.8634 | 96 | 96 | 105 | 42 | 39.0772 | 40.0515 | 4.5 | 3 | 4 | 2.5
| М42x180 | 42 | 180 | 2799.9782 | 2899.2135 | 2847.457 | 2851.7347 | 2677.2542 | 2816.4144 | 2764.6579 | 2729.0107 | 96 | 96 | 105 | 42 | 39.0772 | 40.0515 | 4.5 | 3 | 4 | 2.5
| М42x190 | 42 | 190 | 2908.7354 | 3007.9707 | 2956.2142 | 2960.4919 | 2771.4014 | 2915.3145 | 2863.5581 | 2823.1579 | 96 | 96 | 105 | 42 | 39.0772 | 40.0515 | 4.5 | 3 | 4 | 2.5
| М42x200 | 42 | 200 | 3017.4927 | 3116.7279 | 3064.9715 | 3069.2491 | 2865.5487 | 3014.2147 | 2962.4583 | 2917.3051 | 96 | 96 | 105 | 42 | 39.0772 | 40.0515 | 4.5 | 3 | 4 | 2.5
| М42x220 | 42 | 220 | 3216.0141 | 3321.4282 | 3269.6718 | 3267.7706 | 3053.8431 | 3212.0151 | 3160.2586 | 3105.5996 | 109 | 109 | 105 | 42 | 39.0772 | 40.0515 | 4.5 | 3 | 4 | 2.5
| М42x240 | 42 | 240 | 3433.5286 | 3538.9427 | 3487.1862 | 3485.285 | 3242.1376 | 3409.8155 | 3358.059 | 3293.894 | 109 | 109 | 105 | 42 | 39.0772 | 40.0515 | 4.5 | 3 | 4 | 2.5
| М42x260 | 42 | 260 | 3651.043 | 3756.4571 | 3704.7007 | 3702.7995 | 3430.432 | 3607.6158 | 3555.8594 | 3482.1885 | 109 | 109 | 105 | 42 | 39.0772 | 40.0515 | 4.5 | 3 | 4 | 2.5
| М42x280 | 42 | 280 | 3868.5575 | 3973.9716 | 3922.2151 | 3920.3139 | 3618.7265 | 3805.4162 | 3753.6597 | 3670.4829 | 109 | 109 | 105 | 42 | 39.0772 | 40.0515 | 4.5 | 3 | 4 | 2.5
| М42x300 | 42 | 300 | 4086.0719 | 4191.486 | 4139.7296 | 4137.8284 | 3807.0209 | 4003.2166 | 3951.4601 | 3858.7774 | 109 | 109 | 105 | 42 | 39.0772 | 40.0515 | 4.5 | 3 | 4 | 2.5
| М48x80 | 48 | 80 | 2526.7158 | 2646.343 | 2557.3621 | 2615.6968 | 2463.5746 | 2612.4471 | 2523.4662 | 2552.5555 | 46 | 50 | 120 | 48 | 44.7525 | 46.0515 | 5 | 3 | 4 | 2.5
| М48x85 | 48 | 85 | 2588.4555 | 2711.7188 | 2622.7379 | 2677.4364 | 2525.3142 | 2677.8229 | 2588.842 | 2614.2952 | 51 | 55 | 120 | 48 | 44.7525 | 46.0515 | 5 | 3 | 4 | 2.5
| М48x90 | 48 | 90 | 2650.1951 | 2777.0946 | 2688.1137 | 2739.1761 | 2587.0539 | 2743.1987 | 2654.2178 | 2676.0348 | 56 | 60 | 120 | 48 | 44.7525 | 46.0515 | 5 | 3 | 4 | 2.5
| М48x95 | 48 | 95 | 2711.9348 | 2842.4704 | 2753.4895 | 2800.9157 | 2648.7935 | 2808.5746 | 2719.5936 | 2737.7745 | 61 | 65 | 120 | 48 | 44.7525 | 46.0515 | 5 | 3 | 4 | 2.5
| М48x100 | 48 | 100 | 2773.6744 | 2907.8462 | 2818.8653 | 2862.6554 | 2710.5332 | 2873.9504 | 2784.9694 | 2799.5141 | 66 | 70 | 120 | 48 | 44.7525 | 46.0515 | 5 | 3 | 4 | 2.5
| М48x105 | 48 | 105 | 2835.4141 | 2973.2221 | 2884.2411 | 2924.395 | 2772.2728 | 2939.3262 | 2850.3453 | 2861.2538 | 71 | 75 | 120 | 48 | 44.7525 | 46.0515 | 5 | 3 | 4 | 2.5
| М48x110 | 48 | 110 | 2897.1537 | 3038.5979 | 2949.6169 | 2986.1347 | 2834.0125 | 3004.702 | 2915.7211 | 2922.9934 | 76 | 80 | 120 | 48 | 44.7525 | 46.0515 | 5 | 3 | 4 | 2.5
| М48x115 | 48 | 115 | 2958.8934 | 3103.9737 | 3014.9928 | 3047.8743 | 2895.7521 | 3070.0778 | 2981.0969 | 2984.733 | 81 | 85 | 120 | 48 | 44.7525 | 46.0515 | 5 | 3 | 4 | 2.5
| М48x120 | 48 | 120 | 3020.633 | 3169.3495 | 3080.3686 | 3109.614 | 2957.4918 | 3135.4536 | 3046.4727 | 3046.4727 | 86 | 90 | 120 | 48 | 44.7525 | 46.0515 | 5 | 3 | 4 | 2.5
| М48x130 | 48 | 130 | 3121.8272 | 3291.0622 | 3202.0813 | 3210.8081 | 3080.9711 | 3266.2052 | 3177.2243 | 3169.952 | 108 | 108 | 120 | 48 | 44.7525 | 46.0515 | 5 | 3 | 4 | 2.5
| М48x140 | 48 | 140 | 3263.8774 | 3433.1125 | 3344.1316 | 3352.8583 | 3204.4504 | 3396.9569 | 3307.9759 | 3293.4313 | 108 | 108 | 120 | 48 | 44.7525 | 46.0515 | 5 | 3 | 4 | 2.5
| М48x150 | 48 | 150 | 3405.9277 | 3575.1627 | 3486.1818 | 3494.9086 | 3327.9297 | 3527.7085 | 3438.7276 | 3416.9106 | 108 | 108 | 120 | 48 | 44.7525 | 46.0515 | 5 | 3 | 4 | 2.5
| М48x160 | 48 | 160 | 3547.9779 | 3717.213 | 3628.2321 | 3636.9589 | 3451.4089 | 3658.4601 | 3569.4792 | 3540.3899 | 108 | 108 | 120 | 48 | 44.7525 | 46.0515 | 5 | 3 | 4 | 2.5
| М48x170 | 48 | 170 | 3690.0282 | 3859.2632 | 3770.2823 | 3779.0091 | 3574.8882 | 3789.2118 | 3700.2308 | 3663.8692 | 108 | 108 | 120 | 48 | 44.7525 | 46.0515 | 5 | 3 | 4 | 2.5
| М48x180 | 48 | 180 | 3832.0784 | 4001.3135 | 3912.3326 | 3921.0594 | 3698.3675 | 3919.9634 | 3830.9825 | 3787.3485 | 108 | 108 | 120 | 48 | 44.7525 | 46.0515 | 5 | 3 | 4 | 2.5
| М48x190 | 48 | 190 | 3974.1287 | 4143.3637 | 4054.3828 | 4063.1096 | 3821.8468 | 4050.715 | 3961.7341 | 3910.8278 | 108 | 108 | 120 | 48 | 44.7525 | 46.0515 | 5 | 3 | 4 | 2.5
| М48x200 | 48 | 200 | 4116.1789 | 4285.414 | 4196.4331 | 4205.1599 | 3945.3261 | 4181.4666 | 4092.4857 | 4034.3071 | 108 | 108 | 120 | 48 | 44.7525 | 46.0515 | 5 | 3 | 4 | 2.5
| М48x220 | 48 | 220 | 4376.1372 | 4554.8263 | 4465.8454 | 4465.1181 | 4192.2847 | 4442.9699 | 4353.989 | 4281.2656 | 121 | 121 | 120 | 48 | 44.7525 | 46.0515 | 5 | 3 | 4 | 2.5
| М48x240 | 48 | 240 | 4660.2377 | 4838.9268 | 4749.9459 | 4749.2186 | 4439.2433 | 4704.4731 | 4615.4922 | 4528.2242 | 121 | 121 | 120 | 48 | 44.7525 | 46.0515 | 5 | 3 | 4 | 2.5
| М48x260 | 48 | 260 | 4944.3382 | 5123.0273 | 5034.0464 | 5033.3191 | 4686.2019 | 4965.9764 | 4876.9955 | 4775.1828 | 121 | 121 | 120 | 48 | 44.7525 | 46.0515 | 5 | 3 | 4 | 2.5
| М48x280 | 48 | 280 | 5228.4387 | 5407.1278 | 5318.1469 | 5317.4197 | 4933.1605 | 5227.4796 | 5138.4987 | 5022.1414 | 121 | 121 | 120 | 48 | 44.7525 | 46.0515 | 5 | 3 | 4 | 2.5
| М48x300 | 48 | 300 | 5512.5392 | 5691.2283 | 5602.2474 | 5601.5202 | 5180.1191 | 5488.9829 | 5400.002 | 5269.1 | 121 | 121 | 120 | 48 | 44.7525 | 46.0515 | 5 | 3 | 4 | 2.5

## 42_43 (hidden)
шпильки по ГОСТ 22042(43)-76 ШПИЛЬКИ ДЛЯ ДЕТАЛЕЙ С ГЛАДКИМИ ОТВЕРСТИЯМИ Класс точности В(А)
|  |  |  | исполнение 1 |  | исполнение 2 | [11 empty] | Стоимость 1 кг. шпильки при заказе:
№п/п | типоразмер | диаметр резьбы, мм d | длинна, мм l | масса кг. (крупн шаг) 1000 шт. | масса кг. (мелк шаг) 1000 шт. | масса кг. (крупн шаг) 1000 шт. | масса кг. (мелк шаг) 1000 шт. | b для круп | b для мелк | b1 | диаметр стержня, мм d1 | d2 для крупн | d2 для мелк | шаг P , мм крупный | шаг P , мм мелкий | z для круп P | z для мелкого P | до 500 кг | от500- 1т | от1 до 3т | от 3-5 т | от 5-10 т | от 10 т
0
1 | М2x10 | 2 | 10 | 0.18555 | 0 | 0.18555 | 0 | 5 | 5 | 0 | 2 | 1.7402 | 2 | 0.4 | 0 | 0.3 | 0
2 | М2x12 | 2 | 12 | 0.22289 | 0 | 0.22289 | 0 | 6 | 6 | 0 | 2 | 1.7402 | 2 | 0.4 | 0 | 0.3 | 0
3 | М2x14 | 2 | 14 | 0.26023 | 0 | 0.26023 | 0 | 7 | 7 | 0 | 2 | 1.7402 | 2 | 0.4 | 0 | 0.3 | 0
4 | М2x16 | 2 | 16 | 0.29757 | 0 | 0.29757 | 0 | 8 | 8 | 0 | 2 | 1.7402 | 2 | 0.4 | 0 | 0.3 | 0
5 | М2x18 | 2 | 18 | 0.33491 | 0 | 0.33491 | 0 | 9 | 9 | 0 | 2 | 1.7402 | 2 | 0.4 | 0 | 0.3 | 0
6 | М2x20 | 2 | 20 | 0.37225 | 0 | 0.37225 | 0 | 10 | 10 | 0 | 2 | 1.7402 | 2 | 0.4 | 0 | 0.3 | 0
7 | М2x22 | 2 | 22 | 0.40959 | 0 | 0.40959 | 0 | 11 | 11 | 0 | 2 | 1.7402 | 2 | 0.4 | 0 | 0.3 | 0
8 | М2x25 | 2 | 25 | 0.49556 | 0 | 0.4656 | 0 | 10 | 10 | 0 | 2 | 1.7402 | 2 | 0.4 | 0 | 0.3 | 0
9 | М2x28 | 2 | 28 | 0.56954 | 0 | 0.52162 | 0 | 10 | 10 | 0 | 2 | 1.7402 | 2 | 0.4 | 0 | 0.3 | 0
10 | М2x30 | 2 | 30 | 0.61887 | 0 | 0.55896 | 0 | 10 | 10 | 0 | 2 | 1.7402 | 2 | 0.4 | 0 | 0.3 | 0
11 | М2x32 | 2 | 32 | 0.66819 | 0 | 0.5963 | 0 | 10 | 10 | 0 | 2 | 1.7402 | 2 | 0.4 | 0 | 0.3 | 0
12 | М2x35 | 2 | 35 | 0.74217 | 0 | 0.65231 | 0 | 10 | 10 | 0 | 2 | 1.7402 | 2 | 0.4 | 0 | 0.3 | 0
13 | М2x38 | 2 | 38 | 0.81616 | 0 | 0.70832 | 0 | 10 | 10 | 0 | 2 | 1.7402 | 2 | 0.4 | 0 | 0.3 | 0
14 | М2x40 | 2 | 40 | 0.86548 | 0 | 0.74566 | 0 | 10 | 10 | 0 | 2 | 1.7402 | 2 | 0.4 | 0 | 0.3 | 0
15 | М2x42 | 2 | 42 | 0.9148 | 0 | 0.783 | 0 | 10 | 10 | 0 | 2 | 1.7402 | 2 | 0.4 | 0 | 0.3 | 0
16 | М2x45 | 2 | 45 | 0.98879 | 0 | 0.83902 | 0 | 10 | 10 | 0 | 2 | 1.7402 | 2 | 0.4 | 0 | 0.3 | 0
17 | М2x48 | 2 | 48 | 1.0628 | 0 | 0.89503 | 0 | 10 | 10 | 0 | 2 | 1.7402 | 2 | 0.4 | 0 | 0.3 | 0
18 | М2x50 | 2 | 50 | 1.1121 | 0 | 0.93237 | 0 | 10 | 10 | 0 | 2 | 1.7402 | 2 | 0.4 | 0 | 0.3 | 0
19 | М2x55 | 2 | 55 | 1.2354 | 0 | 1.0257 | 0 | 10 | 10 | 0 | 2 | 1.7402 | 2 | 0.4 | 0 | 0.3 | 0
20 | М2x60 | 2 | 60 | 1.3587 | 0 | 1.1191 | 0 | 10 | 10 | 0 | 2 | 1.7402 | 2 | 0.4 | 0 | 0.3 | 0
21 | М2x65 | 2 | 65 | 1.482 | 0 | 1.2124 | 0 | 10 | 10 | 0 | 2 | 1.7402 | 2 | 0.4 | 0 | 0.3 | 0
22 | М2x70 | 2 | 70 | 1.6053 | 0 | 1.3058 | 0 | 10 | 10 | 0 | 2 | 1.7402 | 2 | 0.4 | 0 | 0.3 | 0
23 | М2x75 | 2 | 75 | 1.7286 | 0 | 1.3991 | 0 | 10 | 10 | 0 | 2 | 1.7402 | 2 | 0.4 | 0 | 0.3 | 0
24 | М2x80 | 2 | 80 | 1.8519 | 0 | 1.4925 | 0 | 10 | 10 | 0 | 2 | 1.7402 | 2 | 0.4 | 0 | 0.3 | 0
25 | М2,5x10 | 2.5 | 10 | 0.29927 | 0 | 0.29927 | 0 | 5 | 5 | 0 | 2.5 | 2.2077 | 2.5 | 0.45 | 0 | 0.3 | 0
26 | М2,5x12 | 2.5 | 12 | 0.35938 | 0 | 0.35938 | 0 | 6 | 6 | 0 | 2.5 | 2.2077 | 2.5 | 0.45 | 0 | 0.3 | 0
27 | М2,5x14 | 2.5 | 14 | 0.41948 | 0 | 0.41948 | 0 | 7 | 7 | 0 | 2.5 | 2.2077 | 2.5 | 0.45 | 0 | 0.3 | 0
28 | М2,5x16 | 2.5 | 16 | 0.47958 | 0 | 0.47958 | 0 | 8 | 8 | 0 | 2.5 | 2.2077 | 2.5 | 0.45 | 0 | 0.3 | 0
29 | М2,5x18 | 2.5 | 18 | 0.53968 | 0 | 0.53968 | 0 | 9 | 9 | 0 | 2.5 | 2.2077 | 2.5 | 0.45 | 0 | 0.3 | 0
30 | М2,5x20 | 2.5 | 20 | 0.59978 | 0 | 0.59978 | 0 | 10 | 10 | 0 | 2.5 | 2.2077 | 2.5 | 0.45 | 0 | 0.3 | 0
31 | М2,5x22 | 2.5 | 22 | 0.65988 | 0 | 0.65988 | 0 | 11 | 11 | 0 | 2.5 | 2.2077 | 2.5 | 0.45 | 0 | 0.3 | 0
32 | М2,5x25 | 2.5 | 25 | 0.75003 | 0 | 0.75003 | 0 | 12.5 | 12.5 | 0 | 2.5 | 2.2077 | 2.5 | 0.45 | 0 | 0.3 | 0
33 | М2,5x28 | 2.5 | 28 | 0.89108 | 0 | 0.84018 | 0 | 11 | 11 | 0 | 2.5 | 2.2077 | 2.5 | 0.45 | 0 | 0.3 | 0
34 | М2,5x30 | 2.5 | 30 | 0.96815 | 0 | 0.90028 | 0 | 11 | 11 | 0 | 2.5 | 2.2077 | 2.5 | 0.45 | 0 | 0.3 | 0
35 | М2,5x32 | 2.5 | 32 | 1.0452 | 0 | 0.96038 | 0 | 11 | 11 | 0 | 2.5 | 2.2077 | 2.5 | 0.45 | 0 | 0.3 | 0
36 | М2,5x35 | 2.5 | 35 | 1.1608 | 0 | 1.0505 | 0 | 11 | 11 | 0 | 2.5 | 2.2077 | 2.5 | 0.45 | 0 | 0.3 | 0
37 | М2,5x38 | 2.5 | 38 | 1.2764 | 0 | 1.1407 | 0 | 11 | 11 | 0 | 2.5 | 2.2077 | 2.5 | 0.45 | 0 | 0.3 | 0
38 | М2,5x40 | 2.5 | 40 | 1.3535 | 0 | 1.2008 | 0 | 11 | 11 | 0 | 2.5 | 2.2077 | 2.5 | 0.45 | 0 | 0.3 | 0
39 | М2,5x42 | 2.5 | 42 | 1.4306 | 0 | 1.2609 | 0 | 11 | 11 | 0 | 2.5 | 2.2077 | 2.5 | 0.45 | 0 | 0.3 | 0
40 | М2,5x45 | 2.5 | 45 | 1.5462 | 0 | 1.351 | 0 | 11 | 11 | 0 | 2.5 | 2.2077 | 2.5 | 0.45 | 0 | 0.3 | 0
41 | М2,5x48 | 2.5 | 48 | 1.6618 | 0 | 1.4412 | 0 | 11 | 11 | 0 | 2.5 | 2.2077 | 2.5 | 0.45 | 0 | 0.3 | 0
42 | М2,5x50 | 2.5 | 50 | 1.7388 | 0 | 1.5013 | 0 | 11 | 11 | 0 | 2.5 | 2.2077 | 2.5 | 0.45 | 0 | 0.3 | 0
43 | М2,5x55 | 2.5 | 55 | 1.9315 | 0 | 1.6515 | 0 | 11 | 11 | 0 | 2.5 | 2.2077 | 2.5 | 0.45 | 0 | 0.3 | 0
44 | М2,5x60 | 2.5 | 60 | 2.1242 | 0 | 1.8018 | 0 | 11 | 11 | 0 | 2.5 | 2.2077 | 2.5 | 0.45 | 0 | 0.3 | 0
45 | М2,5x65 | 2.5 | 65 | 2.3168 | 0 | 1.952 | 0 | 11 | 11 | 0 | 2.5 | 2.2077 | 2.5 | 0.45 | 0 | 0.3 | 0
46 | М2,5x70 | 2.5 | 70 | 2.5095 | 0 | 2.1023 | 0 | 11 | 11 | 0 | 2.5 | 2.2077 | 2.5 | 0.45 | 0 | 0.3 | 0
47 | М2,5x75 | 2.5 | 75 | 2.7022 | 0 | 2.2525 | 0 | 11 | 11 | 0 | 2.5 | 2.2077 | 2.5 | 0.45 | 0 | 0.3 | 0
48 | М2,5x80 | 2.5 | 80 | 2.8948 | 0 | 2.4028 | 0 | 11 | 11 | 0 | 2.5 | 2.2077 | 2.5 | 0.45 | 0 | 0.3 | 0
49 | М2,5x85 | 2.5 | 85 | 3.0875 | 0 | 2.5531 | 0 | 11 | 11 | 0 | 2.5 | 2.2077 | 2.5 | 0.45 | 0 | 0.3 | 0
50 | М2,5x90 | 2.5 | 90 | 3.2802 | 0 | 2.7033 | 0 | 11 | 11 | 0 | 2.5 | 2.2077 | 2.5 | 0.45 | 0 | 0.3 | 0
51 | М2,5x95 | 2.5 | 95 | 3.4728 | 0 | 2.8536 | 0 | 11 | 11 | 0 | 2.5 | 2.2077 | 2.5 | 0.45 | 0 | 0.3 | 0
52 | М2,5x100 | 2.5 | 100 | 3.6655 | 0 | 3.0038 | 0 | 11 | 11 | 0 | 2.5 | 2.2077 | 2.5 | 0.45 | 0 | 0.3 | 0
53 | М2,5x105 | 2.5 | 105 | 3.8582 | 0 | 3.1541 | 0 | 11 | 11 | 0 | 2.5 | 2.2077 | 2.5 | 0.45 | 0 | 0.3 | 0
54 | М2,5x110 | 2.5 | 110 | 4.0508 | 0 | 3.3043 | 0 | 11 | 11 | 0 | 2.5 | 2.2077 | 2.5 | 0.45 | 0 | 0.3 | 0
55 | М2,5x115 | 2.5 | 115 | 4.2435 | 0 | 3.4546 | 0 | 11 | 11 | 0 | 2.5 | 2.2077 | 2.5 | 0.45 | 0 | 0.3 | 0
56 | М2,5x120 | 2.5 | 120 | 4.4362 | 0 | 3.6048 | 0 | 11 | 11 | 0 | 2.5 | 2.2077 | 2.5 | 0.45 | 0 | 0.3 | 0
57 | М2,5x130 | 2.5 | 130 | 4.8215 | 0 | 3.9053 | 0 | 11 | 11 | 0 | 2.5 | 2.2077 | 2.5 | 0.45 | 0 | 0.3 | 0
58 | М2,5x140 | 2.5 | 140 | 5.2068 | 0 | 4.2058 | 0 | 11 | 11 | 0 | 2.5 | 2.2077 | 2.5 | 0.45 | 0 | 0.3 | 0
59 | М2,5x150 | 2.5 | 150 | 5.5922 | 0 | 4.5063 | 0 | 11 | 11 | 0 | 2.5 | 2.2077 | 2.5 | 0.45 | 0 | 0.3 | 0
60 | М2,5x160 | 2.5 | 160 | 5.9775 | 0 | 4.8068 | 0 | 11 | 11 | 0 | 2.5 | 2.2077 | 2.5 | 0.45 | 0 | 0.3 | 0
61 | М3x10 | 3 | 10 | 0.43437 | 0 | 0.43437 | 0 | 5 | 5 | 0 | 3 | 2.6753 | 3 | 0.5 | 0 | 0.5 | 0
62 | М3x12 | 3 | 12 | 0.52262 | 0 | 0.52262 | 0 | 6 | 6 | 0 | 3 | 2.6753 | 3 | 0.5 | 0 | 0.5 | 0
63 | М3x14 | 3 | 14 | 0.61087 | 0 | 0.61087 | 0 | 7 | 7 | 0 | 3 | 2.6753 | 3 | 0.5 | 0 | 0.5 | 0
64 | М3x16 | 3 | 16 | 0.69912 | 0 | 0.69912 | 0 | 8 | 8 | 0 | 3 | 2.6753 | 3 | 0.5 | 0 | 0.5 | 0
65 | М3x18 | 3 | 18 | 0.78737 | 0 | 0.78737 | 0 | 9 | 9 | 0 | 3 | 2.6753 | 3 | 0.5 | 0 | 0.5 | 0
66 | М3x20 | 3 | 20 | 0.87562 | 0 | 0.87562 | 0 | 10 | 10 | 0 | 3 | 2.6753 | 3 | 0.5 | 0 | 0.5 | 0
67 | М3x22 | 3 | 22 | 0.96387 | 0 | 0.96387 | 0 | 11 | 11 | 0 | 3 | 2.6753 | 3 | 0.5 | 0 | 0.5 | 0
68 | М3x25 | 3 | 25 | 1.0962 | 0 | 1.0962 | 0 | 12.5 | 12.5 | 0 | 3 | 2.6753 | 3 | 0.5 | 0 | 0.5 | 0
69 | М3x28 | 3 | 28 | 1.2286 | 0 | 1.2286 | 0 | 14 | 14 | 0 | 3 | 2.6753 | 3 | 0.5 | 0 | 0.5 | 0
70 | М3x30 | 3 | 30 | 1.3851 | 0 | 1.3169 | 0 | 12 | 12 | 0 | 3 | 2.6753 | 3 | 0.5 | 0 | 0.5 | 0
71 | М3x32 | 3 | 32 | 1.496 | 0 | 1.4051 | 0 | 12 | 12 | 0 | 3 | 2.6753 | 3 | 0.5 | 0 | 0.5 | 0
72 | М3x35 | 3 | 35 | 1.6625 | 0 | 1.5375 | 0 | 12 | 12 | 0 | 3 | 2.6753 | 3 | 0.5 | 0 | 0.5 | 0
73 | М3x38 | 3 | 38 | 1.829 | 0 | 1.6699 | 0 | 12 | 12 | 0 | 3 | 2.6753 | 3 | 0.5 | 0 | 0.5 | 0
74 | М3x40 | 3 | 40 | 1.9399 | 0 | 1.7581 | 0 | 12 | 12 | 0 | 3 | 2.6753 | 3 | 0.5 | 0 | 0.5 | 0
75 | М3x42 | 3 | 42 | 2.0509 | 0 | 1.8464 | 0 | 12 | 12 | 0 | 3 | 2.6753 | 3 | 0.5 | 0 | 0.5 | 0
76 | М3x45 | 3 | 45 | 2.2174 | 0 | 1.9788 | 0 | 12 | 12 | 0 | 3 | 2.6753 | 3 | 0.5 | 0 | 0.5 | 0
77 | М3x48 | 3 | 48 | 2.3838 | 0 | 2.1111 | 0 | 12 | 12 | 0 | 3 | 2.6753 | 3 | 0.5 | 0 | 0.5 | 0
78 | М3x50 | 3 | 50 | 2.4948 | 0 | 2.1994 | 0 | 12 | 12 | 0 | 3 | 2.6753 | 3 | 0.5 | 0 | 0.5 | 0
79 | М3x55 | 3 | 55 | 2.7723 | 0 | 2.42 | 0 | 12 | 12 | 0 | 3 | 2.6753 | 3 | 0.5 | 0 | 0.5 | 0
80 | М3x60 | 3 | 60 | 3.0497 | 0 | 2.6406 | 0 | 12 | 12 | 0 | 3 | 2.6753 | 3 | 0.5 | 0 | 0.5 | 0
81 | М3x65 | 3 | 65 | 3.3271 | 0 | 2.8613 | 0 | 12 | 12 | 0 | 3 | 2.6753 | 3 | 0.5 | 0 | 0.5 | 0
82 | М3x70 | 3 | 70 | 3.6046 | 0 | 3.0819 | 0 | 12 | 12 | 0 | 3 | 2.6753 | 3 | 0.5 | 0 | 0.5 | 0
83 | М3x75 | 3 | 75 | 3.882 | 0 | 3.3025 | 0 | 12 | 12 | 0 | 3 | 2.6753 | 3 | 0.5 | 0 | 0.5 | 0
84 | М3x80 | 3 | 80 | 4.1595 | 0 | 3.5231 | 0 | 12 | 12 | 0 | 3 | 2.6753 | 3 | 0.5 | 0 | 0.5 | 0
85 | М3x85 | 3 | 85 | 4.4369 | 0 | 3.7438 | 0 | 12 | 12 | 0 | 3 | 2.6753 | 3 | 0.5 | 0 | 0.5 | 0
86 | М3x90 | 3 | 90 | 4.7144 | 0 | 3.9644 | 0 | 12 | 12 | 0 | 3 | 2.6753 | 3 | 0.5 | 0 | 0.5 | 0
87 | М3x95 | 3 | 95 | 4.9918 | 0 | 4.185 | 0 | 12 | 12 | 0 | 3 | 2.6753 | 3 | 0.5 | 0 | 0.5 | 0
88 | М3x100 | 3 | 100 | 5.2692 | 0 | 4.4056 | 0 | 12 | 12 | 0 | 3 | 2.6753 | 3 | 0.5 | 0 | 0.5 | 0
89 | М3x105 | 3 | 105 | 5.5467 | 0 | 4.6263 | 0 | 12 | 12 | 0 | 3 | 2.6753 | 3 | 0.5 | 0 | 0.5 | 0
90 | М3x110 | 3 | 110 | 5.8241 | 0 | 4.8469 | 0 | 12 | 12 | 0 | 3 | 2.6753 | 3 | 0.5 | 0 | 0.5 | 0
91 | М3x115 | 3 | 115 | 6.1016 | 0 | 5.0675 | 0 | 12 | 12 | 0 | 3 | 2.6753 | 3 | 0.5 | 0 | 0.5 | 0
92 | М3x120 | 3 | 120 | 6.379 | 0 | 5.2882 | 0 | 12 | 12 | 0 | 3 | 2.6753 | 3 | 0.5 | 0 | 0.5 | 0
93 | М3x130 | 3 | 130 | 6.7975 | 0 | 5.7294 | 0 | 18 | 18 | 0 | 3 | 2.6753 | 3 | 0.5 | 0 | 0.5 | 0
94 | М3x140 | 3 | 140 | 7.3524 | 0 | 6.1707 | 0 | 18 | 18 | 0 | 3 | 2.6753 | 3 | 0.5 | 0 | 0.5 | 0
95 | М3x150 | 3 | 150 | 7.9073 | 0 | 6.6119 | 0 | 18 | 18 | 0 | 3 | 2.6753 | 3 | 0.5 | 0 | 0.5 | 0
96 | М3x160 | 3 | 160 | 8.4622 | 0 | 7.0532 | 0 | 18 | 18 | 0 | 3 | 2.6753 | 3 | 0.5 | 0 | 0.5 | 0
97 | М3x170 | 3 | 170 | 8.3463 | 0 | 4.3011 | 0 | 18 | 18 | 0 | 3 | 2.0257 | 3 | 1.5 | 0 | 0.5 | 0
98 | М3x180 | 3 | 180 | 8.4069 | 0 | 2.0982 | 0 | 18 | 18 | 0 | 3 | 1.3763 | 3 | 2.5 | 0 | 0.5 | 0
99 | М3x190 | 3 | 190 | 8.6509 | 0 | 0.6072 | 0 | 18 | 18 | 0 | 3 | 0.72675 | 3 | 3.5 | 0 | 0.5 | 0
100 | М3x200 | 3 | 200 | 9.085 | 0 | -0.0090109 | 0 | 18 | 18 | 0 | 3 | 0.07725 | 3 | 4.5 | 0 | 0.5 | 0
101 | М3x220 | 3 | 220 | 8.8807 | 0 | 0.43254 | 0 | 31 | 31 | 0 | 3 | -0.57225 | 3 | 5.5 | 0 | 0.5 | 0
102 | М3x240 | 3 | 240 | 10.457 | 0 | 2.2182 | 0 | 31 | 31 | 0 | 3 | -1.2218 | 3 | 6.5 | 0 | 0.5 | 0
103 | М3x260 | 3 | 260 | 12.3789 | 0 | 5.6667 | 0 | 31 | 31 | 0 | 3 | -1.8712 | 3 | 7.5 | 0 | 0.5 | 0
104 | М3x280 | 3 | 280 | 14.6531 | 0 | 11.097 | 0 | 31 | 31 | 0 | 3 | -2.5207 | 3 | 8.5 | 0 | 0.5 | 0
105 | М3x300 | 3 | 300 | 17.2865 | 0 | 18.828 | 0 | 31 | 31 | 0 | 3 | -3.1702 | 3 | 9.5 | 0 | 0.5 | 0
106 | М4x12 | 4 | 12 | 0.92378 | 0 | 0.92378 | 0 | 6 | 6 | 0 | 4 | 3.5454 | 4 | 0.7 | 0 | 0.5 | 0
107 | М4x14 | 4 | 14 | 1.0788 | 0 | 1.0788 | 0 | 7 | 7 | 0 | 4 | 3.5454 | 4 | 0.7 | 0 | 0.5 | 0
108 | М4x16 | 4 | 16 | 1.2338 | 0 | 1.2338 | 0 | 8 | 8 | 0 | 4 | 3.5454 | 4 | 0.7 | 0 | 0.5 | 0
109 | М4x18 | 4 | 18 | 1.3888 | 0 | 1.3888 | 0 | 9 | 9 | 0 | 4 | 3.5454 | 4 | 0.7 | 0 | 0.5 | 0
110 | М4x20 | 4 | 20 | 1.5437 | 0 | 1.5437 | 0 | 10 | 10 | 0 | 4 | 3.5454 | 4 | 0.7 | 0 | 0.5 | 0
111 | М4x22 | 4 | 22 | 1.6987 | 0 | 1.6987 | 0 | 11 | 11 | 0 | 4 | 3.5454 | 4 | 0.7 | 0 | 0.5 | 0
112 | М4x25 | 4 | 25 | 1.9312 | 0 | 1.9312 | 0 | 12.5 | 12.5 | 0 | 4 | 3.5454 | 4 | 0.7 | 0 | 0.5 | 0
113 | М4x28 | 4 | 28 | 2.1637 | 0 | 2.1637 | 0 | 14 | 14 | 0 | 4 | 3.5454 | 4 | 0.7 | 0 | 0.5 | 0
114 | М4x30 | 4 | 30 | 2.3187 | 0 | 2.3187 | 0 | 15 | 15 | 0 | 4 | 3.5454 | 4 | 0.7 | 0 | 0.5 | 0
115 | М4x32 | 4 | 32 | 2.4737 | 0 | 2.4737 | 0 | 16 | 16 | 0 | 4 | 3.5454 | 4 | 0.7 | 0 | 0.5 | 0
116 | М4x35 | 4 | 35 | 2.8542 | 0 | 2.7062 | 0 | 14 | 14 | 0 | 4 | 3.5454 | 4 | 0.7 | 0 | 0.5 | 0
117 | М4x38 | 4 | 38 | 3.1502 | 0 | 2.9387 | 0 | 14 | 14 | 0 | 4 | 3.5454 | 4 | 0.7 | 0 | 0.5 | 0
118 | М4x40 | 4 | 40 | 3.3475 | 0 | 3.0937 | 0 | 14 | 14 | 0 | 4 | 3.5454 | 4 | 0.7 | 0 | 0.5 | 0
119 | М4x42 | 4 | 42 | 3.5448 | 0 | 3.2487 | 0 | 14 | 14 | 0 | 4 | 3.5454 | 4 | 0.7 | 0 | 0.5 | 0
120 | М4x45 | 4 | 45 | 3.8407 | 0 | 3.4811 | 0 | 14 | 14 | 0 | 4 | 3.5454 | 4 | 0.7 | 0 | 0.5 | 0
121 | М4x48 | 4 | 48 | 4.1366 | 0 | 3.7136 | 0 | 14 | 14 | 0 | 4 | 3.5454 | 4 | 0.7 | 0 | 0.5 | 0
122 | М4x50 | 4 | 50 | 4.3339 | 0 | 3.8686 | 0 | 14 | 14 | 0 | 4 | 3.5454 | 4 | 0.7 | 0 | 0.5 | 0
123 | М4x55 | 4 | 55 | 4.8272 | 0 | 4.2561 | 0 | 14 | 14 | 0 | 4 | 3.5454 | 4 | 0.7 | 0 | 0.5 | 0
124 | М4x60 | 4 | 60 | 5.3204 | 0 | 4.6436 | 0 | 14 | 14 | 0 | 4 | 3.5454 | 4 | 0.7 | 0 | 0.5 | 0
125 | М4x65 | 4 | 65 | 5.8136 | 0 | 5.0311 | 0 | 14 | 14 | 0 | 4 | 3.5454 | 4 | 0.7 | 0 | 0.5 | 0
126 | М4x70 | 4 | 70 | 6.3068 | 0 | 5.4185 | 0 | 14 | 14 | 0 | 4 | 3.5454 | 4 | 0.7 | 0 | 0.5 | 0
127 | М4x75 | 4 | 75 | 6.8001 | 0 | 5.806 | 0 | 14 | 14 | 0 | 4 | 3.5454 | 4 | 0.7 | 0 | 0.5 | 0
128 | М4x80 | 4 | 80 | 7.2933 | 0 | 6.1935 | 0 | 14 | 14 | 0 | 4 | 3.5454 | 4 | 0.7 | 0 | 0.5 | 0
129 | М4x85 | 4 | 85 | 7.7865 | 0 | 6.581 | 0 | 14 | 14 | 0 | 4 | 3.5454 | 4 | 0.7 | 0 | 0.5 | 0
130 | М4x90 | 4 | 90 | 8.2798 | 0 | 6.9684 | 0 | 14 | 14 | 0 | 4 | 3.5454 | 4 | 0.7 | 0 | 0.5 | 0
131 | М4x95 | 4 | 95 | 8.773 | 0 | 7.3559 | 0 | 14 | 14 | 0 | 4 | 3.5454 | 4 | 0.7 | 0 | 0.5 | 0
132 | М4x100 | 4 | 100 | 9.2662 | 0 | 7.7434 | 0 | 14 | 14 | 0 | 4 | 3.5454 | 4 | 0.7 | 0 | 0.5 | 0
133 | М4x105 | 4 | 105 | 9.7595 | 0 | 8.1309 | 0 | 14 | 14 | 0 | 4 | 3.5454 | 4 | 0.7 | 0 | 0.5 | 0
134 | М4x110 | 4 | 110 | 10.2527 | 0 | 8.5184 | 0 | 14 | 14 | 0 | 4 | 3.5454 | 4 | 0.7 | 0 | 0.5 | 0
135 | М4x115 | 4 | 115 | 10.7459 | 0 | 8.9058 | 0 | 14 | 14 | 0 | 4 | 3.5454 | 4 | 0.7 | 0 | 0.5 | 0
136 | М4x120 | 4 | 120 | 11.2391 | 0 | 9.2933 | 0 | 14 | 14 | 0 | 4 | 3.5454 | 4 | 0.7 | 0 | 0.5 | 0
137 | М4x130 | 4 | 130 | 11.9718 | 0 | 10.0683 | 0 | 20 | 20 | 0 | 4 | 3.5454 | 4 | 0.7 | 0 | 0.5 | 0
138 | М4x140 | 4 | 140 | 12.9583 | 0 | 10.8432 | 0 | 20 | 20 | 0 | 4 | 3.5454 | 4 | 0.7 | 0 | 0.5 | 0
139 | М4x150 | 4 | 150 | 13.9447 | 0 | 11.6182 | 0 | 20 | 20 | 0 | 4 | 3.5454 | 4 | 0.7 | 0 | 0.5 | 0
140 | М4x160 | 4 | 160 | 14.9312 | 0 | 12.3931 | 0 | 20 | 20 | 0 | 4 | 3.5454 | 4 | 0.7 | 0 | 0.5 | 0
141 | М4x170 | 4 | 170 | 15.9176 | 0 | 13.1681 | 0 | 20 | 20 | 0 | 4 | 3.5454 | 4 | 0.7 | 0 | 0.5 | 0
142 | М4x180 | 4 | 180 | 16.9041 | 0 | 13.9431 | 0 | 20 | 20 | 0 | 4 | 3.5454 | 4 | 0.7 | 0 | 0.5 | 0
143 | М4x190 | 4 | 190 | 17.8906 | 0 | 14.718 | 0 | 20 | 20 | 0 | 4 | 3.5454 | 4 | 0.7 | 0 | 0.5 | 0
144 | М4x200 | 4 | 200 | 18.877 | 0 | 15.493 | 0 | 20 | 20 | 0 | 4 | 3.5454 | 4 | 0.7 | 0 | 0.5 | 0
145 | М4x220 | 4 | 220 | 20.3 | 0 | 17.0429 | 0 | 33 | 33 | 0 | 4 | 3.5454 | 4 | 0.7 | 0 | 0.5 | 0
146 | М4x240 | 4 | 240 | 22.273 | 0 | 18.5928 | 0 | 33 | 33 | 0 | 4 | 3.5454 | 4 | 0.7 | 0 | 0.5 | 0
147 | М4x260 | 4 | 260 | 24.2459 | 0 | 20.1427 | 0 | 33 | 33 | 0 | 4 | 3.5454 | 4 | 0.7 | 0 | 0.5 | 0
148 | М4x280 | 4 | 280 | 26.2188 | 0 | 21.6926 | 0 | 33 | 33 | 0 | 4 | 3.5454 | 4 | 0.7 | 0 | 0.5 | 0
149 | М4x300 | 4 | 300 | 28.1917 | 0 | 23.2426 | 0 | 33 | 33 | 0 | 4 | 3.5454 | 4 | 0.7 | 0 | 0.5 | 0
150 | М5x14 | 5 | 14 | 1.6788 | 0 | 1.6788 | 0 | 7 | 7 | 0 | 5 | 4.4804 | 5 | 0.8 | 0 | 1 | 0
151 | М5x16 | 5 | 16 | 1.9263 | 0 | 1.9263 | 0 | 8 | 8 | 0 | 5 | 4.4804 | 5 | 0.8 | 0 | 1 | 0
152 | М5x18 | 5 | 18 | 2.1739 | 0 | 2.1739 | 0 | 9 | 9 | 0 | 5 | 4.4804 | 5 | 0.8 | 0 | 1 | 0
153 | М5x20 | 5 | 20 | 2.4214 | 0 | 2.4214 | 0 | 10 | 10 | 0 | 5 | 4.4804 | 5 | 0.8 | 0 | 1 | 0
154 | М5x22 | 5 | 22 | 2.6689 | 0 | 2.6689 | 0 | 11 | 11 | 0 | 5 | 4.4804 | 5 | 0.8 | 0 | 1 | 0
155 | М5x25 | 5 | 25 | 3.0402 | 0 | 3.0402 | 0 | 12.5 | 12.5 | 0 | 5 | 4.4804 | 5 | 0.8 | 0 | 1 | 0
156 | М5x28 | 5 | 28 | 3.4115 | 0 | 3.4115 | 0 | 14 | 14 | 0 | 5 | 4.4804 | 5 | 0.8 | 0 | 1 | 0
157 | М5x30 | 5 | 30 | 3.659 | 0 | 3.659 | 0 | 15 | 15 | 0 | 5 | 4.4804 | 5 | 0.8 | 0 | 1 | 0
158 | М5x32 | 5 | 32 | 3.9066 | 0 | 3.9066 | 0 | 16 | 16 | 0 | 5 | 4.4804 | 5 | 0.8 | 0 | 1 | 0
159 | М5x35 | 5 | 35 | 4.2779 | 0 | 4.2779 | 0 | 17.5 | 17.5 | 0 | 5 | 4.4804 | 5 | 0.8 | 0 | 1 | 0
160 | М5x38 | 5 | 38 | 4.6491 | 0 | 4.6491 | 0 | 19 | 19 | 0 | 5 | 4.4804 | 5 | 0.8 | 0 | 1 | 0
161 | М5x40 | 5 | 40 | 5.1396 | 0 | 4.8967 | 0 | 16 | 16 | 0 | 5 | 4.4804 | 5 | 0.8 | 0 | 1 | 0
162 | М5x42 | 5 | 42 | 5.4479 | 0 | 5.1442 | 0 | 16 | 16 | 0 | 5 | 4.4804 | 5 | 0.8 | 0 | 1 | 0
163 | М5x45 | 5 | 45 | 5.9103 | 0 | 5.5155 | 0 | 16 | 16 | 0 | 5 | 4.4804 | 5 | 0.8 | 0 | 1 | 0
164 | М5x48 | 5 | 48 | 6.3727 | 0 | 5.8868 | 0 | 16 | 16 | 0 | 5 | 4.4804 | 5 | 0.8 | 0 | 1 | 0
165 | М5x50 | 5 | 50 | 6.681 | 0 | 6.1343 | 0 | 16 | 16 | 0 | 5 | 4.4804 | 5 | 0.8 | 0 | 1 | 0
166 | М5x55 | 5 | 55 | 7.4517 | 0 | 6.7531 | 0 | 16 | 16 | 0 | 5 | 4.4804 | 5 | 0.8 | 0 | 1 | 0
167 | М5x60 | 5 | 60 | 8.2223 | 0 | 7.3719 | 0 | 16 | 16 | 0 | 5 | 4.4804 | 5 | 0.8 | 0 | 1 | 0
168 | М5x65 | 5 | 65 | 8.993 | 0 | 7.9908 | 0 | 16 | 16 | 0 | 5 | 4.4804 | 5 | 0.8 | 0 | 1 | 0
169 | М5x70 | 5 | 70 | 9.7637 | 0 | 8.6096 | 0 | 16 | 16 | 0 | 5 | 4.4804 | 5 | 0.8 | 0 | 1 | 0
170 | М5x75 | 5 | 75 | 10.5343 | 0 | 9.2284 | 0 | 16 | 16 | 0 | 5 | 4.4804 | 5 | 0.8 | 0 | 1 | 0
171 | М5x80 | 5 | 80 | 11.305 | 0 | 9.8472 | 0 | 16 | 16 | 0 | 5 | 4.4804 | 5 | 0.8 | 0 | 1 | 0
172 | М5x85 | 5 | 85 | 12.0757 | 0 | 10.466 | 0 | 16 | 16 | 0 | 5 | 4.4804 | 5 | 0.8 | 0 | 1 | 0
173 | М5x90 | 5 | 90 | 12.8464 | 0 | 11.0849 | 0 | 16 | 16 | 0 | 5 | 4.4804 | 5 | 0.8 | 0 | 1 | 0
174 | М5x95 | 5 | 95 | 13.617 | 0 | 11.7037 | 0 | 16 | 16 | 0 | 5 | 4.4804 | 5 | 0.8 | 0 | 1 | 0
175 | М5x100 | 5 | 100 | 14.3877 | 0 | 12.3225 | 0 | 16 | 16 | 0 | 5 | 4.4804 | 5 | 0.8 | 0 | 1 | 0
176 | М5x105 | 5 | 105 | 15.1584 | 0 | 12.9413 | 0 | 16 | 16 | 0 | 5 | 4.4804 | 5 | 0.8 | 0 | 1 | 0
177 | М5x110 | 5 | 110 | 15.929 | 0 | 13.5601 | 0 | 16 | 16 | 0 | 5 | 4.4804 | 5 | 0.8 | 0 | 1 | 0
178 | М5x115 | 5 | 115 | 16.6997 | 0 | 14.1789 | 0 | 16 | 16 | 0 | 5 | 4.4804 | 5 | 0.8 | 0 | 1 | 0
179 | М5x120 | 5 | 120 | 17.4704 | 0 | 14.7978 | 0 | 16 | 16 | 0 | 5 | 4.4804 | 5 | 0.8 | 0 | 1 | 0
180 | М5x130 | 5 | 130 | 18.6473 | 0 | 16.0354 | 0 | 22 | 22 | 0 | 5 | 4.4804 | 5 | 0.8 | 0 | 1 | 0
181 | М5x140 | 5 | 140 | 20.1886 | 0 | 17.273 | 0 | 22 | 22 | 0 | 5 | 4.4804 | 5 | 0.8 | 0 | 1 | 0
182 | М5x150 | 5 | 150 | 21.73 | 0 | 18.5107 | 0 | 22 | 22 | 0 | 5 | 4.4804 | 5 | 0.8 | 0 | 1 | 0
183 | М5x160 | 5 | 160 | 23.2713 | 0 | 19.7483 | 0 | 22 | 22 | 0 | 5 | 4.4804 | 5 | 0.8 | 0 | 1 | 0
184 | М5x170 | 5 | 170 | 24.8127 | 0 | 20.9859 | 0 | 22 | 22 | 0 | 5 | 4.4804 | 5 | 0.8 | 0 | 1 | 0
185 | М5x180 | 5 | 180 | 26.354 | 0 | 22.2236 | 0 | 22 | 22 | 0 | 5 | 4.4804 | 5 | 0.8 | 0 | 1 | 0
186 | М5x190 | 5 | 190 | 27.8954 | 0 | 23.4612 | 0 | 22 | 22 | 0 | 5 | 4.4804 | 5 | 0.8 | 0 | 1 | 0
187 | М5x200 | 5 | 200 | 29.4367 | 0 | 24.6989 | 0 | 22 | 22 | 0 | 5 | 4.4804 | 5 | 0.8 | 0 | 1 | 0
188 | М5x220 | 5 | 220 | 31.7297 | 0 | 27.1741 | 0 | 35 | 35 | 0 | 5 | 4.4804 | 5 | 0.8 | 0 | 1 | 0
189 | М5x240 | 5 | 240 | 34.8124 | 0 | 29.6494 | 0 | 35 | 35 | 0 | 5 | 4.4804 | 5 | 0.8 | 0 | 1 | 0
190 | М5x260 | 5 | 260 | 37.8951 | 0 | 32.1247 | 0 | 35 | 35 | 0 | 5 | 4.4804 | 5 | 0.8 | 0 | 1 | 0
191 | М5x280 | 5 | 280 | 40.9778 | 0 | 34.6 | 0 | 35 | 35 | 0 | 5 | 4.4804 | 5 | 0.8 | 0 | 1 | 0
192 | М5x300 | 5 | 300 | 44.0605 | 0 | 37.0752 | 0 | 35 | 35 | 0 | 5 | 4.4804 | 5 | 0.8 | 0 | 1 | 0
193 | М6x14 | 6 | 14 | 2.4159 | 0 | 2.4159 | 0 | 7 | 7 | 0 | 6 | 5.3505 | 6 | 1 | 0 | 1 | 0
194 | М6x16 | 6 | 16 | 2.7689 | 0 | 2.7689 | 0 | 8 | 8 | 0 | 6 | 5.3505 | 6 | 1 | 0 | 1 | 0
195 | М6x18 | 6 | 18 | 3.1219 | 0 | 3.1219 | 0 | 9 | 9 | 0 | 6 | 5.3505 | 6 | 1 | 0 | 1 | 0
196 | М6x20 | 6 | 20 | 3.4749 | 0 | 3.4749 | 0 | 10 | 10 | 0 | 6 | 5.3505 | 6 | 1 | 0 | 1 | 0
197 | М6x22 | 6 | 22 | 3.8279 | 0 | 3.8279 | 0 | 11 | 11 | 0 | 6 | 5.3505 | 6 | 1 | 0 | 1 | 0
198 | М6x25 | 6 | 25 | 4.3574 | 0 | 4.3574 | 0 | 12.5 | 12.5 | 0 | 6 | 5.3505 | 6 | 1 | 0 | 1 | 0
199 | М6x28 | 6 | 28 | 4.8869 | 0 | 4.8869 | 0 | 14 | 14 | 0 | 6 | 5.3505 | 6 | 1 | 0 | 1 | 0
200 | М6x30 | 6 | 30 | 5.2399 | 0 | 5.2399 | 0 | 15 | 15 | 0 | 6 | 5.3505 | 6 | 1 | 0 | 1 | 0
201 | М6x32 | 6 | 32 | 5.5929 | 0 | 5.5929 | 0 | 16 | 16 | 0 | 6 | 5.3505 | 6 | 1 | 0 | 1 | 0
202 | М6x35 | 6 | 35 | 6.1224 | 0 | 6.1224 | 0 | 17.5 | 17.5 | 0 | 6 | 5.3505 | 6 | 1 | 0 | 1 | 0
203 | М6x38 | 6 | 38 | 6.652 | 0 | 6.652 | 0 | 19 | 19 | 0 | 6 | 5.3505 | 6 | 1 | 0 | 1 | 0
204 | М6x40 | 6 | 40 | 7.005 | 0 | 7.005 | 0 | 20 | 20 | 0 | 6 | 5.3505 | 6 | 1 | 0 | 1 | 0
205 | М6x42 | 6 | 42 | 7.358 | 0 | 7.358 | 0 | 21 | 21 | 0 | 6 | 5.3505 | 6 | 1 | 0 | 1 | 0
206 | М6x45 | 6 | 45 | 8.2965 | 0 | 7.8875 | 0 | 18 | 18 | 0 | 6 | 5.3505 | 6 | 1 | 0 | 1 | 0
207 | М6x48 | 6 | 48 | 8.9624 | 0 | 8.417 | 0 | 18 | 18 | 0 | 6 | 5.3505 | 6 | 1 | 0 | 1 | 0
208 | М6x50 | 6 | 50 | 9.4063 | 0 | 8.77 | 0 | 18 | 18 | 0 | 6 | 5.3505 | 6 | 1 | 0 | 1 | 0
209 | М6x55 | 6 | 55 | 10.5161 | 0 | 9.6525 | 0 | 18 | 18 | 0 | 6 | 5.3505 | 6 | 1 | 0 | 1 | 0
210 | М6x60 | 6 | 60 | 11.6258 | 0 | 10.535 | 0 | 18 | 18 | 0 | 6 | 5.3505 | 6 | 1 | 0 | 1 | 0
211 | М6x65 | 6 | 65 | 12.7356 | 0 | 11.4175 | 0 | 18 | 18 | 0 | 6 | 5.3505 | 6 | 1 | 0 | 1 | 0
212 | М6x70 | 6 | 70 | 13.8454 | 0 | 12.3 | 0 | 18 | 18 | 0 | 6 | 5.3505 | 6 | 1 | 0 | 1 | 0
213 | М6x75 | 6 | 75 | 14.9551 | 0 | 13.1825 | 0 | 18 | 18 | 0 | 6 | 5.3505 | 6 | 1 | 0 | 1 | 0
214 | М6x80 | 6 | 80 | 16.0649 | 0 | 14.065 | 0 | 18 | 18 | 0 | 6 | 5.3505 | 6 | 1 | 0 | 1 | 0
215 | М6x85 | 6 | 85 | 17.1747 | 0 | 14.9475 | 0 | 18 | 18 | 0 | 6 | 5.3505 | 6 | 1 | 0 | 1 | 0
216 | М6x90 | 6 | 90 | 18.2844 | 0 | 15.83 | 0 | 18 | 18 | 0 | 6 | 5.3505 | 6 | 1 | 0 | 1 | 0
217 | М6x95 | 6 | 95 | 19.3942 | 0 | 16.7125 | 0 | 18 | 18 | 0 | 6 | 5.3505 | 6 | 1 | 0 | 1 | 0
218 | М6x100 | 6 | 100 | 20.504 | 0 | 17.595 | 0 | 18 | 18 | 0 | 6 | 5.3505 | 6 | 1 | 0 | 1 | 0
219 | М6x105 | 6 | 105 | 21.6137 | 0 | 18.4775 | 0 | 18 | 18 | 0 | 6 | 5.3505 | 6 | 1 | 0 | 1 | 0
220 | М6x110 | 6 | 110 | 22.7235 | 0 | 19.3601 | 0 | 18 | 18 | 0 | 6 | 5.3505 | 6 | 1 | 0 | 1 | 0
221 | М6x115 | 6 | 115 | 23.8333 | 0 | 20.2426 | 0 | 18 | 18 | 0 | 6 | 5.3505 | 6 | 1 | 0 | 1 | 0
222 | М6x120 | 6 | 120 | 24.943 | 0 | 21.1251 | 0 | 18 | 18 | 0 | 6 | 5.3505 | 6 | 1 | 0 | 1 | 0
223 | М6x130 | 6 | 130 | 26.6172 | 0 | 22.8901 | 0 | 24 | 24 | 0 | 6 | 5.3505 | 6 | 1 | 0 | 1 | 0
224 | М6x140 | 6 | 140 | 28.8367 | 0 | 24.6551 | 0 | 24 | 24 | 0 | 6 | 5.3505 | 6 | 1 | 0 | 1 | 0
225 | М6x150 | 6 | 150 | 31.0562 | 0 | 26.4201 | 0 | 24 | 24 | 0 | 6 | 5.3505 | 6 | 1 | 0 | 1 | 0
226 | М6x160 | 6 | 160 | 33.2758 | 0 | 28.1851 | 0 | 24 | 24 | 0 | 6 | 5.3505 | 6 | 1 | 0 | 1 | 0
227 | М6x170 | 6 | 170 | 35.4953 | 0 | 29.9501 | 0 | 24 | 24 | 0 | 6 | 5.3505 | 6 | 1 | 0 | 1 | 0
228 | М6x180 | 6 | 180 | 37.7148 | 0 | 31.7152 | 0 | 24 | 24 | 0 | 6 | 5.3505 | 6 | 1 | 0 | 1 | 0
229 | М6x190 | 6 | 190 | 39.9344 | 0 | 33.4802 | 0 | 24 | 24 | 0 | 6 | 5.3505 | 6 | 1 | 0 | 1 | 0
230 | М6x200 | 6 | 200 | 42.1539 | 0 | 35.2452 | 0 | 24 | 24 | 0 | 6 | 5.3505 | 6 | 1 | 0 | 1 | 0
231 | М6x220 | 6 | 220 | 45.4112 | 0 | 38.7752 | 0 | 37 | 37 | 0 | 6 | 5.3505 | 6 | 1 | 0 | 1 | 0
232 | М6x240 | 6 | 240 | 49.8503 | 0 | 42.3052 | 0 | 37 | 37 | 0 | 6 | 5.3505 | 6 | 1 | 0 | 1 | 0
233 | М6x260 | 6 | 260 | 54.2894 | 0 | 45.8353 | 0 | 37 | 37 | 0 | 6 | 5.3505 | 6 | 1 | 0 | 1 | 0
234 | М6x280 | 6 | 280 | 58.7284 | 0 | 49.3653 | 0 | 37 | 37 | 0 | 6 | 5.3505 | 6 | 1 | 0 | 1 | 0
235 | М6x300 | 6 | 300 | 63.1675 | 0 | 52.8953 | 0 | 37 | 37 | 0 | 6 | 5.3505 | 6 | 1 | 0 | 1 | 0
236 | М8x20 | 8 | 20 | 6.1464 | 6.5847 | 6.1464 | 6.5847 | 10 | 10 | 0 | 8 | 7.1881 | 7.3505 | 1.25 | 1 | 1.6 | 1
237 | М8x22 | 8 | 22 | 6.7836 | 7.2509 | 6.7836 | 7.2509 | 11 | 11 | 0 | 8 | 7.1881 | 7.3505 | 1.25 | 1 | 1.6 | 1
238 | М8x25 | 8 | 25 | 7.7392 | 8.2503 | 7.7392 | 8.2503 | 12.5 | 12.5 | 0 | 8 | 7.1881 | 7.3505 | 1.25 | 1 | 1.6 | 1
239 | М8x28 | 8 | 28 | 8.6949 | 9.2496 | 8.6949 | 9.2496 | 14 | 14 | 0 | 8 | 7.1881 | 7.3505 | 1.25 | 1 | 1.6 | 1
240 | М8x30 | 8 | 30 | 9.332 | 9.9158 | 9.332 | 9.9158 | 15 | 15 | 0 | 8 | 7.1881 | 7.3505 | 1.25 | 1 | 1.6 | 1
241 | М8x32 | 8 | 32 | 9.9692 | 10.5821 | 9.9692 | 10.5821 | 16 | 16 | 0 | 8 | 7.1881 | 7.3505 | 1.25 | 1 | 1.6 | 1
242 | М8x35 | 8 | 35 | 10.9248 | 11.5814 | 10.9248 | 11.5814 | 17.5 | 17.5 | 0 | 8 | 7.1881 | 7.3505 | 1.25 | 1 | 1.6 | 1
243 | М8x38 | 8 | 38 | 11.8805 | 12.5808 | 11.8805 | 12.5808 | 19 | 19 | 0 | 8 | 7.1881 | 7.3505 | 1.25 | 1 | 1.6 | 1
244 | М8x40 | 8 | 40 | 12.5176 | 13.247 | 12.5176 | 13.247 | 20 | 20 | 0 | 8 | 7.1881 | 7.3505 | 1.25 | 1 | 1.6 | 1
245 | М8x42 | 8 | 42 | 13.1547 | 13.9132 | 13.1547 | 13.9132 | 21 | 21 | 0 | 8 | 7.1881 | 7.3505 | 1.25 | 1 | 1.6 | 1
246 | М8x45 | 8 | 45 | 14.1104 | 14.9126 | 14.1104 | 14.9126 | 22.5 | 22.5 | 0 | 8 | 7.1881 | 7.3505 | 1.25 | 1 | 1.6 | 1
247 | М8x48 | 8 | 48 | 15.0661 | 15.9119 | 15.0661 | 15.9119 | 24 | 24 | 0 | 8 | 7.1881 | 7.3505 | 1.25 | 1 | 1.6 | 1
248 | М8x50 | 8 | 50 | 15.7032 | 16.5781 | 15.7032 | 16.5781 | 25 | 25 | 0 | 8 | 7.1881 | 7.3505 | 1.25 | 1 | 1.6 | 1
249 | М8x55 | 8 | 55 | 18.1323 | 18.9199 | 17.296 | 18.2437 | 22 | 22 | 0 | 8 | 7.1881 | 7.3505 | 1.25 | 1 | 1.6 | 1
250 | М8x60 | 8 | 60 | 20.1052 | 20.8928 | 18.8888 | 19.9093 | 22 | 22 | 0 | 8 | 7.1881 | 7.3505 | 1.25 | 1 | 1.6 | 1
251 | М8x65 | 8 | 65 | 22.0781 | 22.8657 | 20.4816 | 21.5748 | 22 | 22 | 0 | 8 | 7.1881 | 7.3505 | 1.25 | 1 | 1.6 | 1
252 | М8x70 | 8 | 70 | 24.0511 | 24.8386 | 22.0744 | 23.2404 | 22 | 22 | 0 | 8 | 7.1881 | 7.3505 | 1.25 | 1 | 1.6 | 1
253 | М8x75 | 8 | 75 | 26.024 | 26.8115 | 23.6672 | 24.906 | 22 | 22 | 0 | 8 | 7.1881 | 7.3505 | 1.25 | 1 | 1.6 | 1
254 | М8x80 | 8 | 80 | 27.9969 | 28.7845 | 25.26 | 26.5716 | 22 | 22 | 0 | 8 | 7.1881 | 7.3505 | 1.25 | 1 | 1.6 | 1
255 | М8x85 | 8 | 85 | 29.9698 | 30.7574 | 26.8528 | 28.2371 | 22 | 22 | 0 | 8 | 7.1881 | 7.3505 | 1.25 | 1 | 1.6 | 1
256 | М8x90 | 8 | 90 | 31.9427 | 32.7303 | 28.4456 | 29.9027 | 22 | 22 | 0 | 8 | 7.1881 | 7.3505 | 1.25 | 1 | 1.6 | 1
257 | М8x95 | 8 | 95 | 33.9157 | 34.7032 | 30.0384 | 31.5683 | 22 | 22 | 0 | 8 | 7.1881 | 7.3505 | 1.25 | 1 | 1.6 | 1
258 | М8x100 | 8 | 100 | 35.8886 | 36.6761 | 31.6312 | 33.2338 | 22 | 22 | 0 | 8 | 7.1881 | 7.3505 | 1.25 | 1 | 1.6 | 1
259 | М8x105 | 8 | 105 | 37.8615 | 38.6491 | 33.224 | 34.8994 | 22 | 22 | 0 | 8 | 7.1881 | 7.3505 | 1.25 | 1 | 1.6 | 1
260 | М8x110 | 8 | 110 | 39.8344 | 40.622 | 34.8168 | 36.565 | 22 | 22 | 0 | 8 | 7.1881 | 7.3505 | 1.25 | 1 | 1.6 | 1
261 | М8x115 | 8 | 115 | 41.8073 | 42.5949 | 36.4096 | 38.2306 | 22 | 22 | 0 | 8 | 7.1881 | 7.3505 | 1.25 | 1 | 1.6 | 1
262 | М8x120 | 8 | 120 | 43.7803 | 44.5678 | 38.0024 | 39.8961 | 22 | 22 | 0 | 8 | 7.1881 | 7.3505 | 1.25 | 1 | 1.6 | 1
263 | М8x130 | 8 | 130 | 46.8138 | 47.776 | 41.188 | 43.2273 | 28 | 28 | 0 | 8 | 7.1881 | 7.3505 | 1.25 | 1 | 1.6 | 1
264 | М8x140 | 8 | 140 | 50.7596 | 51.7219 | 44.3736 | 46.5584 | 28 | 28 | 0 | 8 | 7.1881 | 7.3505 | 1.25 | 1 | 1.6 | 1
265 | М8x150 | 8 | 150 | 54.7055 | 55.6677 | 47.5592 | 49.8896 | 28 | 28 | 0 | 8 | 7.1881 | 7.3505 | 1.25 | 1 | 1.6 | 1
266 | М8x160 | 8 | 160 | 58.6513 | 59.6135 | 50.7448 | 53.2207 | 28 | 28 | 0 | 8 | 7.1881 | 7.3505 | 1.25 | 1 | 1.6 | 1
267 | М8x170 | 8 | 170 | 62.5972 | 63.5594 | 53.9304 | 56.5518 | 28 | 28 | 0 | 8 | 7.1881 | 7.3505 | 1.25 | 1 | 1.6 | 1
268 | М8x180 | 8 | 180 | 66.543 | 67.5052 | 57.116 | 59.883 | 28 | 28 | 0 | 8 | 7.1881 | 7.3505 | 1.25 | 1 | 1.6 | 1
269 | М8x190 | 8 | 190 | 70.4888 | 71.4511 | 60.3016 | 63.2141 | 28 | 28 | 0 | 8 | 7.1881 | 7.3505 | 1.25 | 1 | 1.6 | 1
270 | М8x200 | 8 | 200 | 74.4347 | 75.3969 | 63.4872 | 66.5453 | 28 | 28 | 0 | 8 | 7.1881 | 7.3505 | 1.25 | 1 | 1.6 | 1
271 | М8x220 | 8 | 220 | 80.3497 | 81.6904 | 69.8584 | 73.2076 | 41 | 41 | 0 | 8 | 7.1881 | 7.3505 | 1.25 | 1 | 1.6 | 1
272 | М8x240 | 8 | 240 | 88.2414 | 89.5821 | 76.2296 | 79.8698 | 41 | 41 | 0 | 8 | 7.1881 | 7.3505 | 1.25 | 1 | 1.6 | 1
273 | М8x260 | 8 | 260 | 96.1331 | 97.4737 | 82.6008 | 86.5321 | 41 | 41 | 0 | 8 | 7.1881 | 7.3505 | 1.25 | 1 | 1.6 | 1
274 | М8x280 | 8 | 280 | 104.0248 | 105.3654 | 88.9719 | 93.1944 | 41 | 41 | 0 | 8 | 7.1881 | 7.3505 | 1.25 | 1 | 1.6 | 1
275 | М8x300 | 8 | 300 | 111.9165 | 113.2571 | 95.3431 | 99.8567 | 41 | 41 | 0 | 8 | 7.1881 | 7.3505 | 1.25 | 1 | 1.6 | 1
276 | М10x30 | 10 | 30 | 14.8147 | 15.3197 | 14.8147 | 15.3197 | 15 | 15 | 0 | 10 | 9.0258 | 9.1881 | 1.5 | 1.25 | 1.6 | 1.6
277 | М10x32 | 10 | 32 | 15.8192 | 16.3606 | 15.8192 | 16.3606 | 16 | 16 | 0 | 10 | 9.0258 | 9.1881 | 1.5 | 1.25 | 1.6 | 1.6
278 | М10x35 | 10 | 35 | 17.326 | 17.9221 | 17.326 | 17.9221 | 17.5 | 17.5 | 0 | 10 | 9.0258 | 9.1881 | 1.5 | 1.25 | 1.6 | 1.6
279 | М10x38 | 10 | 38 | 18.8328 | 19.4836 | 18.8328 | 19.4836 | 19 | 19 | 0 | 10 | 9.0258 | 9.1881 | 1.5 | 1.25 | 1.6 | 1.6
280 | М10x40 | 10 | 40 | 19.8373 | 20.5246 | 19.8373 | 20.5246 | 20 | 20 | 0 | 10 | 9.0258 | 9.1881 | 1.5 | 1.25 | 1.6 | 1.6
281 | М10x42 | 10 | 42 | 20.8418 | 21.5655 | 20.8418 | 21.5655 | 21 | 21 | 0 | 10 | 9.0258 | 9.1881 | 1.5 | 1.25 | 1.6 | 1.6
282 | М10x45 | 10 | 45 | 22.3486 | 23.127 | 22.3486 | 23.127 | 22.5 | 22.5 | 0 | 10 | 9.0258 | 9.1881 | 1.5 | 1.25 | 1.6 | 1.6
283 | М10x48 | 10 | 48 | 23.8553 | 24.6885 | 23.8553 | 24.6885 | 24 | 24 | 0 | 10 | 9.0258 | 9.1881 | 1.5 | 1.25 | 1.6 | 1.6
284 | М10x50 | 10 | 50 | 24.8598 | 25.7295 | 24.8598 | 25.7295 | 25 | 25 | 0 | 10 | 9.0258 | 9.1881 | 1.5 | 1.25 | 1.6 | 1.6
285 | М10x55 | 10 | 55 | 27.3711 | 28.3319 | 27.3711 | 28.3319 | 27.5 | 27.5 | 0 | 10 | 9.0258 | 9.1881 | 1.5 | 1.25 | 1.6 | 1.6
286 | М10x60 | 10 | 60 | 29.8824 | 30.9344 | 29.8824 | 30.9344 | 30 | 30 | 0 | 10 | 9.0258 | 9.1881 | 1.5 | 1.25 | 1.6 | 1.6
287 | М10x65 | 10 | 65 | 33.8793 | 34.7854 | 32.3937 | 33.5368 | 26 | 26 | 0 | 10 | 9.0258 | 9.1881 | 1.5 | 1.25 | 1.6 | 1.6
288 | М10x70 | 10 | 70 | 36.962 | 37.8681 | 34.905 | 36.1393 | 26 | 26 | 0 | 10 | 9.0258 | 9.1881 | 1.5 | 1.25 | 1.6 | 1.6
289 | М10x75 | 10 | 75 | 40.0447 | 40.9508 | 37.4163 | 38.7418 | 26 | 26 | 0 | 10 | 9.0258 | 9.1881 | 1.5 | 1.25 | 1.6 | 1.6
290 | М10x80 | 10 | 80 | 43.1274 | 44.0335 | 39.9276 | 41.3442 | 26 | 26 | 0 | 10 | 9.0258 | 9.1881 | 1.5 | 1.25 | 1.6 | 1.6
291 | М10x85 | 10 | 85 | 46.2101 | 47.1162 | 42.4388 | 43.9467 | 26 | 26 | 0 | 10 | 9.0258 | 9.1881 | 1.5 | 1.25 | 1.6 | 1.6
292 | М10x90 | 10 | 90 | 49.2928 | 50.1989 | 44.9501 | 46.5491 | 26 | 26 | 0 | 10 | 9.0258 | 9.1881 | 1.5 | 1.25 | 1.6 | 1.6
293 | М10x95 | 10 | 95 | 52.3755 | 53.2816 | 47.4614 | 49.1516 | 26 | 26 | 0 | 10 | 9.0258 | 9.1881 | 1.5 | 1.25 | 1.6 | 1.6
294 | М10x100 | 10 | 100 | 55.4582 | 56.3643 | 49.9727 | 51.754 | 26 | 26 | 0 | 10 | 9.0258 | 9.1881 | 1.5 | 1.25 | 1.6 | 1.6
295 | М10x105 | 10 | 105 | 58.5408 | 59.4469 | 52.484 | 54.3565 | 26 | 26 | 0 | 10 | 9.0258 | 9.1881 | 1.5 | 1.25 | 1.6 | 1.6
296 | М10x110 | 10 | 110 | 61.6235 | 62.5296 | 54.9953 | 56.9589 | 26 | 26 | 0 | 10 | 9.0258 | 9.1881 | 1.5 | 1.25 | 1.6 | 1.6
297 | М10x115 | 10 | 115 | 64.7062 | 65.6123 | 57.5066 | 59.5614 | 26 | 26 | 0 | 10 | 9.0258 | 9.1881 | 1.5 | 1.25 | 1.6 | 1.6
298 | М10x120 | 10 | 120 | 67.7889 | 68.695 | 60.0178 | 62.1639 | 26 | 26 | 0 | 10 | 9.0258 | 9.1881 | 1.5 | 1.25 | 1.6 | 1.6
299 | М10x130 | 10 | 130 | 72.5829 | 73.7078 | 65.0404 | 67.3688 | 32 | 32 | 0 | 10 | 9.0258 | 9.1881 | 1.5 | 1.25 | 1.6 | 1.6
300 | М10x140 | 10 | 140 | 78.7483 | 79.8732 | 70.063 | 72.5737 | 32 | 32 | 0 | 10 | 9.0258 | 9.1881 | 1.5 | 1.25 | 1.6 | 1.6
301 | М10x150 | 10 | 150 | 84.9137 | 86.0386 | 75.0856 | 77.7786 | 32 | 32 | 0 | 10 | 9.0258 | 9.1881 | 1.5 | 1.25 | 1.6 | 1.6
302 | М10x160 | 10 | 160 | 91.0791 | 92.204 | 80.1081 | 82.9835 | 32 | 32 | 0 | 10 | 9.0258 | 9.1881 | 1.5 | 1.25 | 1.6 | 1.6
303 | М10x170 | 10 | 170 | 97.2444 | 98.3693 | 85.1307 | 88.1884 | 32 | 32 | 0 | 10 | 9.0258 | 9.1881 | 1.5 | 1.25 | 1.6 | 1.6
304 | М10x180 | 10 | 180 | 103.4098 | 104.5347 | 90.1533 | 93.3933 | 32 | 32 | 0 | 10 | 9.0258 | 9.1881 | 1.5 | 1.25 | 1.6 | 1.6
305 | М10x190 | 10 | 190 | 109.5752 | 110.7001 | 95.1758 | 98.5982 | 32 | 32 | 0 | 10 | 9.0258 | 9.1881 | 1.5 | 1.25 | 1.6 | 1.6
306 | М10x200 | 10 | 200 | 115.7406 | 116.8655 | 100.1984 | 103.8031 | 32 | 32 | 0 | 10 | 9.0258 | 9.1881 | 1.5 | 1.25 | 1.6 | 1.6
307 | М10x220 | 10 | 220 | 125.1 | 126.699 | 110.2436 | 114.213 | 45 | 45 | 0 | 10 | 9.0258 | 9.1881 | 1.5 | 1.25 | 1.6 | 1.6
308 | М10x240 | 10 | 240 | 137.4308 | 139.0298 | 120.2887 | 124.6228 | 45 | 45 | 0 | 10 | 9.0258 | 9.1881 | 1.5 | 1.25 | 1.6 | 1.6
309 | М10x260 | 10 | 260 | 149.7615 | 151.3605 | 130.3338 | 135.0326 | 45 | 45 | 0 | 10 | 9.0258 | 9.1881 | 1.5 | 1.25 | 1.6 | 1.6
310 | М10x280 | 10 | 280 | 162.0923 | 163.6913 | 140.379 | 145.4424 | 45 | 45 | 0 | 10 | 9.0258 | 9.1881 | 1.5 | 1.25 | 1.6 | 1.6
311 | М10x300 | 10 | 300 | 174.423 | 176.022 | 150.4241 | 155.8523 | 45 | 45 | 0 | 10 | 9.0258 | 9.1881 | 1.5 | 1.25 | 1.6 | 1.6
312 | М12x40 | 12 | 40 | 28.8367 | 30.5044 | 28.8367 | 30.5044 | 20 | 20 | 0 | 12 | 10.8634 | 11.1881 | 1.75 | 1.25 | 1.6 | 1.6
313 | М12x42 | 12 | 42 | 30.2918 | 32.0479 | 30.2918 | 32.0479 | 21 | 21 | 0 | 12 | 10.8634 | 11.1881 | 1.75 | 1.25 | 1.6 | 1.6
314 | М12x45 | 12 | 45 | 32.4746 | 34.3631 | 32.4746 | 34.3631 | 22.5 | 22.5 | 0 | 12 | 10.8634 | 11.1881 | 1.75 | 1.25 | 1.6 | 1.6
315 | М12x48 | 12 | 48 | 34.6574 | 36.6784 | 34.6574 | 36.6784 | 24 | 24 | 0 | 12 | 10.8634 | 11.1881 | 1.75 | 1.25 | 1.6 | 1.6
316 | М12x50 | 12 | 50 | 36.1126 | 38.2219 | 36.1126 | 38.2219 | 25 | 25 | 0 | 12 | 10.8634 | 11.1881 | 1.75 | 1.25 | 1.6 | 1.6
317 | М12x55 | 12 | 55 | 39.7506 | 42.0806 | 39.7506 | 42.0806 | 27.5 | 27.5 | 0 | 12 | 10.8634 | 11.1881 | 1.75 | 1.25 | 1.6 | 1.6
318 | М12x60 | 12 | 60 | 43.3885 | 45.9393 | 43.3885 | 45.9393 | 30 | 30 | 0 | 12 | 10.8634 | 11.1881 | 1.75 | 1.25 | 1.6 | 1.6
319 | М12x65 | 12 | 65 | 47.0265 | 49.7981 | 47.0265 | 49.7981 | 32.5 | 32.5 | 0 | 12 | 10.8634 | 11.1881 | 1.75 | 1.25 | 1.6 | 1.6
320 | М12x70 | 12 | 70 | 50.6645 | 53.6568 | 50.6645 | 53.6568 | 35 | 35 | 0 | 12 | 10.8634 | 11.1881 | 1.75 | 1.25 | 1.6 | 1.6
321 | М12x75 | 12 | 75 | 56.7057 | 59.2565 | 54.3024 | 57.5155 | 30 | 30 | 0 | 12 | 10.8634 | 11.1881 | 1.75 | 1.25 | 1.6 | 1.6
322 | М12x80 | 12 | 80 | 61.1448 | 63.6956 | 57.9404 | 61.3742 | 30 | 30 | 0 | 12 | 10.8634 | 11.1881 | 1.75 | 1.25 | 1.6 | 1.6
323 | М12x85 | 12 | 85 | 65.5839 | 68.1347 | 61.5784 | 65.233 | 30 | 30 | 0 | 12 | 10.8634 | 11.1881 | 1.75 | 1.25 | 1.6 | 1.6
324 | М12x90 | 12 | 90 | 70.023 | 72.5738 | 65.2164 | 69.0917 | 30 | 30 | 0 | 12 | 10.8634 | 11.1881 | 1.75 | 1.25 | 1.6 | 1.6
325 | М12x95 | 12 | 95 | 74.462 | 77.0128 | 68.8543 | 72.9504 | 30 | 30 | 0 | 12 | 10.8634 | 11.1881 | 1.75 | 1.25 | 1.6 | 1.6
326 | М12x100 | 12 | 100 | 78.9011 | 81.4519 | 72.4923 | 76.8092 | 30 | 30 | 0 | 12 | 10.8634 | 11.1881 | 1.75 | 1.25 | 1.6 | 1.6
327 | М12x105 | 12 | 105 | 83.3402 | 85.891 | 76.1303 | 80.6679 | 30 | 30 | 0 | 12 | 10.8634 | 11.1881 | 1.75 | 1.25 | 1.6 | 1.6
328 | М12x110 | 12 | 110 | 87.7792 | 90.33 | 79.7682 | 84.5266 | 30 | 30 | 0 | 12 | 10.8634 | 11.1881 | 1.75 | 1.25 | 1.6 | 1.6
329 | М12x115 | 12 | 115 | 92.2183 | 94.7691 | 83.4062 | 88.3853 | 30 | 30 | 0 | 12 | 10.8634 | 11.1881 | 1.75 | 1.25 | 1.6 | 1.6
330 | М12x120 | 12 | 120 | 96.6574 | 99.2082 | 87.0442 | 92.2441 | 30 | 30 | 0 | 12 | 10.8634 | 11.1881 | 1.75 | 1.25 | 1.6 | 1.6
331 | М12x130 | 12 | 130 | 103.6129 | 106.6935 | 94.3201 | 99.9615 | 36 | 36 | 0 | 12 | 10.8634 | 11.1881 | 1.75 | 1.25 | 1.6 | 1.6
332 | М12x140 | 12 | 140 | 112.491 | 115.5716 | 101.5961 | 107.679 | 36 | 36 | 0 | 12 | 10.8634 | 11.1881 | 1.75 | 1.25 | 1.6 | 1.6
333 | М12x150 | 12 | 150 | 121.3692 | 124.4498 | 108.872 | 115.3964 | 36 | 36 | 0 | 12 | 10.8634 | 11.1881 | 1.75 | 1.25 | 1.6 | 1.6
334 | М12x160 | 12 | 160 | 130.2473 | 133.3279 | 116.1479 | 123.1139 | 36 | 36 | 0 | 12 | 10.8634 | 11.1881 | 1.75 | 1.25 | 1.6 | 1.6
335 | М12x170 | 12 | 170 | 139.1254 | 142.2061 | 123.4239 | 130.8313 | 36 | 36 | 0 | 12 | 10.8634 | 11.1881 | 1.75 | 1.25 | 1.6 | 1.6
336 | М12x180 | 12 | 180 | 148.0036 | 151.0842 | 130.6998 | 138.5488 | 36 | 36 | 0 | 12 | 10.8634 | 11.1881 | 1.75 | 1.25 | 1.6 | 1.6
337 | М12x190 | 12 | 190 | 156.8817 | 159.9623 | 137.9758 | 146.2663 | 36 | 36 | 0 | 12 | 10.8634 | 11.1881 | 1.75 | 1.25 | 1.6 | 1.6
338 | М12x200 | 12 | 200 | 165.7599 | 168.8405 | 145.2517 | 153.9837 | 36 | 36 | 0 | 12 | 10.8634 | 11.1881 | 1.75 | 1.25 | 1.6 | 1.6
339 | М12x220 | 12 | 220 | 179.3504 | 183.579 | 159.8036 | 169.4186 | 49 | 49 | 0 | 12 | 10.8634 | 11.1881 | 1.75 | 1.25 | 1.6 | 1.6
340 | М12x240 | 12 | 240 | 197.1067 | 201.3353 | 174.3554 | 184.8535 | 49 | 49 | 0 | 12 | 10.8634 | 11.1881 | 1.75 | 1.25 | 1.6 | 1.6
341 | М12x260 | 12 | 260 | 214.863 | 219.0915 | 188.9073 | 200.2884 | 49 | 49 | 0 | 12 | 10.8634 | 11.1881 | 1.75 | 1.25 | 1.6 | 1.6
342 | М12x280 | 12 | 280 | 232.6193 | 236.8478 | 203.4592 | 215.7234 | 49 | 49 | 0 | 12 | 10.8634 | 11.1881 | 1.75 | 1.25 | 1.6 | 1.6
343 | М12x300 | 12 | 300 | 250.3756 | 254.6041 | 218.0111 | 231.1583 | 49 | 49 | 0 | 12 | 10.8634 | 11.1881 | 1.75 | 1.25 | 1.6 | 1.6
344 | М12x320 | 12 | 320 | 268.1318 | 272.3604 | 232.563 | 246.5932 | 49 | 49 | 0 | 12 | 10.8634 | 11.1881 | 1.75 | 1.25 | 1.6 | 1.6
345 | М12x340 | 12 | 340 | 285.8881 | 290.1167 | 247.1148 | 262.0281 | 49 | 49 | 0 | 12 | 10.8634 | 11.1881 | 1.75 | 1.25 | 1.6 | 1.6
346 | М12x360 | 12 | 360 | 303.6444 | 307.873 | 261.6667 | 277.463 | 49 | 49 | 0 | 12 | 10.8634 | 11.1881 | 1.75 | 1.25 | 1.6 | 1.6
347 | М14x55 | 14 | 55 | 54.1706 | 57.1592 | 54.1706 | 57.1592 | 27.5 | 27.5 | 0 | 14 | 12.701 | 13.0258 | 2 | 1.5 | 2 | 1.6
348 | М14x60 | 14 | 60 | 59.1434 | 62.3896 | 59.1434 | 62.3896 | 30 | 30 | 0 | 14 | 12.701 | 13.0258 | 2 | 1.5 | 2 | 1.6
349 | М14x65 | 14 | 65 | 64.1163 | 67.62 | 64.1163 | 67.62 | 32.5 | 32.5 | 0 | 14 | 12.701 | 13.0258 | 2 | 1.5 | 2 | 1.6
350 | М14x70 | 14 | 70 | 69.0891 | 72.8504 | 69.0891 | 72.8504 | 35 | 35 | 0 | 14 | 12.701 | 13.0258 | 2 | 1.5 | 2 | 1.6
351 | М14x75 | 14 | 75 | 74.062 | 78.0808 | 74.062 | 78.0808 | 37.5 | 37.5 | 0 | 14 | 12.701 | 13.0258 | 2 | 1.5 | 2 | 1.6
352 | М14x80 | 14 | 80 | 79.0348 | 83.3112 | 79.0348 | 83.3112 | 40 | 40 | 0 | 14 | 12.701 | 13.0258 | 2 | 1.5 | 2 | 1.6
353 | М14x85 | 14 | 85 | 84.0077 | 88.5416 | 84.0077 | 88.5416 | 42.5 | 42.5 | 0 | 14 | 12.701 | 13.0258 | 2 | 1.5 | 2 | 1.6
354 | М14x90 | 14 | 90 | 93.6851 | 97.3434 | 88.9805 | 93.772 | 34 | 34 | 0 | 14 | 12.701 | 13.0258 | 2 | 1.5 | 2 | 1.6
355 | М14x95 | 14 | 95 | 99.7271 | 103.3854 | 93.9534 | 99.0024 | 34 | 34 | 0 | 14 | 12.701 | 13.0258 | 2 | 1.5 | 2 | 1.6
356 | М14x100 | 14 | 100 | 105.7692 | 109.4275 | 98.9262 | 104.2328 | 34 | 34 | 0 | 14 | 12.701 | 13.0258 | 2 | 1.5 | 2 | 1.6
357 | М14x105 | 14 | 105 | 111.8113 | 115.4696 | 103.8991 | 109.4632 | 34 | 34 | 0 | 14 | 12.701 | 13.0258 | 2 | 1.5 | 2 | 1.6
358 | М14x110 | 14 | 110 | 117.8534 | 121.5116 | 108.8719 | 114.6936 | 34 | 34 | 0 | 14 | 12.701 | 13.0258 | 2 | 1.5 | 2 | 1.6
359 | М14x115 | 14 | 115 | 123.8954 | 127.5537 | 113.8448 | 119.924 | 34 | 34 | 0 | 14 | 12.701 | 13.0258 | 2 | 1.5 | 2 | 1.6
360 | М14x120 | 14 | 120 | 129.9375 | 133.5958 | 118.8176 | 125.1544 | 34 | 34 | 0 | 14 | 12.701 | 13.0258 | 2 | 1.5 | 2 | 1.6
361 | М14x130 | 14 | 130 | 139.4555 | 143.7319 | 128.7633 | 135.6153 | 40 | 40 | 0 | 14 | 12.701 | 13.0258 | 2 | 1.5 | 2 | 1.6
362 | М14x140 | 14 | 140 | 151.5396 | 155.8161 | 138.709 | 146.0761 | 40 | 40 | 0 | 14 | 12.701 | 13.0258 | 2 | 1.5 | 2 | 1.6
363 | М14x150 | 14 | 150 | 163.6238 | 167.9002 | 148.6547 | 156.5369 | 40 | 40 | 0 | 14 | 12.701 | 13.0258 | 2 | 1.5 | 2 | 1.6
364 | М14x160 | 14 | 160 | 175.7079 | 179.9843 | 158.6004 | 166.9977 | 40 | 40 | 0 | 14 | 12.701 | 13.0258 | 2 | 1.5 | 2 | 1.6
365 | М14x170 | 14 | 170 | 187.792 | 192.0685 | 168.5461 | 177.4585 | 40 | 40 | 0 | 14 | 12.701 | 13.0258 | 2 | 1.5 | 2 | 1.6
366 | М14x180 | 14 | 180 | 199.8762 | 204.1526 | 178.4918 | 187.9193 | 40 | 40 | 0 | 14 | 12.701 | 13.0258 | 2 | 1.5 | 2 | 1.6
367 | М14x190 | 14 | 190 | 211.9603 | 216.2367 | 188.4375 | 198.3801 | 40 | 40 | 0 | 14 | 12.701 | 13.0258 | 2 | 1.5 | 2 | 1.6
368 | М14x200 | 14 | 200 | 224.0445 | 228.3209 | 198.3832 | 208.8409 | 40 | 40 | 0 | 14 | 12.701 | 13.0258 | 2 | 1.5 | 2 | 1.6
369 | М14x220 | 14 | 220 | 242.6528 | 248.2685 | 218.2746 | 229.7625 | 53 | 53 | 0 | 14 | 12.701 | 13.0258 | 2 | 1.5 | 2 | 1.6
370 | М14x240 | 14 | 240 | 266.8211 | 272.4367 | 238.166 | 250.6841 | 53 | 53 | 0 | 14 | 12.701 | 13.0258 | 2 | 1.5 | 2 | 1.6
371 | М14x260 | 14 | 260 | 290.9893 | 296.605 | 258.0574 | 271.6057 | 53 | 53 | 0 | 14 | 12.701 | 13.0258 | 2 | 1.5 | 2 | 1.6
372 | М14x280 | 14 | 280 | 315.1576 | 320.7733 | 277.9488 | 292.5273 | 53 | 53 | 0 | 14 | 12.701 | 13.0258 | 2 | 1.5 | 2 | 1.6
373 | М14x300 | 14 | 300 | 339.3259 | 344.9416 | 297.8402 | 313.4489 | 53 | 53 | 0 | 14 | 12.701 | 13.0258 | 2 | 1.5 | 2 | 1.6
374 | М14x320 | 14 | 320 | 363.4942 | 369.1098 | 317.7316 | 334.3705 | 53 | 53 | 0 | 14 | 12.701 | 13.0258 | 2 | 1.5 | 2 | 1.6
375 | М14x340 | 14 | 340 | 387.6624 | 393.2781 | 337.623 | 355.2921 | 53 | 53 | 0 | 14 | 12.701 | 13.0258 | 2 | 1.5 | 2 | 1.6
376 | М14x360 | 14 | 360 | 411.8307 | 417.4464 | 357.5144 | 376.2137 | 53 | 53 | 0 | 14 | 12.701 | 13.0258 | 2 | 1.5 | 2 | 1.6
377 | М16x55 | 16 | 55 | 72.6644 | 76.1224 | 72.6644 | 76.1224 | 27.5 | 27.5 | 0 | 16 | 14.701 | 15.0258 | 2 | 1.5 | 2 | 1.6
378 | М16x60 | 16 | 60 | 79.3267 | 83.0823 | 79.3267 | 83.0823 | 30 | 30 | 0 | 16 | 14.701 | 15.0258 | 2 | 1.5 | 2 | 1.6
379 | М16x65 | 16 | 65 | 85.989 | 90.0422 | 85.989 | 90.0422 | 32.5 | 32.5 | 0 | 16 | 14.701 | 15.0258 | 2 | 1.5 | 2 | 1.6
380 | М16x70 | 16 | 70 | 92.6513 | 97.0021 | 92.6513 | 97.0021 | 35 | 35 | 0 | 16 | 14.701 | 15.0258 | 2 | 1.5 | 2 | 1.6
381 | М16x75 | 16 | 75 | 99.3136 | 103.962 | 99.3136 | 103.962 | 37.5 | 37.5 | 0 | 16 | 14.701 | 15.0258 | 2 | 1.5 | 2 | 1.6
382 | М16x80 | 16 | 80 | 105.9758 | 110.9218 | 105.9758 | 110.9218 | 40 | 40 | 0 | 16 | 14.701 | 15.0258 | 2 | 1.5 | 2 | 1.6
383 | М16x85 | 16 | 85 | 112.6381 | 117.8817 | 112.6381 | 117.8817 | 42.5 | 42.5 | 0 | 16 | 14.701 | 15.0258 | 2 | 1.5 | 2 | 1.6
384 | М16x90 | 16 | 90 | 119.3004 | 124.8416 | 119.3004 | 124.8416 | 45 | 45 | 0 | 16 | 14.701 | 15.0258 | 2 | 1.5 | 2 | 1.6
385 | М16x95 | 16 | 95 | 130.6344 | 135.3423 | 125.9627 | 131.8015 | 38 | 38 | 0 | 16 | 14.701 | 15.0258 | 2 | 1.5 | 2 | 1.6
386 | М16x100 | 16 | 100 | 138.5261 | 143.234 | 132.625 | 138.7614 | 38 | 38 | 0 | 16 | 14.701 | 15.0258 | 2 | 1.5 | 2 | 1.6
387 | М16x105 | 16 | 105 | 146.4178 | 151.1257 | 139.2873 | 145.7212 | 38 | 38 | 0 | 16 | 14.701 | 15.0258 | 2 | 1.5 | 2 | 1.6
388 | М16x110 | 16 | 110 | 154.3094 | 159.0174 | 145.9496 | 152.6811 | 38 | 38 | 0 | 16 | 14.701 | 15.0258 | 2 | 1.5 | 2 | 1.6
389 | М16x115 | 16 | 115 | 162.2011 | 166.909 | 152.6118 | 159.641 | 38 | 38 | 0 | 16 | 14.701 | 15.0258 | 2 | 1.5 | 2 | 1.6
390 | М16x120 | 16 | 120 | 170.0928 | 174.8007 | 159.2741 | 166.6009 | 38 | 38 | 0 | 16 | 14.701 | 15.0258 | 2 | 1.5 | 2 | 1.6
391 | М16x130 | 16 | 130 | 182.9256 | 188.3478 | 172.5987 | 180.5207 | 44 | 44 | 0 | 16 | 14.701 | 15.0258 | 2 | 1.5 | 2 | 1.6
392 | М16x140 | 16 | 140 | 198.709 | 204.1311 | 185.9233 | 194.4404 | 44 | 44 | 0 | 16 | 14.701 | 15.0258 | 2 | 1.5 | 2 | 1.6
393 | М16x150 | 16 | 150 | 214.4923 | 219.9145 | 199.2479 | 208.3602 | 44 | 44 | 0 | 16 | 14.701 | 15.0258 | 2 | 1.5 | 2 | 1.6
394 | М16x160 | 16 | 160 | 230.2757 | 235.6978 | 212.5724 | 222.2799 | 44 | 44 | 0 | 16 | 14.701 | 15.0258 | 2 | 1.5 | 2 | 1.6
395 | М16x170 | 16 | 170 | 246.0591 | 251.4812 | 225.897 | 236.1997 | 44 | 44 | 0 | 16 | 14.701 | 15.0258 | 2 | 1.5 | 2 | 1.6
396 | М16x180 | 16 | 180 | 261.8424 | 267.2646 | 239.2216 | 250.1195 | 44 | 44 | 0 | 16 | 14.701 | 15.0258 | 2 | 1.5 | 2 | 1.6
397 | М16x190 | 16 | 190 | 277.6258 | 283.0479 | 252.5461 | 264.0392 | 44 | 44 | 0 | 16 | 14.701 | 15.0258 | 2 | 1.5 | 2 | 1.6
398 | М16x200 | 16 | 200 | 293.4092 | 298.8313 | 265.8707 | 277.959 | 44 | 44 | 0 | 16 | 14.701 | 15.0258 | 2 | 1.5 | 2 | 1.6
399 | М16x220 | 16 | 220 | 318.583 | 325.5527 | 292.5199 | 305.7985 | 57 | 57 | 0 | 16 | 14.701 | 15.0258 | 2 | 1.5 | 2 | 1.6
400 | М16x240 | 16 | 240 | 350.1497 | 357.1194 | 319.169 | 333.6381 | 57 | 57 | 0 | 16 | 14.701 | 15.0258 | 2 | 1.5 | 2 | 1.6
401 | М16x260 | 16 | 260 | 381.7165 | 388.6861 | 345.8182 | 361.4776 | 57 | 57 | 0 | 16 | 14.701 | 15.0258 | 2 | 1.5 | 2 | 1.6
402 | М16x280 | 16 | 280 | 413.2832 | 420.2528 | 372.4673 | 389.3171 | 57 | 57 | 0 | 16 | 14.701 | 15.0258 | 2 | 1.5 | 2 | 1.6
403 | М16x300 | 16 | 300 | 444.8499 | 451.8196 | 399.1164 | 417.1566 | 57 | 57 | 0 | 16 | 14.701 | 15.0258 | 2 | 1.5 | 2 | 1.6
404 | М16x320 | 16 | 320 | 476.4166 | 483.3863 | 425.7656 | 444.9962 | 57 | 57 | 0 | 16 | 14.701 | 15.0258 | 2 | 1.5 | 2 | 1.6
405 | М16x340 | 16 | 340 | 507.9834 | 514.953 | 452.4147 | 472.8357 | 57 | 57 | 0 | 16 | 14.701 | 15.0258 | 2 | 1.5 | 2 | 1.6
406 | М16x360 | 16 | 360 | 539.5501 | 546.5197 | 479.0639 | 500.6752 | 57 | 57 | 0 | 16 | 14.701 | 15.0258 | 2 | 1.5 | 2 | 1.6
407 | М16x380 | 16 | 380 | 571.1168 | 578.0864 | 505.713 | 528.5147 | 57 | 57 | 0 | 16 | 14.701 | 15.0258 | 2 | 1.5 | 2 | 1.6
408 | М16x400 | 16 | 400 | 602.6835 | 609.6532 | 532.3622 | 556.3543 | 57 | 57 | 0 | 16 | 14.701 | 15.0258 | 2 | 1.5 | 2 | 1.6
409 | М16x420 | 16 | 420 | 634.2503 | 641.2199 | 559.0113 | 584.1938 | 57 | 57 | 0 | 16 | 14.701 | 15.0258 | 2 | 1.5 | 2 | 1.6
410 | М16x450 | 16 | 450 | 681.6003 | 688.57 | 598.985 | 625.9531 | 57 | 57 | 0 | 16 | 14.701 | 15.0258 | 2 | 1.5 | 2 | 1.6
411 | М16x480 | 16 | 480 | 728.9504 | 735.9201 | 638.9588 | 667.7124 | 57 | 57 | 0 | 16 | 14.701 | 15.0258 | 2 | 1.5 | 2 | 1.6
412 | М16x500 | 16 | 500 | 760.5171 | 767.4868 | 665.6079 | 695.5519 | 57 | 57 | 0 | 16 | 14.701 | 15.0258 | 2 | 1.5 | 2 | 1.6
413 | М18x70 | 18 | 70 | 115.1983 | 124.6063 | 115.1983 | 124.6063 | 35 | 35 | 0 | 18 | 16.3762 | 17.0257 | 2.5 | 1.5 | 2 | 1.6
414 | М18x75 | 18 | 75 | 123.4655 | 133.5423 | 123.4655 | 133.5423 | 37.5 | 37.5 | 0 | 18 | 16.3762 | 17.0257 | 2.5 | 1.5 | 2 | 1.6
415 | М18x80 | 18 | 80 | 131.7327 | 142.4783 | 131.7327 | 142.4783 | 40 | 40 | 0 | 18 | 16.3762 | 17.0257 | 2.5 | 1.5 | 2 | 1.6
416 | М18x85 | 18 | 85 | 139.9999 | 151.4143 | 139.9999 | 151.4143 | 42.5 | 42.5 | 0 | 18 | 16.3762 | 17.0257 | 2.5 | 1.5 | 2 | 1.6
417 | М18x90 | 18 | 90 | 148.2671 | 160.3502 | 148.2671 | 160.3502 | 45 | 45 | 0 | 18 | 16.3762 | 17.0257 | 2.5 | 1.5 | 2 | 1.6
418 | М18x95 | 18 | 95 | 156.5343 | 169.2862 | 156.5343 | 169.2862 | 47.5 | 47.5 | 0 | 18 | 16.3762 | 17.0257 | 2.5 | 1.5 | 2 | 1.6
419 | М18x100 | 18 | 100 | 170.3077 | 181.5884 | 164.8015 | 178.2222 | 42 | 42 | 0 | 18 | 16.3762 | 17.0257 | 2.5 | 1.5 | 2 | 1.6
420 | М18x105 | 18 | 105 | 180.2956 | 191.5763 | 173.0687 | 187.1582 | 42 | 42 | 0 | 18 | 16.3762 | 17.0257 | 2.5 | 1.5 | 2 | 1.6
421 | М18x110 | 18 | 110 | 190.2836 | 201.5642 | 181.3359 | 196.0941 | 42 | 42 | 0 | 18 | 16.3762 | 17.0257 | 2.5 | 1.5 | 2 | 1.6
422 | М18x115 | 18 | 115 | 200.2715 | 211.5521 | 189.6031 | 205.0301 | 42 | 42 | 0 | 18 | 16.3762 | 17.0257 | 2.5 | 1.5 | 2 | 1.6
423 | М18x120 | 18 | 120 | 210.2594 | 221.54 | 197.8703 | 213.9661 | 42 | 42 | 0 | 18 | 16.3762 | 17.0257 | 2.5 | 1.5 | 2 | 1.6
424 | М18x130 | 18 | 130 | 226.1055 | 238.9912 | 214.4047 | 231.838 | 48 | 48 | 0 | 18 | 16.3762 | 17.0257 | 2.5 | 1.5 | 2 | 1.6
425 | М18x140 | 18 | 140 | 246.0813 | 258.967 | 230.9391 | 249.71 | 48 | 48 | 0 | 18 | 16.3762 | 17.0257 | 2.5 | 1.5 | 2 | 1.6
426 | М18x150 | 18 | 150 | 266.0571 | 278.9428 | 247.4735 | 267.582 | 48 | 48 | 0 | 18 | 16.3762 | 17.0257 | 2.5 | 1.5 | 2 | 1.6
427 | М18x160 | 18 | 160 | 286.0329 | 298.9186 | 264.0079 | 285.4539 | 48 | 48 | 0 | 18 | 16.3762 | 17.0257 | 2.5 | 1.5 | 2 | 1.6
428 | М18x170 | 18 | 170 | 306.0088 | 318.8944 | 280.5423 | 303.3259 | 48 | 48 | 0 | 18 | 16.3762 | 17.0257 | 2.5 | 1.5 | 2 | 1.6
429 | М18x180 | 18 | 180 | 325.9846 | 338.8703 | 297.0767 | 321.1978 | 48 | 48 | 0 | 18 | 16.3762 | 17.0257 | 2.5 | 1.5 | 2 | 1.6
430 | М18x190 | 18 | 190 | 345.9604 | 358.8461 | 313.6111 | 339.0698 | 48 | 48 | 0 | 18 | 16.3762 | 17.0257 | 2.5 | 1.5 | 2 | 1.6
431 | М18x200 | 18 | 200 | 365.9362 | 378.8219 | 330.1455 | 356.9417 | 48 | 48 | 0 | 18 | 16.3762 | 17.0257 | 2.5 | 1.5 | 2 | 1.6
432 | М18x220 | 18 | 220 | 396.9402 | 413.3035 | 363.2143 | 392.6856 | 61 | 61 | 0 | 18 | 16.3762 | 17.0257 | 2.5 | 1.5 | 2 | 1.6
433 | М18x240 | 18 | 240 | 436.8918 | 453.2551 | 396.2831 | 428.4295 | 61 | 61 | 0 | 18 | 16.3762 | 17.0257 | 2.5 | 1.5 | 2 | 1.6
434 | М18x260 | 18 | 260 | 476.8434 | 493.2068 | 429.3519 | 464.1735 | 61 | 61 | 0 | 18 | 16.3762 | 17.0257 | 2.5 | 1.5 | 2 | 1.6
435 | М18x280 | 18 | 280 | 516.7951 | 533.1584 | 462.4207 | 499.9174 | 61 | 61 | 0 | 18 | 16.3762 | 17.0257 | 2.5 | 1.5 | 2 | 1.6
436 | М18x300 | 18 | 300 | 556.7467 | 573.11 | 495.4895 | 535.6613 | 61 | 61 | 0 | 18 | 16.3762 | 17.0257 | 2.5 | 1.5 | 2 | 1.6
437 | М18x320 | 18 | 320 | 596.6983 | 613.0617 | 528.5583 | 571.4052 | 61 | 61 | 0 | 18 | 16.3762 | 17.0257 | 2.5 | 1.5 | 2 | 1.6
438 | М18x340 | 18 | 340 | 636.65 | 653.0133 | 561.6271 | 607.1491 | 61 | 61 | 0 | 18 | 16.3762 | 17.0257 | 2.5 | 1.5 | 2 | 1.6
439 | М18x360 | 18 | 360 | 676.6016 | 692.9649 | 594.6959 | 642.893 | 61 | 61 | 0 | 18 | 16.3762 | 17.0257 | 2.5 | 1.5 | 2 | 1.6
440 | М18x380 | 18 | 380 | 716.5532 | 732.9166 | 627.7647 | 678.6369 | 61 | 61 | 0 | 18 | 16.3762 | 17.0257 | 2.5 | 1.5 | 2 | 1.6
441 | М18x400 | 18 | 400 | 756.5049 | 772.8682 | 660.8335 | 714.3808 | 61 | 61 | 0 | 18 | 16.3762 | 17.0257 | 2.5 | 1.5 | 2 | 1.6
442 | М18x420 | 18 | 420 | 796.4565 | 812.8198 | 693.9023 | 750.1247 | 61 | 61 | 0 | 18 | 16.3762 | 17.0257 | 2.5 | 1.5 | 2 | 1.6
443 | М18x450 | 18 | 450 | 856.3839 | 872.7473 | 743.5055 | 803.7406 | 61 | 61 | 0 | 18 | 16.3762 | 17.0257 | 2.5 | 1.5 | 2 | 1.6
444 | М18x480 | 18 | 480 | 916.3114 | 932.6747 | 793.1087 | 857.3564 | 61 | 61 | 0 | 18 | 16.3762 | 17.0257 | 2.5 | 1.5 | 2 | 1.6
445 | М18x500 | 18 | 500 | 956.263 | 972.6264 | 826.1775 | 893.1004 | 61 | 61 | 0 | 18 | 16.3762 | 17.0257 | 2.5 | 1.5 | 2 | 1.6
446 | М20x80 | 20 | 80 | 165.3448 | 177.9806 | 165.3448 | 177.9806 | 40 | 40 | 0 | 20 | 18.3762 | 19.0257 | 2.5 | 1.5 | 2.5 | 1.6
447 | М20x85 | 20 | 85 | 175.7546 | 189.1392 | 175.7546 | 189.1392 | 42.5 | 42.5 | 0 | 20 | 18.3762 | 19.0257 | 2.5 | 1.5 | 2.5 | 1.6
448 | М20x90 | 20 | 90 | 186.1644 | 200.2979 | 186.1644 | 200.2979 | 45 | 45 | 0 | 20 | 18.3762 | 19.0257 | 2.5 | 1.5 | 2.5 | 1.6
449 | М20x95 | 20 | 95 | 196.5742 | 211.4566 | 196.5742 | 211.4566 | 47.5 | 47.5 | 0 | 20 | 18.3762 | 19.0257 | 2.5 | 1.5 | 2.5 | 1.6
450 | М20x100 | 20 | 100 | 206.9841 | 222.6153 | 206.9841 | 222.6153 | 50 | 50 | 0 | 20 | 18.3762 | 19.0257 | 2.5 | 1.5 | 2.5 | 1.6
451 | М20x105 | 20 | 105 | 217.3939 | 233.774 | 217.3939 | 233.774 | 52.5 | 52.5 | 0 | 20 | 18.3762 | 19.0257 | 2.5 | 1.5 | 2.5 | 1.6
452 | М20x110 | 20 | 110 | 234.7191 | 249.1521 | 227.8037 | 244.9327 | 46 | 46 | 0 | 20 | 18.3762 | 19.0257 | 2.5 | 1.5 | 2.5 | 1.6
453 | М20x115 | 20 | 115 | 247.0498 | 261.4829 | 238.2135 | 256.0914 | 46 | 46 | 0 | 20 | 18.3762 | 19.0257 | 2.5 | 1.5 | 2.5 | 1.6
454 | М20x120 | 20 | 120 | 259.3806 | 273.8136 | 248.6234 | 267.2501 | 46 | 46 | 0 | 20 | 18.3762 | 19.0257 | 2.5 | 1.5 | 2.5 | 1.6
455 | М20x130 | 20 | 130 | 279.4318 | 295.6622 | 269.443 | 289.5674 | 52 | 52 | 0 | 20 | 18.3762 | 19.0257 | 2.5 | 1.5 | 2.5 | 1.6
456 | М20x140 | 20 | 140 | 304.0933 | 320.3237 | 290.2626 | 311.8848 | 52 | 52 | 0 | 20 | 18.3762 | 19.0257 | 2.5 | 1.5 | 2.5 | 1.6
457 | М20x150 | 20 | 150 | 328.7548 | 344.9852 | 311.0823 | 334.2022 | 52 | 52 | 0 | 20 | 18.3762 | 19.0257 | 2.5 | 1.5 | 2.5 | 1.6
458 | М20x160 | 20 | 160 | 353.4163 | 369.6467 | 331.9019 | 356.5196 | 52 | 52 | 0 | 20 | 18.3762 | 19.0257 | 2.5 | 1.5 | 2.5 | 1.6
459 | М20x170 | 20 | 170 | 378.0778 | 394.3082 | 352.7216 | 378.8369 | 52 | 52 | 0 | 20 | 18.3762 | 19.0257 | 2.5 | 1.5 | 2.5 | 1.6
460 | М20x180 | 20 | 180 | 402.7393 | 418.9697 | 373.5412 | 401.1543 | 52 | 52 | 0 | 20 | 18.3762 | 19.0257 | 2.5 | 1.5 | 2.5 | 1.6
461 | М20x190 | 20 | 190 | 427.4008 | 443.6312 | 394.3609 | 423.4717 | 52 | 52 | 0 | 20 | 18.3762 | 19.0257 | 2.5 | 1.5 | 2.5 | 1.6
462 | М20x200 | 20 | 200 | 452.0623 | 468.2927 | 415.1805 | 445.7891 | 52 | 52 | 0 | 20 | 18.3762 | 19.0257 | 2.5 | 1.5 | 2.5 | 1.6
463 | М20x220 | 20 | 220 | 491.3965 | 511.521 | 456.8198 | 490.4238 | 65 | 65 | 0 | 20 | 18.3762 | 19.0257 | 2.5 | 1.5 | 2.5 | 1.6
464 | М20x240 | 20 | 240 | 540.7195 | 560.844 | 498.4591 | 535.0586 | 65 | 65 | 0 | 20 | 18.3762 | 19.0257 | 2.5 | 1.5 | 2.5 | 1.6
465 | М20x260 | 20 | 260 | 590.0425 | 610.167 | 540.0984 | 579.6933 | 65 | 65 | 0 | 20 | 18.3762 | 19.0257 | 2.5 | 1.5 | 2.5 | 1.6
466 | М20x280 | 20 | 280 | 639.3655 | 659.49 | 581.7377 | 624.3281 | 65 | 65 | 0 | 20 | 18.3762 | 19.0257 | 2.5 | 1.5 | 2.5 | 1.6
467 | М20x300 | 20 | 300 | 688.6885 | 708.813 | 623.377 | 668.9628 | 65 | 65 | 0 | 20 | 18.3762 | 19.0257 | 2.5 | 1.5 | 2.5 | 1.6
468 | М20x320 | 20 | 320 | 738.0115 | 758.136 | 665.0163 | 713.5976 | 65 | 65 | 0 | 20 | 18.3762 | 19.0257 | 2.5 | 1.5 | 2.5 | 1.6
469 | М20x340 | 20 | 340 | 787.3346 | 807.459 | 706.6555 | 758.2323 | 65 | 65 | 0 | 20 | 18.3762 | 19.0257 | 2.5 | 1.5 | 2.5 | 1.6
470 | М20x360 | 20 | 360 | 836.6576 | 856.782 | 748.2948 | 802.8671 | 65 | 65 | 0 | 20 | 18.3762 | 19.0257 | 2.5 | 1.5 | 2.5 | 1.6
471 | М20x380 | 20 | 380 | 885.9806 | 906.105 | 789.9341 | 847.5018 | 65 | 65 | 0 | 20 | 18.3762 | 19.0257 | 2.5 | 1.5 | 2.5 | 1.6
472 | М20x400 | 20 | 400 | 935.3036 | 955.428 | 831.5734 | 892.1366 | 65 | 65 | 0 | 20 | 18.3762 | 19.0257 | 2.5 | 1.5 | 2.5 | 1.6
473 | М20x420 | 20 | 420 | 984.6266 | 1004.751 | 873.2127 | 936.7713 | 65 | 65 | 0 | 20 | 18.3762 | 19.0257 | 2.5 | 1.5 | 2.5 | 1.6
474 | М20x450 | 20 | 450 | 1058.6111 | 1078.7355 | 935.6716 | 1003.7234 | 65 | 65 | 0 | 20 | 18.3762 | 19.0257 | 2.5 | 1.5 | 2.5 | 1.6
475 | М20x480 | 20 | 480 | 1132.5956 | 1152.72 | 998.1306 | 1070.6756 | 65 | 65 | 0 | 20 | 18.3762 | 19.0257 | 2.5 | 1.5 | 2.5 | 1.6
476 | М20x500 | 20 | 500 | 1181.9186 | 1202.043 | 1039.7699 | 1115.3103 | 65 | 65 | 0 | 20 | 18.3762 | 19.0257 | 2.5 | 1.5 | 2.5 | 1.6
477 | М22x120 | 22 | 120 | 314.3091 | 331.6216 | 305.8245 | 326.4528 | 50 | 50 | 0 | 22 | 20.3762 | 21.0257 | 2.5 | 1.5 | 2.5 | 1.6
478 | М22x130 | 22 | 130 | 339.0587 | 358.3607 | 331.4226 | 353.7088 | 56 | 56 | 0 | 22 | 20.3762 | 21.0257 | 2.5 | 1.5 | 2.5 | 1.6
479 | М22x140 | 22 | 140 | 368.8992 | 388.2011 | 357.0207 | 380.9648 | 56 | 56 | 0 | 22 | 20.3762 | 21.0257 | 2.5 | 1.5 | 2.5 | 1.6
480 | М22x150 | 22 | 150 | 398.7396 | 418.0415 | 382.6189 | 408.2209 | 56 | 56 | 0 | 22 | 20.3762 | 21.0257 | 2.5 | 1.5 | 2.5 | 1.6
481 | М22x160 | 22 | 160 | 428.58 | 447.882 | 408.217 | 435.4769 | 56 | 56 | 0 | 22 | 20.3762 | 21.0257 | 2.5 | 1.5 | 2.5 | 1.6
482 | М22x170 | 22 | 170 | 458.4204 | 477.7224 | 433.8151 | 462.7329 | 56 | 56 | 0 | 22 | 20.3762 | 21.0257 | 2.5 | 1.5 | 2.5 | 1.6
483 | М22x180 | 22 | 180 | 488.2608 | 507.5628 | 459.4132 | 489.9889 | 56 | 56 | 0 | 22 | 20.3762 | 21.0257 | 2.5 | 1.5 | 2.5 | 1.6
484 | М22x190 | 22 | 190 | 518.1013 | 537.4032 | 485.0113 | 517.245 | 56 | 56 | 0 | 22 | 20.3762 | 21.0257 | 2.5 | 1.5 | 2.5 | 1.6
485 | М22x200 | 22 | 200 | 547.9417 | 567.2436 | 510.6094 | 544.501 | 56 | 56 | 0 | 22 | 20.3762 | 21.0257 | 2.5 | 1.5 | 2.5 | 1.6
486 | М22x220 | 22 | 220 | 596.5925 | 620.2051 | 561.8057 | 599.013 | 69 | 69 | 0 | 22 | 20.3762 | 21.0257 | 2.5 | 1.5 | 2.5 | 1.6
487 | М22x240 | 22 | 240 | 656.2734 | 679.8859 | 613.0019 | 653.5251 | 69 | 69 | 0 | 22 | 20.3762 | 21.0257 | 2.5 | 1.5 | 2.5 | 1.6
488 | М22x260 | 22 | 260 | 715.9542 | 739.5667 | 664.1982 | 708.0371 | 69 | 69 | 0 | 22 | 20.3762 | 21.0257 | 2.5 | 1.5 | 2.5 | 1.6
489 | М22x280 | 22 | 280 | 775.635 | 799.2476 | 715.3944 | 762.5492 | 69 | 69 | 0 | 22 | 20.3762 | 21.0257 | 2.5 | 1.5 | 2.5 | 1.6
490 | М22x300 | 22 | 300 | 835.3159 | 858.9284 | 766.5906 | 817.0612 | 69 | 69 | 0 | 22 | 20.3762 | 21.0257 | 2.5 | 1.5 | 2.5 | 1.6
491 | М22x320 | 22 | 320 | 894.9967 | 918.6092 | 817.7869 | 871.5733 | 69 | 69 | 0 | 22 | 20.3762 | 21.0257 | 2.5 | 1.5 | 2.5 | 1.6
492 | М22x340 | 22 | 340 | 954.6775 | 978.2901 | 868.9831 | 926.0853 | 69 | 69 | 0 | 22 | 20.3762 | 21.0257 | 2.5 | 1.5 | 2.5 | 1.6
493 | М22x360 | 22 | 360 | 1014.3584 | 1037.9709 | 920.1794 | 980.5974 | 69 | 69 | 0 | 22 | 20.3762 | 21.0257 | 2.5 | 1.5 | 2.5 | 1.6
494 | М22x380 | 22 | 380 | 1074.0392 | 1097.6517 | 971.3756 | 1035.1094 | 69 | 69 | 0 | 22 | 20.3762 | 21.0257 | 2.5 | 1.5 | 2.5 | 1.6
495 | М22x400 | 22 | 400 | 1133.7201 | 1157.3326 | 1022.5718 | 1089.6215 | 69 | 69 | 0 | 22 | 20.3762 | 21.0257 | 2.5 | 1.5 | 2.5 | 1.6
496 | М22x420 | 22 | 420 | 1193.4009 | 1217.0134 | 1073.7681 | 1144.1336 | 69 | 69 | 0 | 22 | 20.3762 | 21.0257 | 2.5 | 1.5 | 2.5 | 1.6
497 | М22x450 | 22 | 450 | 1282.9221 | 1306.5347 | 1150.5624 | 1225.9016 | 69 | 69 | 0 | 22 | 20.3762 | 21.0257 | 2.5 | 1.5 | 2.5 | 1.6
498 | М22x480 | 22 | 480 | 1372.4434 | 1396.0559 | 1227.3568 | 1307.6697 | 69 | 69 | 0 | 22 | 20.3762 | 21.0257 | 2.5 | 1.5 | 2.5 | 1.6
499 | М22x500 | 22 | 500 | 1432.1242 | 1455.7368 | 1278.553 | 1362.1818 | 69 | 69 | 0 | 22 | 20.3762 | 21.0257 | 2.5 | 1.5 | 2.5 | 1.6
500 | М24x130 | 24 | 130 | 394.0685 | 415.8003 | 388.5362 | 412.0601 | 60 | 60 | 0 | 24 | 22.0515 | 22.701 | 3 | 2 | 2.5 | 2
501 | М24x140 | 24 | 140 | 429.581 | 451.3129 | 418.5165 | 443.8325 | 60 | 60 | 0 | 24 | 22.0515 | 22.701 | 3 | 2 | 2.5 | 2
502 | М24x150 | 24 | 150 | 465.0936 | 486.8255 | 448.4968 | 475.6049 | 60 | 60 | 0 | 24 | 22.0515 | 22.701 | 3 | 2 | 2.5 | 2
503 | М24x160 | 24 | 160 | 500.6061 | 522.338 | 478.477 | 507.3772 | 60 | 60 | 0 | 24 | 22.0515 | 22.701 | 3 | 2 | 2.5 | 2
504 | М24x170 | 24 | 170 | 536.1187 | 557.8506 | 508.4573 | 539.1496 | 60 | 60 | 0 | 24 | 22.0515 | 22.701 | 3 | 2 | 2.5 | 2
505 | М24x180 | 24 | 180 | 571.6313 | 593.3632 | 538.4376 | 570.922 | 60 | 60 | 0 | 24 | 22.0515 | 22.701 | 3 | 2 | 2.5 | 2
506 | М24x190 | 24 | 190 | 607.1438 | 628.8757 | 568.4179 | 602.6943 | 60 | 60 | 0 | 24 | 22.0515 | 22.701 | 3 | 2 | 2.5 | 2
507 | М24x200 | 24 | 200 | 642.6564 | 664.3883 | 598.3982 | 634.4667 | 60 | 60 | 0 | 24 | 22.0515 | 22.701 | 3 | 2 | 2.5 | 2
508 | М24x220 | 24 | 220 | 699.2976 | 725.6889 | 658.3588 | 698.0114 | 73 | 73 | 0 | 24 | 22.0515 | 22.701 | 3 | 2 | 2.5 | 2
509 | М24x240 | 24 | 240 | 770.3227 | 796.714 | 718.3194 | 761.5561 | 73 | 73 | 0 | 24 | 22.0515 | 22.701 | 3 | 2 | 2.5 | 2
510 | М24x260 | 24 | 260 | 841.3479 | 867.7392 | 778.2799 | 825.1009 | 73 | 73 | 0 | 24 | 22.0515 | 22.701 | 3 | 2 | 2.5 | 2
511 | М24x280 | 24 | 280 | 912.373 | 938.7643 | 838.2405 | 888.6456 | 73 | 73 | 0 | 24 | 22.0515 | 22.701 | 3 | 2 | 2.5 | 2
512 | М24x300 | 24 | 300 | 983.3981 | 1009.7894 | 898.2011 | 952.1903 | 73 | 73 | 0 | 24 | 22.0515 | 22.701 | 3 | 2 | 2.5 | 2
513 | М24x320 | 24 | 320 | 1054.4232 | 1080.8145 | 958.1617 | 1015.735 | 73 | 73 | 0 | 24 | 22.0515 | 22.701 | 3 | 2 | 2.5 | 2
514 | М24x340 | 24 | 340 | 1125.4484 | 1151.8397 | 1018.1222 | 1079.2798 | 73 | 73 | 0 | 24 | 22.0515 | 22.701 | 3 | 2 | 2.5 | 2
515 | М24x360 | 24 | 360 | 1196.4735 | 1222.8648 | 1078.0828 | 1142.8245 | 73 | 73 | 0 | 24 | 22.0515 | 22.701 | 3 | 2 | 2.5 | 2
516 | М24x380 | 24 | 380 | 1267.4986 | 1293.8899 | 1138.0434 | 1206.3692 | 73 | 73 | 0 | 24 | 22.0515 | 22.701 | 3 | 2 | 2.5 | 2
517 | М24x400 | 24 | 400 | 1338.5237 | 1364.915 | 1198.004 | 1269.9139 | 73 | 73 | 0 | 24 | 22.0515 | 22.701 | 3 | 2 | 2.5 | 2
518 | М24x420 | 24 | 420 | 1409.5489 | 1435.9402 | 1257.9646 | 1333.4587 | 73 | 73 | 0 | 24 | 22.0515 | 22.701 | 3 | 2 | 2.5 | 2
519 | М24x450 | 24 | 450 | 1516.0866 | 1542.4779 | 1347.9054 | 1428.7758 | 73 | 73 | 0 | 24 | 22.0515 | 22.701 | 3 | 2 | 2.5 | 2
520 | М24x480 | 24 | 480 | 1622.6243 | 1649.0155 | 1437.8463 | 1524.0929 | 73 | 73 | 0 | 24 | 22.0515 | 22.701 | 3 | 2 | 2.5 | 2
521 | М24x500 | 24 | 500 | 1693.6494 | 1720.0407 | 1497.8069 | 1587.6376 | 73 | 73 | 0 | 24 | 22.0515 | 22.701 | 3 | 2 | 2.5 | 2
522 | М27x150 | 27 | 150 | 590.2635 | 617.3547 | 579.008 | 609.7574 | 66 | 66 | 0 | 27 | 25.0515 | 25.701 | 3 | 2 | 2.5 | 2
523 | М27x160 | 27 | 160 | 635.2091 | 662.3003 | 617.7005 | 650.4822 | 66 | 66 | 0 | 27 | 25.0515 | 25.701 | 3 | 2 | 2.5 | 2
524 | М27x170 | 27 | 170 | 680.1547 | 707.2459 | 656.393 | 691.2071 | 66 | 66 | 0 | 27 | 25.0515 | 25.701 | 3 | 2 | 2.5 | 2
525 | М27x180 | 27 | 180 | 725.1003 | 752.1914 | 695.0855 | 731.9319 | 66 | 66 | 0 | 27 | 25.0515 | 25.701 | 3 | 2 | 2.5 | 2
526 | М27x190 | 27 | 190 | 770.0459 | 797.137 | 733.7781 | 772.6568 | 66 | 66 | 0 | 27 | 25.0515 | 25.701 | 3 | 2 | 2.5 | 2
527 | М27x200 | 27 | 200 | 814.9914 | 842.0826 | 772.4706 | 813.3817 | 66 | 66 | 0 | 27 | 25.0515 | 25.701 | 3 | 2 | 2.5 | 2
528 | М27x220 | 27 | 220 | 888.6246 | 920.9999 | 849.8556 | 894.8314 | 79 | 79 | 0 | 27 | 25.0515 | 25.701 | 3 | 2 | 2.5 | 2
529 | М27x240 | 27 | 240 | 978.5158 | 1010.8911 | 927.2407 | 976.2811 | 79 | 79 | 0 | 27 | 25.0515 | 25.701 | 3 | 2 | 2.5 | 2
530 | М27x260 | 27 | 260 | 1068.407 | 1100.7823 | 1004.6257 | 1057.7308 | 79 | 79 | 0 | 27 | 25.0515 | 25.701 | 3 | 2 | 2.5 | 2
531 | М27x280 | 27 | 280 | 1158.2982 | 1190.6734 | 1082.0107 | 1139.1805 | 79 | 79 | 0 | 27 | 25.0515 | 25.701 | 3 | 2 | 2.5 | 2
532 | М27x300 | 27 | 300 | 1248.1893 | 1280.5646 | 1159.3958 | 1220.6302 | 79 | 79 | 0 | 27 | 25.0515 | 25.701 | 3 | 2 | 2.5 | 2
533 | М27x320 | 27 | 320 | 1338.0805 | 1370.4558 | 1236.7808 | 1302.08 | 79 | 79 | 0 | 27 | 25.0515 | 25.701 | 3 | 2 | 2.5 | 2
534 | М27x340 | 27 | 340 | 1427.9717 | 1460.347 | 1314.1659 | 1383.5297 | 79 | 79 | 0 | 27 | 25.0515 | 25.701 | 3 | 2 | 2.5 | 2
535 | М27x360 | 27 | 360 | 1517.8629 | 1550.2381 | 1391.5509 | 1464.9794 | 79 | 79 | 0 | 27 | 25.0515 | 25.701 | 3 | 2 | 2.5 | 2
536 | М27x380 | 27 | 380 | 1607.7541 | 1640.1293 | 1468.9359 | 1546.4291 | 79 | 79 | 0 | 27 | 25.0515 | 25.701 | 3 | 2 | 2.5 | 2
537 | М27x400 | 27 | 400 | 1697.6452 | 1730.0205 | 1546.321 | 1627.8788 | 79 | 79 | 0 | 27 | 25.0515 | 25.701 | 3 | 2 | 2.5 | 2
538 | М27x420 | 27 | 420 | 1787.5364 | 1819.9117 | 1623.706 | 1709.3285 | 79 | 79 | 0 | 27 | 25.0515 | 25.701 | 3 | 2 | 2.5 | 2
539 | М27x450 | 27 | 450 | 1922.3732 | 1954.7484 | 1739.7836 | 1831.5031 | 79 | 79 | 0 | 27 | 25.0515 | 25.701 | 3 | 2 | 2.5 | 2
540 | М27x480 | 27 | 480 | 2057.2099 | 2089.5852 | 1855.8611 | 1953.6777 | 79 | 79 | 0 | 27 | 25.0515 | 25.701 | 3 | 2 | 2.5 | 2
541 | М27x500 | 27 | 500 | 2147.1011 | 2179.4764 | 1933.2462 | 2035.1274 | 79 | 79 | 0 | 27 | 25.0515 | 25.701 | 3 | 2 | 2.5 | 2
542 | М30x170 | 30 | 170 | 824.5292 | 874.3539 | 803.4934 | 862.1306 | 72 | 72 | 0 | 30 | 27.7267 | 28.701 | 3.5 | 2 | 3 | 2
543 | М30x180 | 30 | 180 | 880.0175 | 929.8423 | 850.8912 | 912.9177 | 72 | 72 | 0 | 30 | 27.7267 | 28.701 | 3.5 | 2 | 3 | 2
544 | М30x190 | 30 | 190 | 935.5059 | 985.3307 | 898.2889 | 963.7049 | 72 | 72 | 0 | 30 | 27.7267 | 28.701 | 3.5 | 2 | 3 | 2
545 | М30x200 | 30 | 200 | 990.9943 | 1040.819 | 945.6866 | 1014.492 | 72 | 72 | 0 | 30 | 27.7267 | 28.701 | 3.5 | 2 | 3 | 2
546 | М30x220 | 30 | 220 | 1080.9353 | 1139.5725 | 1040.4821 | 1116.0662 | 85 | 85 | 0 | 30 | 27.7267 | 28.701 | 3.5 | 2 | 3 | 2
547 | М30x240 | 30 | 240 | 1191.9121 | 1250.5493 | 1135.2775 | 1217.6405 | 85 | 85 | 0 | 30 | 27.7267 | 28.701 | 3.5 | 2 | 3 | 2
548 | М30x260 | 30 | 260 | 1302.8889 | 1361.526 | 1230.0729 | 1319.2147 | 85 | 85 | 0 | 30 | 27.7267 | 28.701 | 3.5 | 2 | 3 | 2
549 | М30x280 | 30 | 280 | 1413.8656 | 1472.5028 | 1324.8684 | 1420.7889 | 85 | 85 | 0 | 30 | 27.7267 | 28.701 | 3.5 | 2 | 3 | 2
550 | М30x300 | 30 | 300 | 1524.8424 | 1583.4796 | 1419.6638 | 1522.3632 | 85 | 85 | 0 | 30 | 27.7267 | 28.701 | 3.5 | 2 | 3 | 2
551 | М30x320 | 30 | 320 | 1635.8191 | 1694.4563 | 1514.4593 | 1623.9374 | 85 | 85 | 0 | 30 | 27.7267 | 28.701 | 3.5 | 2 | 3 | 2
552 | М30x340 | 30 | 340 | 1746.7959 | 1805.4331 | 1609.2547 | 1725.5117 | 85 | 85 | 0 | 30 | 27.7267 | 28.701 | 3.5 | 2 | 3 | 2
553 | М30x360 | 30 | 360 | 1857.7727 | 1916.4098 | 1704.0502 | 1827.0859 | 85 | 85 | 0 | 30 | 27.7267 | 28.701 | 3.5 | 2 | 3 | 2
554 | М30x380 | 30 | 380 | 1968.7494 | 2027.3866 | 1798.8456 | 1928.6602 | 85 | 85 | 0 | 30 | 27.7267 | 28.701 | 3.5 | 2 | 3 | 2
555 | М30x400 | 30 | 400 | 2079.7262 | 2138.3634 | 1893.6411 | 2030.2344 | 85 | 85 | 0 | 30 | 27.7267 | 28.701 | 3.5 | 2 | 3 | 2
556 | М30x420 | 30 | 420 | 2190.7029 | 2249.3401 | 1988.4365 | 2131.8086 | 85 | 85 | 0 | 30 | 27.7267 | 28.701 | 3.5 | 2 | 3 | 2
557 | М30x450 | 30 | 450 | 2357.1681 | 2415.8053 | 2130.6297 | 2284.17 | 85 | 85 | 0 | 30 | 27.7267 | 28.701 | 3.5 | 2 | 3 | 2
558 | М30x480 | 30 | 480 | 2523.6332 | 2582.2704 | 2272.8228 | 2436.5314 | 85 | 85 | 0 | 30 | 27.7267 | 28.701 | 3.5 | 2 | 3 | 2
559 | М30x500 | 30 | 500 | 2634.61 | 2693.2472 | 2367.6183 | 2538.1056 | 85 | 85 | 0 | 30 | 27.7267 | 28.701 | 3.5 | 2 | 3 | 2
560 | М36x190 | 36 | 190 | 1329.1013 | 1374.886 | 1304.6448 | 1356.372 | 84 | 84 | 0 | 36 | 33.402 | 34.0515 | 4 | 3 | 3 | 2.5
561 | М36x200 | 36 | 200 | 1409.0045 | 1454.7893 | 1373.4315 | 1427.8598 | 84 | 84 | 0 | 36 | 33.402 | 34.0515 | 4 | 3 | 3 | 2.5
562 | М36x220 | 36 | 220 | 1539.908 | 1592.7156 | 1511.0049 | 1570.8355 | 97 | 97 | 0 | 36 | 33.402 | 34.0515 | 4 | 3 | 3 | 2.5
563 | М36x240 | 36 | 240 | 1699.7145 | 1752.5222 | 1648.5783 | 1713.8111 | 97 | 97 | 0 | 36 | 33.402 | 34.0515 | 4 | 3 | 3 | 2.5
564 | М36x260 | 36 | 260 | 1859.5211 | 1912.3287 | 1786.1517 | 1856.7867 | 97 | 97 | 0 | 36 | 33.402 | 34.0515 | 4 | 3 | 3 | 2.5
565 | М36x280 | 36 | 280 | 2019.3276 | 2072.1352 | 1923.7251 | 1999.7624 | 97 | 97 | 0 | 36 | 33.402 | 34.0515 | 4 | 3 | 3 | 2.5
566 | М36x300 | 36 | 300 | 2179.1341 | 2231.9418 | 2061.2985 | 2142.738 | 97 | 97 | 0 | 36 | 33.402 | 34.0515 | 4 | 3 | 3 | 2.5
567 | М36x320 | 36 | 320 | 2338.9407 | 2391.7483 | 2198.8719 | 2285.7136 | 97 | 97 | 0 | 36 | 33.402 | 34.0515 | 4 | 3 | 3 | 2.5
568 | М36x340 | 36 | 340 | 2498.7472 | 2551.5549 | 2336.4453 | 2428.6893 | 97 | 97 | 0 | 36 | 33.402 | 34.0515 | 4 | 3 | 3 | 2.5
569 | М36x360 | 36 | 360 | 2658.5537 | 2711.3614 | 2474.0187 | 2571.6649 | 97 | 97 | 0 | 36 | 33.402 | 34.0515 | 4 | 3 | 3 | 2.5
570 | М36x380 | 36 | 380 | 2818.3603 | 2871.1679 | 2611.5921 | 2714.6405 | 97 | 97 | 0 | 36 | 33.402 | 34.0515 | 4 | 3 | 3 | 2.5
571 | М36x400 | 36 | 400 | 2978.1668 | 3030.9745 | 2749.1655 | 2857.6162 | 97 | 97 | 0 | 36 | 33.402 | 34.0515 | 4 | 3 | 3 | 2.5
572 | М36x420 | 36 | 420 | 3137.9733 | 3190.781 | 2886.7389 | 3000.5918 | 97 | 97 | 0 | 36 | 33.402 | 34.0515 | 4 | 3 | 3 | 2.5
573 | М36x450 | 36 | 450 | 3377.6831 | 3430.4908 | 3093.099 | 3215.0553 | 97 | 97 | 0 | 36 | 33.402 | 34.0515 | 4 | 3 | 3 | 2.5
574 | М36x480 | 36 | 480 | 3617.3929 | 3670.2006 | 3299.4591 | 3429.5187 | 97 | 97 | 0 | 36 | 33.402 | 34.0515 | 4 | 3 | 3 | 2.5
575 | М36x500 | 36 | 500 | 3777.1995 | 3830.0071 | 3437.0325 | 3572.4943 | 97 | 97 | 0 | 36 | 33.402 | 34.0515 | 4 | 3 | 3 | 2.5
576 | М42x240 | 42 | 240 | 2285.7337 | 2393.049 | 2253.5917 | 2371.3635 | 109 | 109 | 0 | 42 | 39.0772 | 40.0515 | 4.5 | 3 | 4 | 2.5
577 | М42x260 | 42 | 260 | 2503.2481 | 2610.5635 | 2441.8861 | 2569.1639 | 109 | 109 | 0 | 42 | 39.0772 | 40.0515 | 4.5 | 3 | 4 | 2.5
578 | М42x280 | 42 | 280 | 2720.7626 | 2828.0779 | 2630.1806 | 2766.9643 | 109 | 109 | 0 | 42 | 39.0772 | 40.0515 | 4.5 | 3 | 4 | 2.5
579 | М42x300 | 42 | 300 | 2938.277 | 3045.5924 | 2818.475 | 2964.7646 | 109 | 109 | 0 | 42 | 39.0772 | 40.0515 | 4.5 | 3 | 4 | 2.5
580 | М42x320 | 42 | 320 | 3155.7915 | 3263.1068 | 3006.7695 | 3162.565 | 109 | 109 | 0 | 42 | 39.0772 | 40.0515 | 4.5 | 3 | 4 | 2.5
581 | М42x340 | 42 | 340 | 3373.3059 | 3480.6213 | 3195.0639 | 3360.3654 | 109 | 109 | 0 | 42 | 39.0772 | 40.0515 | 4.5 | 3 | 4 | 2.5
582 | М42x360 | 42 | 360 | 3590.8204 | 3698.1357 | 3383.3584 | 3558.1658 | 109 | 109 | 0 | 42 | 39.0772 | 40.0515 | 4.5 | 3 | 4 | 2.5
583 | М42x380 | 42 | 380 | 3808.3348 | 3915.6502 | 3571.6528 | 3755.9661 | 109 | 109 | 0 | 42 | 39.0772 | 40.0515 | 4.5 | 3 | 4 | 2.5
584 | М42x400 | 42 | 400 | 4025.8493 | 4133.1646 | 3759.9473 | 3953.7665 | 109 | 109 | 0 | 42 | 39.0772 | 40.0515 | 4.5 | 3 | 4 | 2.5
585 | М42x420 | 42 | 420 | 4243.3637 | 4350.6791 | 3948.2417 | 4151.5669 | 109 | 109 | 0 | 42 | 39.0772 | 40.0515 | 4.5 | 3 | 4 | 2.5
586 | М42x450 | 42 | 450 | 4569.6354 | 4676.9507 | 4230.6834 | 4448.2674 | 109 | 109 | 0 | 42 | 39.0772 | 40.0515 | 4.5 | 3 | 4 | 2.5
587 | М42x480 | 42 | 480 | 4895.9071 | 5003.2224 | 4513.1251 | 4744.968 | 109 | 109 | 0 | 42 | 39.0772 | 40.0515 | 4.5 | 3 | 4 | 2.5
588 | М42x500 | 42 | 500 | 5113.4215 | 5220.7369 | 4701.4195 | 4942.7684 | 109 | 109 | 0 | 42 | 39.0772 | 40.0515 | 4.5 | 3 | 4 | 2.5
589 | М48x260 | 48 | 260 | 3237.8781 | 3417.2944 | 3204.4504 | 3396.9569 | 121 | 121 | 0 | 48 | 44.7525 | 46.0515 | 5 | 3 | 4 | 2.5
590 | М48x280 | 48 | 280 | 3521.9786 | 3701.3949 | 3451.4089 | 3658.4601 | 121 | 121 | 0 | 48 | 44.7525 | 46.0515 | 5 | 3 | 4 | 2.5
591 | М48x300 | 48 | 300 | 3806.0791 | 3985.4954 | 3698.3675 | 3919.9634 | 121 | 121 | 0 | 48 | 44.7525 | 46.0515 | 5 | 3 | 4 | 2.5
592 | М48x320 | 48 | 320 | 4090.1796 | 4269.5959 | 3945.3261 | 4181.4666 | 121 | 121 | 0 | 48 | 44.7525 | 46.0515 | 5 | 3 | 4 | 2.5
593 | М48x340 | 48 | 340 | 4374.2801 | 4553.6964 | 4192.2847 | 4442.9699 | 121 | 121 | 0 | 48 | 44.7525 | 46.0515 | 5 | 3 | 4 | 2.5
594 | М48x360 | 48 | 360 | 4658.3806 | 4837.7969 | 4439.2433 | 4704.4731 | 121 | 121 | 0 | 48 | 44.7525 | 46.0515 | 5 | 3 | 4 | 2.5
595 | М48x380 | 48 | 380 | 4942.4811 | 5121.8974 | 4686.2019 | 4965.9764 | 121 | 121 | 0 | 48 | 44.7525 | 46.0515 | 5 | 3 | 4 | 2.5
596 | М48x400 | 48 | 400 | 5226.5816 | 5405.9979 | 4933.1605 | 5227.4796 | 121 | 121 | 0 | 48 | 44.7525 | 46.0515 | 5 | 3 | 4 | 2.5
597 | М48x420 | 48 | 420 | 5510.6821 | 5690.0985 | 5180.1191 | 5488.9829 | 121 | 121 | 0 | 48 | 44.7525 | 46.0515 | 5 | 3 | 4 | 2.5
598 | М48x450 | 48 | 450 | 5936.8329 | 6116.2492 | 5550.557 | 5881.2378 | 121 | 121 | 0 | 48 | 44.7525 | 46.0515 | 5 | 3 | 4 | 2.5
599 | М48x480 | 48 | 480 | 6362.9837 | 6542.4 | 5920.9948 | 6273.4927 | 121 | 121 | 0 | 48 | 44.7525 | 46.0515 | 5 | 3 | 4 | 2.5
600 | М48x500 | 48 | 500 | 6647.0842 | 6826.5005 | 6167.9534 | 6534.9959 | 121 | 121 | 0 | 48 | 44.7525 | 46.0515 | 5 | 3 | 4 | 2.5

## 9066_А (hidden)
шпильки по ГОСТ 9066-75 тип А. ШПИЛЬКИ ДЛЯ ФЛАНЦЕВЫХ СОЕДИНЕНИЙ С ТЕМПЕРАТУРОЙ СРЕДЫ ОТ 0 ДО 650°С
|  |  |  | исполнение 1/2 | [10 empty] | Стоимость 1 кг. шпильки при заказе:
№п/п | типоразмер | диаметр резьбы, мм d | длинна, мм L | масса кг. 1 шт. | l | b для круп | b для мелк | b1 | d2 для крупн | d2 для мелк | шаг P , мм крупный | шаг P , мм мелкий | z для круп P | z для мелкого P | до 500 кг | от500- 1т | от1 до 3т | от 3-5 т | от 5-10 т | от 10 т
0
| М10x45 | 10 | 45 | 0.028 | 30 | 22 | 22 | 15 |  |  | 1.5 | 1.25 | 1.6 | 1.6
| М10x50 | 10 | 50 | 0.031 | 35 | 22 | 22 | 15 |  |  | 1.5 | 1.25 | 1.6 | 1.6
| М10x55 | 10 | 55 | 0.034 | 40 | 22 | 22 | 15 |  |  | 1.5 | 1.25 | 1.6 | 1.6
| М10x60 | 10 | 60 | 0.037 | 45 | 22 | 22 | 15 |  |  | 1.5 | 1.25 | 1.6 | 1.6
| М10x65 | 10 | 65 | 0.04 | 50 | 22 | 22 | 15 |  |  | 1.5 | 1.25 | 1.6 | 1.6
| М10x70 | 10 | 70 | 0.043 | 55 | 22 | 22 | 15 |  |  | 1.5 | 1.25 | 1.6 | 1.6
| М10x75 | 10 | 75 | 0.046 | 60 | 22 | 22 | 15 |  |  | 1.5 | 1.25 | 1.6 | 1.6
| М10x80 | 10 | 80 | 0.049 | 65 | 22 | 22 | 15 |  |  | 1.5 | 1.25 | 1.6 | 1.6
| М10x85 | 10 | 85 | 0.052 | 70 | 22 | 22 | 15 |  |  | 1.5 | 1.25 | 1.6 | 1.6
| М10x90 | 10 | 90 | 0.055 | 75 | 22 | 22 | 15 |  |  | 1.5 | 1.25 | 1.6 | 1.6
| М10x95 | 10 | 95 | 0.058 | 80 | 22 | 22 | 15 |  |  | 1.5 | 1.25 | 1.6 | 1.6
| М10x100 | 10 | 100 | 0.061 | 85 | 28 | 28 | 15 |  |  | 1.5 | 1.25 | 1.6 | 1.6
| М10x110 | 10 | 110 | 0.064 | 95 | 28 | 28 | 15 |  |  | 1.5 | 1.25 | 1.6 | 1.6
| М10x120 | 10 | 120 | 0.067 | 105 | 28 | 28 | 15 |  |  | 1.5 | 1.25 | 1.6 | 1.6
| М10x130 | 10 | 130 | 0.07 | 115 | 28 | 28 | 15 |  |  | 1.5 | 1.25 | 1.6 | 1.6
| М10x140 | 10 | 140 | 0.073 | 125 | 28 | 28 | 15 |  |  | 1.5 | 1.25 | 1.6 | 1.6
| М10x150 | 10 | 150 | 0.076 | 135 | 28 | 28 | 15 |  |  | 1.5 | 1.25 | 1.6 | 1.6
| М12x55 | 12 | 55 | 0.041 | 37 | 25 | 25 | 18 |  |  | 1.75 | 1.25 | 1.6 | 1.6
| М12x60 | 12 | 60 | 0.045 | 42 | 25 | 25 | 18 |  |  | 1.75 | 1.25 | 1.6 | 1.6
| М12x65 | 12 | 65 | 0.049 | 47 | 25 | 25 | 18 |  |  | 1.75 | 1.25 | 1.6 | 1.6
| М12x70 | 12 | 70 | 0.054 | 52 | 25 | 25 | 18 |  |  | 1.75 | 1.25 | 1.6 | 1.6
| М12x75 | 12 | 75 | 0.058 | 57 | 25 | 25 | 18 |  |  | 1.75 | 1.25 | 1.6 | 1.6
| М12x80 | 12 | 80 | 0.063 | 62 | 25 | 25 | 18 |  |  | 1.75 | 1.25 | 1.6 | 1.6
| М12x85 | 12 | 85 | 0.067 | 67 | 25 | 25 | 18 |  |  | 1.75 | 1.25 | 1.6 | 1.6
| М12x90 | 12 | 90 | 0.072 | 72 | 25 | 25 | 18 |  |  | 1.75 | 1.25 | 1.6 | 1.6
| М12x95 | 12 | 95 | 0.076 | 77 | 25 | 25 | 18 |  |  | 1.75 | 1.25 | 1.6 | 1.6
| М12x100 | 12 | 100 | 0.081 | 82 | 30 | 30 | 18 |  |  | 1.75 | 1.25 | 1.6 | 1.6
| М12x110 | 12 | 110 | 0.09 | 92 | 30 | 30 | 18 |  |  | 1.75 | 1.25 | 1.6 | 1.6
| М12x120 | 12 | 120 | 0.099 | 102 | 30 | 30 | 18 |  |  | 1.75 | 1.25 | 1.6 | 1.6
| М12x130 | 12 | 130 | 0.108 | 112 | 30 | 30 | 18 |  |  | 1.75 | 1.25 | 1.6 | 1.6
| М12x140 | 12 | 140 | 0.117 | 122 | 30 | 30 | 18 |  |  | 1.75 | 1.25 | 1.6 | 1.6
| М12x150 | 12 | 150 | 0.126 | 132 | 30 | 30 | 18 |  |  | 1.75 | 1.25 | 1.6 | 1.6
| М12x160 | 12 | 160 | 0.135 | 142 | 30 | 30 | 18 |  |  | 1.75 | 1.25 | 1.6 | 1.6
| М12x170 | 12 | 170 | 0.144 | 152 | 30 | 30 | 18 |  |  | 1.75 | 1.25 | 1.6 | 1.6
| М12x180 | 12 | 180 | 0.153 | 162 | 30 | 30 | 18 |  |  | 1.75 | 1.25 | 1.6 | 1.6
| М12x190 | 12 | 190 | 0.162 | 172 | 30 | 30 | 18 |  |  | 1.75 | 1.25 | 1.6 | 1.6
| М12x200 | 12 | 200 | 0.171 | 182 | 30 | 30 | 18 |  |  | 1.75 | 1.25 | 1.6 | 1.6
| М16x70 | 16 | 70 | 0.094 | 48 | 32 | 32 | 22 |  |  | 2 | 1.5 | 2 | 1.6
| М16x75 | 16 | 75 | 0.102 | 53 | 32 | 32 | 22 |  |  | 2 | 1.5 | 2 | 1.6
| М16x80 | 16 | 80 | 0.11 | 58 | 32 | 32 | 22 |  |  | 2 | 1.5 | 2 | 1.6
| М16x85 | 16 | 85 | 0.118 | 63 | 32 | 32 | 22 |  |  | 2 | 1.5 | 2 | 1.6
| М16x90 | 16 | 90 | 0.126 | 68 | 32 | 32 | 22 |  |  | 2 | 1.5 | 2 | 1.6
| М16x95 | 16 | 95 | 0.134 | 73 | 32 | 32 | 22 |  |  | 2 | 1.5 | 2 | 1.6
| М16x100 | 16 | 100 | 0.142 | 78 | 32 | 32 | 22 |  |  | 2 | 1.5 | 2 | 1.6
| М16x110 | 16 | 110 | 0.158 | 88 | 32 | 32 | 22 |  |  | 2 | 1.5 | 2 | 1.6
| М16x120 | 16 | 120 | 0.173 | 98 | 32 | 32 | 22 |  |  | 2 | 1.5 | 2 | 1.6
| М16x130 | 16 | 130 | 0.189 | 108 | 32 | 32 | 22 |  |  | 2 | 1.5 | 2 | 1.6
| М16x140 | 16 | 140 | 0.205 | 118 | 40 | 40 | 22 |  |  | 2 | 1.5 | 2 | 1.6
| М16x150 | 16 | 150 | 0.221 | 128 | 40 | 40 | 22 |  |  | 2 | 1.5 | 2 | 1.6
| М16x160 | 16 | 160 | 0.236 | 138 | 40 | 40 | 22 |  |  | 2 | 1.5 | 2 | 1.6
| М16x170 | 16 | 170 | 0.252 | 148 | 40 | 40 | 22 |  |  | 2 | 1.5 | 2 | 1.6
| М16x180 | 16 | 180 | 0.268 | 158 | 40 | 40 | 22 |  |  | 2 | 1.5 | 2 | 1.6
| М16x190 | 16 | 190 | 0.283 | 168 | 40 | 40 | 22 |  |  | 2 | 1.5 | 2 | 1.6
| М16x200 | 16 | 200 | 0.3 | 178 | 40 | 40 | 22 |  |  | 2 | 1.5 | 2 | 1.6
| М16x210 | 16 | 210 | 0.316 | 188 | 40 | 40 | 22 |  |  | 2 | 1.5 | 2 | 1.6
| М16x220 | 16 | 220 | 0.332 | 198 | 40 | 40 | 22 |  |  | 2 | 1.5 | 2 | 1.6
| М16x230 | 16 | 230 | 0.348 | 208 | 40 | 40 | 22 |  |  | 2 | 1.5 | 2 | 1.6
| М20x85 | 20 | 85 | 0.178 | 57 | 40 | 40 | 28 |  |  | 2.5 | 1.5 | 2.5 | 1.6
| М20x90 | 20 | 90 | 0.191 | 62 | 40 | 40 | 28 |  |  | 2.5 | 1.5 | 2.5 | 1.6
| М20x95 | 20 | 95 | 0.203 | 67 | 40 | 40 | 28 |  |  | 2.5 | 1.5 | 2.5 | 1.6
| М20x100 | 20 | 100 | 0.216 | 72 | 40 | 40 | 28 |  |  | 2.5 | 1.5 | 2.5 | 1.6
| М20x110 | 20 | 110 | 0.241 | 82 | 40 | 40 | 28 |  |  | 2.5 | 1.5 | 2.5 | 1.6
| М20x120 | 20 | 120 | 0.266 | 92 | 40 | 40 | 28 |  |  | 2.5 | 1.5 | 2.5 | 1.6
| М20x130 | 20 | 130 | 0.29 | 102 | 40 | 40 | 28 |  |  | 2.5 | 1.5 | 2.5 | 1.6
| М20x140 | 20 | 140 | 0.315 | 112 | 40 | 40 | 28 |  |  | 2.5 | 1.5 | 2.5 | 1.6
| М20x150 | 20 | 150 | 0.34 | 122 | 40 | 40 | 28 |  |  | 2.5 | 1.5 | 2.5 | 1.6
| М20x160 | 20 | 160 | 0.364 | 132 | 40 | 40 | 28 |  |  | 2.5 | 1.5 | 2.5 | 1.6
| М20x170 | 20 | 170 | 0.389 | 142 | 48 | 48 | 28 |  |  | 2.5 | 1.5 | 2.5 | 1.6
| М20x180 | 20 | 180 | 0.413 | 152 | 48 | 48 | 28 |  |  | 2.5 | 1.5 | 2.5 | 1.6
| М20x190 | 20 | 190 | 0.438 | 162 | 48 | 48 | 28 |  |  | 2.5 | 1.5 | 2.5 | 1.6
| М20x200 | 20 | 200 | 0.463 | 172 | 48 | 48 | 28 |  |  | 2.5 | 1.5 | 2.5 | 1.6
| М20x210 | 20 | 210 | 0.488 | 182 | 48 | 48 | 28 |  |  | 2.5 | 1.5 | 2.5 | 1.6
| М20x220 | 20 | 220 | 0.513 | 192 | 48 | 48 | 28 |  |  | 2.5 | 1.5 | 2.5 | 1.6
| М20x230 | 20 | 230 | 0.538 | 202 | 48 | 48 | 28 |  |  | 2.5 | 1.5 | 2.5 | 1.6
| М22x95 | 22 | 95 | 0.246 | 65 | 45 | 45 | 30 |  |  | 2.5 | 1.5 | 2.5 | 1.6
| М22x100 | 22 | 100 | 0.261 | 70 | 45 | 45 | 30 |  |  | 2.5 | 1.5 | 2.5 | 1.6
| М22x110 | 22 | 110 | 0.291 | 80 | 45 | 45 | 30 |  |  | 2.5 | 1.5 | 2.5 | 1.6
| М22x120 | 22 | 120 | 0.321 | 90 | 45 | 45 | 30 |  |  | 2.5 | 1.5 | 2.5 | 1.6
| М22x130 | 22 | 130 | 0.35 | 100 | 45 | 45 | 30 |  |  | 2.5 | 1.5 | 2.5 | 1.6
| М22x140 | 22 | 140 | 0.38 | 110 | 45 | 45 | 30 |  |  | 2.5 | 1.5 | 2.5 | 1.6
| М22x150 | 22 | 150 | 0.41 | 120 | 45 | 45 | 30 |  |  | 2.5 | 1.5 | 2.5 | 1.6
| М22x160 | 22 | 160 | 0.44 | 130 | 45 | 45 | 30 |  |  | 2.5 | 1.5 | 2.5 | 1.6
| М22x170 | 22 | 170 | 0.47 | 140 | 45 | 45 | 30 |  |  | 2.5 | 1.5 | 2.5 | 1.6
| М22x180 | 22 | 180 | 0.499 | 150 | 45 | 45 | 30 |  |  | 2.5 | 1.5 | 2.5 | 1.6
| М22x190 | 22 | 190 | 0.529 | 160 | 52 | 52 | 30 |  |  | 2.5 | 1.5 | 2.5 | 1.6
| М22x200 | 22 | 200 | 0.559 | 170 | 52 | 52 | 30 |  |  | 2.5 | 1.5 | 2.5 | 1.6
| М22x210 | 22 | 210 | 0.589 | 180 | 52 | 52 | 30 |  |  | 2.5 | 1.5 | 2.5 | 1.6
| М22x220 | 22 | 220 | 0.619 | 190 | 52 | 52 | 30 |  |  | 2.5 | 1.5 | 2.5 | 1.6
| М22x230 | 22 | 230 | 0.648 | 200 | 52 | 52 | 30 |  |  | 2.5 | 1.5 | 2.5 | 1.6
| М24x110 | 24 | 110 | 0.336 | 75 | 48 | 48 | 35 |  |  | 3 | 2 | 2.5 | 2
| М24x120 | 24 | 120 | 0.371 | 85 | 48 | 48 | 35 |  |  | 3 | 2 | 2.5 | 2
| М24x130 | 24 | 130 | 0.407 | 95 | 48 | 48 | 35 |  |  | 3 | 2 | 2.5 | 2
| М24x140 | 24 | 140 | 0.442 | 105 | 48 | 48 | 35 |  |  | 3 | 2 | 2.5 | 2
| М24x150 | 24 | 150 | 0.477 | 115 | 48 | 48 | 35 |  |  | 3 | 2 | 2.5 | 2
| М24x160 | 24 | 160 | 0.513 | 125 | 48 | 48 | 35 |  |  | 3 | 2 | 2.5 | 2
| М24x170 | 24 | 170 | 0.548 | 135 | 48 | 48 | 35 |  |  | 3 | 2 | 2.5 | 2
| М24x180 | 24 | 180 | 0.584 | 145 | 48 | 48 | 35 |  |  | 3 | 2 | 2.5 | 2
| М24x190 | 24 | 190 | 0.62 | 155 | 48 | 48 | 35 |  |  | 3 | 2 | 2.5 | 2
| М24x200 | 24 | 200 | 0.655 | 165 | 48 | 48 | 35 |  |  | 3 | 2 | 2.5 | 2
| М24x210 | 24 | 210 | 0.691 | 175 | 58 | 58 | 35 |  |  | 3 | 2 | 2.5 | 2
| М24x220 | 24 | 220 | 0.726 | 185 | 58 | 58 | 35 |  |  | 3 | 2 | 2.5 | 2
| М24x230 | 24 | 230 | 0.761 | 195 | 58 | 58 | 35 |  |  | 3 | 2 | 2.5 | 2
| М24x240 | 24 | 240 | 0.797 | 205 | 58 | 58 | 35 |  |  | 3 | 2 | 2.5 | 2
| М24x250 | 24 | 250 | 0.833 | 215 | 58 | 58 | 35 |  |  | 3 | 2 | 2.5 | 2
| М27x120 | 27 | 120 | 0.469 | 82 | 55 | 55 | 38 |  |  | 3 | 2 | 2.5 | 2
| М27x130 | 27 | 130 | 0.514 | 92 | 55 | 55 | 38 |  |  | 3 | 2 | 2.5 | 2
| М27x140 | 27 | 140 | 0.559 | 102 | 55 | 55 | 38 |  |  | 3 | 2 | 2.5 | 2
| М27x150 | 27 | 150 | 0.603 | 112 | 55 | 55 | 38 |  |  | 3 | 2 | 2.5 | 2
| М27x160 | 27 | 160 | 0.648 | 122 | 55 | 55 | 38 |  |  | 3 | 2 | 2.5 | 2
| М27x170 | 27 | 170 | 0.694 | 132 | 55 | 55 | 38 |  |  | 3 | 2 | 2.5 | 2
| М27x180 | 27 | 180 | 0.738 | 142 | 55 | 55 | 38 |  |  | 3 | 2 | 2.5 | 2
| М27x190 | 27 | 190 | 0.784 | 152 | 55 | 55 | 38 |  |  | 3 | 2 | 2.5 | 2
| М27x200 | 27 | 200 | 0.827 | 162 | 55 | 55 | 38 |  |  | 3 | 2 | 2.5 | 2
| М27x210 | 27 | 210 | 0.873 | 172 | 55 | 55 | 38 |  |  | 3 | 2 | 2.5 | 2
| М27x220 | 27 | 220 | 0.919 | 182 | 65 | 65 | 38 |  |  | 3 | 2 | 2.5 | 2
| М27x230 | 27 | 230 | 0.964 | 192 | 65 | 65 | 38 |  |  | 3 | 2 | 2.5 | 2
| М27x240 | 27 | 240 | 1.009 | 202 | 65 | 65 | 38 |  |  | 3 | 2 | 2.5 | 2
| М27x250 | 27 | 250 | 1.053 | 212 | 65 | 65 | 38 |  |  | 3 | 2 | 2.5 | 2
| М27x260 | 27 | 260 | 1.098 | 222 | 65 | 65 | 38 |  |  | 3 | 2 | 2.5 | 2
| М27x270 | 27 | 270 | 1.141 | 232 | 65 | 65 | 38 |  |  | 3 | 2 | 2.5 | 2
| М30x130 | 30 | 130 | 0.623 | 88 | 60 | 60 | 42 |  |  | 3.5 | 2 | 2.5 | 2
| М30x140 | 30 | 140 | 0.679 | 98 | 60 | 60 | 42 |  |  | 3.5 | 2 | 2.5 | 2
| М30x150 | 30 | 150 | 0.734 | 108 | 60 | 60 | 42 |  |  | 3.5 | 2 | 2.5 | 2
| М30x160 | 30 | 160 | 0.75 | 118 | 60 | 60 | 42 |  |  | 3.5 | 2 | 2.5 | 2
| М30x170 | 30 | 170 | 0.845 | 128 | 60 | 60 | 42 |  |  | 3.5 | 2 | 2.5 | 2
| М30x180 | 30 | 180 | 0.901 | 138 | 60 | 60 | 42 |  |  | 3.5 | 2 | 2.5 | 2
| М30x190 | 30 | 190 | 0.456 | 148 | 60 | 60 | 42 |  |  | 3.5 | 2 | 2.5 | 2
| М30x200 | 30 | 200 | 1.012 | 158 | 60 | 60 | 42 |  |  | 3.5 | 2 | 2.5 | 2
| М30x210 | 30 | 210 | 1.067 | 168 | 60 | 60 | 42 |  |  | 3.5 | 2 | 2.5 | 2
| М30x220 | 30 | 220 | 1.123 | 178 | 60 | 60 | 42 |  |  | 3.5 | 2 | 2.5 | 2
| М30x230 | 30 | 230 | 1.178 | 188 | 60 | 60 | 42 |  |  | 3.5 | 2 | 2.5 | 2
| М30x240 | 30 | 240 | 1.234 | 198 | 60 | 60 | 42 |  |  | 3.5 | 2 | 2.5 | 2
| М30x250 | 30 | 250 | 1.289 | 208 | 70 | 70 | 42 |  |  | 3.5 | 2 | 2.5 | 2
| М30x260 | 30 | 260 | 1.345 | 218 | 70 | 70 | 42 |  |  | 3.5 | 2 | 2.5 | 2
| М30x270 | 30 | 270 | 1.4 | 228 | 70 | 70 | 42 |  |  | 3.5 | 2 | 2.5 | 2
| М30x280 | 30 | 280 | 1.455 | 238 | 70 | 70 | 42 |  |  | 3.5 | 2 | 2.5 | 2
| М30x290 | 30 | 290 | 1.511 | 248 | 70 | 70 | 42 |  |  | 3.5 | 2 | 2.5 | 2
| М30x300 | 30 | 300 | 1.567 | 258 | 70 | 70 | 42 |  |  | 3.5 | 2 | 2.5 | 2
| М30x310 | 30 | 310 | 1.622 | 268 | 70 | 70 | 42 |  |  | 3.5 | 2 | 2.5 | 2
| М30x320 | 30 | 320 | 1.678 | 278 | 70 | 70 | 42 |  |  | 3.5 | 2 | 2.5 | 2
| М30x330 | 30 | 330 | 1.733 | 288 | 70 | 70 | 42 |  |  | 3.5 | 2 | 2.5 | 2
| М30x340 | 30 | 340 | 1.788 | 298 | 70 | 70 | 42 |  |  | 3.5 | 2 | 2.5 | 2
| М36x150 | 36 | 150 | 1.042 | 100 | 70 | 70 | 50 |  |  | 4 | 3 | 3 | 2.5
| М36x160 | 36 | 160 | 1.122 | 110 | 70 | 70 | 50 |  |  | 4 | 3 | 3 | 2.5
| М36x170 | 36 | 170 | 1.202 | 120 | 70 | 70 | 50 |  |  | 4 | 3 | 3 | 2.5
| М36x180 | 36 | 180 | 1.282 | 130 | 70 | 70 | 50 |  |  | 4 | 3 | 3 | 2.5
| М36x190 | 36 | 190 | 1.362 | 140 | 70 | 70 | 50 |  |  | 4 | 3 | 3 | 2.5
| М36x200 | 36 | 200 | 1.443 | 150 | 70 | 70 | 50 |  |  | 4 | 3 | 3 | 2.5
| М36x210 | 36 | 210 | 1.523 | 160 | 70 | 70 | 50 |  |  | 4 | 3 | 3 | 2.5
| М36x220 | 36 | 220 | 1.603 | 170 | 70 | 70 | 50 |  |  | 4 | 3 | 3 | 2.5
| М36x230 | 36 | 230 | 1.683 | 180 | 70 | 70 | 50 |  |  | 4 | 3 | 3 | 2.5
| М36x240 | 36 | 240 | 1.763 | 190 | 70 | 70 | 50 |  |  | 4 | 3 | 3 | 2.5
| М36x250 | 36 | 250 | 1.843 | 200 | 80 | 80 | 50 |  |  | 4 | 3 | 3 | 2.5
| М36x260 | 36 | 260 | 1.923 | 210 | 80 | 80 | 50 |  |  | 4 | 3 | 3 | 2.5
| М36x270 | 36 | 270 | 2.003 | 220 | 80 | 80 | 50 |  |  | 4 | 3 | 3 | 2.5
| М36x280 | 36 | 280 | 2.083 | 230 | 80 | 80 | 50 |  |  | 4 | 3 | 3 | 2.5
| М36x290 | 36 | 290 | 2.164 | 240 | 80 | 80 | 50 |  |  | 4 | 3 | 3 | 2.5
| М36x300 | 36 | 300 | 2.245 | 250 | 80 | 80 | 50 |  |  | 4 | 3 | 3 | 2.5
| М36x310 | 36 | 310 | 2.323 | 260 | 80 | 80 | 50 |  |  | 4 | 3 | 3 | 2.5
| М36x320 | 36 | 320 | 2.402 | 270 | 80 | 80 | 50 |  |  | 4 | 3 | 3 | 2.5
| М36x330 | 36 | 330 | 2.482 | 280 | 80 | 80 | 50 |  |  | 4 | 3 | 3 | 2.5
| М36x340 | 36 | 340 | 2.563 | 290 | 80 | 80 | 50 |  |  | 4 | 3 | 3 | 2.5
| М36x350 | 36 | 350 | 2.642 | 300 | 80 | 80 | 50 |  |  | 4 | 3 | 3 | 2.5
| М36x360 | 36 | 360 | 2.722 | 310 | 80 | 80 | 50 |  |  | 4 | 3 | 3 | 2.5
| М36x370 | 36 | 370 | 2.804 | 320 | 80 | 80 | 50 |  |  | 4 | 3 | 3 | 2.5
| М36x380 | 36 | 380 | 2.887 | 330 | 80 | 80 | 50 |  |  | 4 | 3 | 3 | 2.5
| М36x390 | 36 | 390 | 2.964 | 340 | 80 | 80 | 50 |  |  | 4 | 3 | 3 | 2.5
| М36x400 | 36 | 400 | 3.442 | 350 | 80 | 80 | 50 |  |  | 4 | 3 | 3 | 2.5
| М42x160 | 42 | 160 | 1.52 | 102 | 75 | 75 | 58 |  |  | 4.5 | 3 | 3 | 2.5
| М42x170 | 42 | 170 | 1.628 | 112 | 75 | 75 | 58 |  |  | 4.5 | 3 | 3 | 2.5
| М42x180 | 42 | 180 | 1.737 | 122 | 75 | 75 | 58 |  |  | 4.5 | 3 | 3 | 2.5
| М42x190 | 42 | 190 | 1.845 | 132 | 75 | 75 | 58 |  |  | 4.5 | 3 | 3 | 2.5
| М42x200 | 42 | 200 | 1.953 | 142 | 75 | 75 | 58 |  |  | 4.5 | 3 | 3 | 2.5
| М42x210 | 42 | 210 | 2.062 | 152 | 75 | 75 | 58 |  |  | 4.5 | 3 | 3 | 2.5
| М42x220 | 42 | 220 | 2.171 | 162 | 75 | 75 | 58 |  |  | 4.5 | 3 | 3 | 2.5
| М42x230 | 42 | 230 | 2.279 | 172 | 75 | 75 | 58 |  |  | 4.5 | 3 | 3 | 2.5
| М42x240 | 42 | 240 | 2.387 | 182 | 75 | 75 | 58 |  |  | 4.5 | 3 | 3 | 2.5
| М42x250 | 42 | 250 | 2.494 | 192 | 75 | 75 | 58 |  |  | 4.5 | 3 | 3 | 2.5
| М42x260 | 42 | 260 | 2.602 | 202 | 75 | 75 | 58 |  |  | 4.5 | 3 | 3 | 2.5
| М42x270 | 42 | 270 | 2.712 | 212 | 75 | 75 | 58 |  |  | 4.5 | 3 | 3 | 2.5
| М42x280 | 42 | 280 | 2.822 | 222 | 75 | 75 | 58 |  |  | 4.5 | 3 | 3 | 2.5
| М42x290 | 42 | 290 | 2.927 | 232 | 75 | 75 | 58 |  |  | 4.5 | 3 | 3 | 2.5
| М42x300 | 42 | 300 | 3.032 | 242 | 90 | 90 | 58 |  |  | 4.5 | 3 | 3 | 2.5
| М42x310 | 42 | 310 | 3.142 | 252 | 90 | 90 | 58 |  |  | 4.5 | 3 | 3 | 2.5
| М42x320 | 42 | 320 | 3.252 | 262 | 90 | 90 | 58 |  |  | 4.5 | 3 | 3 | 2.5
| М42x330 | 42 | 330 | 3.362 | 272 | 90 | 90 | 58 |  |  | 4.5 | 3 | 3 | 2.5
| М42x340 | 42 | 340 | 3.472 | 282 | 90 | 90 | 58 |  |  | 4.5 | 3 | 3 | 2.5
| М42x350 | 42 | 350 | 3.582 | 292 | 90 | 90 | 58 |  |  | 4.5 | 3 | 3 | 2.5
| М42x360 | 42 | 360 | 3.692 | 302 | 90 | 90 | 58 |  |  | 4.5 | 3 | 3 | 2.5
| М42x370 | 42 | 370 | 3.799 | 312 | 90 | 90 | 58 |  |  | 4.5 | 3 | 3 | 2.5
| М42x380 | 42 | 380 | 3.907 | 322 | 90 | 90 | 58 |  |  | 4.5 | 3 | 3 | 2.5
| М42x390 | 42 | 390 | 4.019 | 332 | 90 | 90 | 58 |  |  | 4.5 | 3 | 3 | 2.5
| М42x400 | 42 | 400 | 4.132 | 342 | 90 | 90 | 58 |  |  | 4.5 | 3 | 3 | 2.5
| М42x410 | 42 | 410 | 4.232 | 352 | 90 | 90 | 58 |  |  | 4.5 | 3 | 3 | 2.5
| М48x200 | 48 | 200 | 2.504 | 135 | 90 | 90 | 65 |  |  | 5 | 3 | 4 | 2.5
| М48x210 | 48 | 210 | 2.645 | 145 | 90 | 90 | 65 |  |  | 5 | 3 | 4 | 2.5
| М48x220 | 48 | 220 | 2.787 | 155 | 90 | 90 | 65 |  |  | 5 | 3 | 4 | 2.5
| М48x230 | 48 | 230 | 2.929 | 165 | 90 | 90 | 65 |  |  | 5 | 3 | 4 | 2.5
| М48x240 | 48 | 240 | 3.071 | 175 | 90 | 90 | 65 |  |  | 5 | 3 | 4 | 2.5
| М48x250 | 48 | 250 | 3.214 | 185 | 90 | 90 | 65 |  |  | 5 | 3 | 4 | 2.5
| М48x260 | 48 | 260 | 3.358 | 195 | 90 | 90 | 65 |  |  | 5 | 3 | 4 | 2.5
| М48x270 | 48 | 270 | 3.499 | 205 | 90 | 90 | 65 |  |  | 5 | 3 | 4 | 2.5
| М48x280 | 48 | 280 | 3.64 | 215 | 90 | 90 | 65 |  |  | 5 | 3 | 4 | 2.5
| М48x290 | 48 | 290 | 3.782 | 225 | 90 | 90 | 65 |  |  | 5 | 3 | 4 | 2.5
| М48x300 | 48 | 300 | 3.925 | 235 | 90 | 90 | 65 |  |  | 5 | 3 | 4 | 2.5
| М48x310 | 48 | 310 | 4.067 | 245 | 90 | 90 | 65 |  |  | 5 | 3 | 4 | 2.5
| М48x320 | 48 | 320 | 4.21 | 255 | 90 | 90 | 65 |  |  | 5 | 3 | 4 | 2.5
| М48x330 | 48 | 330 | 4.35 | 265 | 90 | 90 | 65 |  |  | 5 | 3 | 4 | 2.5
| М48x340 | 48 | 340 | 4.49 | 275 | 90 | 90 | 65 |  |  | 5 | 3 | 4 | 2.5
| М48x350 | 48 | 350 | 4.635 | 285 | 100 | 100 | 65 |  |  | 5 | 3 | 4 | 2.5
| М48x360 | 48 | 360 | 4.78 | 295 | 100 | 100 | 65 |  |  | 5 | 3 | 4 | 2.5
| М48x370 | 48 | 370 | 4.92 | 305 | 100 | 100 | 65 |  |  | 5 | 3 | 4 | 2.5
| М48x380 | 48 | 380 | 5.06 | 315 | 100 | 100 | 65 |  |  | 5 | 3 | 4 | 2.5
| М48x390 | 48 | 390 | 5.202 | 325 | 100 | 100 | 65 |  |  | 5 | 3 | 4 | 2.5
| М48x400 | 48 | 400 | 5.345 | 335 | 100 | 100 | 65 |  |  | 5 | 3 | 4 | 2.5
| М48x410 | 48 | 410 | 5.487 | 345 | 100 | 100 | 65 |  |  | 5 | 3 | 4 | 2.5
| М48x420 | 48 | 420 | 5.63 | 355 | 100 | 100 | 65 |  |  | 5 | 3 | 4 | 2.5
| М48x430 | 48 | 430 | 5.775 | 365 | 100 | 100 | 65 |  |  | 5 | 3 | 4 | 2.5
| М48x440 | 48 | 440 | 5.92 | 375 | 100 | 100 | 65 |  |  | 5 | 3 | 4 | 2.5
| М52x220 | 52 | 220 | 3.28 | 150 | 95 | 95 | 70 |  |  | 5 | 3 | 4 | 2.5
| М52x230 | 52 | 230 | 3.446 | 160 | 95 | 95 | 70 |  |  | 5 | 3 | 4 | 2.5
| М52x240 | 52 | 240 | 3.612 | 170 | 95 | 95 | 70 |  |  | 5 | 3 | 4 | 2.5
| М52x250 | 52 | 250 | 3.778 | 180 | 95 | 95 | 70 |  |  | 5 | 3 | 4 | 2.5
| М52x260 | 52 | 260 | 3.945 | 190 | 95 | 95 | 70 |  |  | 5 | 3 | 4 | 2.5
| М52x270 | 52 | 270 | 4.112 | 200 | 95 | 95 | 70 |  |  | 5 | 3 | 4 | 2.5
| М52x280 | 52 | 280 | 4.28 | 210 | 95 | 95 | 70 |  |  | 5 | 3 | 4 | 2.5
| М52x290 | 52 | 290 | 4.445 | 220 | 95 | 95 | 70 |  |  | 5 | 3 | 4 | 2.5
| М52x300 | 52 | 300 | 4.61 | 230 | 95 | 95 | 70 |  |  | 5 | 3 | 4 | 2.5
| М52x310 | 52 | 310 | 4.777 | 240 | 95 | 95 | 70 |  |  | 5 | 3 | 4 | 2.5
| М52x320 | 52 | 320 | 4.945 | 250 | 95 | 95 | 70 |  |  | 5 | 3 | 4 | 2.5
| М52x330 | 52 | 330 | 5.112 | 260 | 95 | 95 | 70 |  |  | 5 | 3 | 4 | 2.5
| М52x340 | 52 | 340 | 5.28 | 270 | 95 | 95 | 70 |  |  | 5 | 3 | 4 | 2.5
| М52x350 | 52 | 350 | 5.445 | 280 | 95 | 95 | 70 |  |  | 5 | 3 | 4 | 2.5
| М52x360 | 52 | 360 | 5.61 | 290 | 95 | 95 | 70 |  |  | 5 | 3 | 4 | 2.5
| М52x370 | 52 | 370 | 5.777 | 300 | 95 | 95 | 70 |  |  | 5 | 3 | 4 | 2.5
| М52x380 | 52 | 380 | 5.945 | 310 | 95 | 95 | 70 |  |  | 5 | 3 | 4 | 2.5
| М52x390 | 52 | 390 | 6.107 | 320 | 105 | 105 | 70 |  |  | 5 | 3 | 4 | 2.5
| М52x400 | 52 | 400 | 6.27 | 330 | 105 | 105 | 70 |  |  | 5 | 3 | 4 | 2.5
| М52x410 | 52 | 410 | 6.435 | 340 | 105 | 105 | 70 |  |  | 5 | 3 | 4 | 2.5
| М52x420 | 52 | 420 | 6.6 | 350 | 105 | 105 | 70 |  |  | 5 | 3 | 4 | 2.5
| М52x430 | 52 | 430 | 6.77 | 360 | 105 | 105 | 70 |  |  | 5 | 3 | 4 | 2.5
| М52x440 | 52 | 440 | 6.94 | 370 | 105 | 105 | 70 |  |  | 5 | 3 | 4 | 2.5
| М52x450 | 52 | 450 | 7.11 | 380 | 105 | 105 | 70 |  |  | 5 | 3 | 4 | 2.5
| М52x460 | 52 | 460 | 7.28 | 390 | 105 | 105 | 70 |  |  | 5 | 3 | 4 | 2.5
| М52x470 | 52 | 470 | 7.44 | 400 | 105 | 105 | 70 |  |  | 5 | 3 | 4 | 2.5
| М52x480 | 52 | 480 | 7.6 | 410 | 105 | 105 | 70 |  |  | 5 | 3 | 4 | 2.5
| М52x490 | 52 | 490 | 7.77 | 420 | 105 | 105 | 70 |  |  | 5 | 3 | 4 | 2.5
| М52x500 | 52 | 500 | 7.94 | 430 | 105 | 105 | 70 |  |  | 5 | 3 | 4 | 2.5
| М56x250 | 56 | 250 | 4.332 | 175 | 105 | 105 | 75 |  |  | 5.5 | 4 | 4 | 3
| М56x260 | 56 | 260 | 4.525 | 185 | 105 | 105 | 75 |  |  | 5.5 | 4 | 4 | 3
| М56x270 | 56 | 270 | 4.717 | 195 | 105 | 105 | 75 |  |  | 5.5 | 4 | 4 | 3
| М56x280 | 56 | 280 | 4.91 | 205 | 105 | 105 | 75 |  |  | 5.5 | 4 | 4 | 3
| М56x290 | 56 | 290 | 5.105 | 215 | 105 | 105 | 75 |  |  | 5.5 | 4 | 4 | 3
| М56x300 | 56 | 300 | 5.3 | 225 | 105 | 105 | 75 |  |  | 5.5 | 4 | 4 | 3
| М56x310 | 56 | 310 | 5.492 | 235 | 105 | 105 | 75 |  |  | 5.5 | 4 | 4 | 3
| М56x320 | 56 | 320 | 5.685 | 245 | 105 | 105 | 75 |  |  | 5.5 | 4 | 4 | 3
| М56x330 | 56 | 330 | 5.877 | 255 | 105 | 105 | 75 |  |  | 5.5 | 4 | 4 | 3
| М56x340 | 56 | 340 | 6.07 | 265 | 105 | 105 | 75 |  |  | 5.5 | 4 | 4 | 3
| М56x350 | 56 | 350 | 6.262 | 275 | 105 | 105 | 75 |  |  | 5.5 | 4 | 4 | 3
| М56x360 | 56 | 360 | 6.455 | 285 | 105 | 105 | 75 |  |  | 5.5 | 4 | 4 | 3
| М56x370 | 56 | 370 | 6.647 | 295 | 105 | 105 | 75 |  |  | 5.5 | 4 | 4 | 3
| М56x380 | 56 | 380 | 6.84 | 305 | 105 | 105 | 75 |  |  | 5.5 | 4 | 4 | 3
| М56x390 | 56 | 390 | 7.035 | 315 | 105 | 105 | 75 |  |  | 5.5 | 4 | 4 | 3
| М56x400 | 56 | 400 | 7.23 | 325 | 105 | 105 | 75 |  |  | 5.5 | 4 | 4 | 3
| М56x410 | 56 | 410 | 7.42 | 335 | 105 | 105 | 75 |  |  | 5.5 | 4 | 4 | 3
| М56x420 | 56 | 420 | 7.61 | 345 | 105 | 105 | 75 |  |  | 5.5 | 4 | 4 | 3
| М56x430 | 56 | 430 | 7.81 | 355 | 120 | 120 | 75 |  |  | 5.5 | 4 | 4 | 3
| М56x440 | 56 | 440 | 8.01 | 365 | 120 | 120 | 75 |  |  | 5.5 | 4 | 4 | 3
| М56x450 | 56 | 450 | 8.2 | 375 | 120 | 120 | 75 |  |  | 5.5 | 4 | 4 | 3
| М56x460 | 56 | 460 | 8.39 | 385 | 120 | 120 | 75 |  |  | 5.5 | 4 | 4 | 3
| М56x470 | 56 | 470 | 8.58 | 395 | 120 | 120 | 75 |  |  | 5.5 | 4 | 4 | 3
| М56x480 | 56 | 480 | 8.77 | 405 | 120 | 120 | 75 |  |  | 5.5 | 4 | 4 | 3
| М56x490 | 56 | 490 | 8.965 | 415 | 120 | 120 | 75 |  |  | 5.5 | 4 | 4 | 3
| М56x500 | 56 | 500 | 9.16 | 425 | 120 | 120 | 75 |  |  | 5.5 | 4 | 4 | 3
| М56x510 | 56 | 510 | 9.35 | 435 | 120 | 120 | 75 |  |  | 5.5 | 4 | 4 | 3
| М56x520 | 56 | 520 | 9.54 | 445 | 120 | 120 | 75 |  |  | 5.5 | 4 | 4 | 3
| М60x280 | 60 | 280 | 5.62 | 200 | 115 | 115 | 80 |  |  | 5.5 | 4 | 4 | 3
| М60x290 | 60 | 290 | 5.842 | 210 | 115 | 115 | 80 |  |  | 5.5 | 4 | 4 | 3
| М60x300 | 60 | 300 | 6.065 | 220 | 115 | 115 | 80 |  |  | 5.5 | 4 | 4 | 3
| М60x310 | 60 | 310 | 6.287 | 230 | 115 | 115 | 80 |  |  | 5.5 | 4 | 4 | 3
| М60x320 | 60 | 320 | 6.51 | 240 | 115 | 115 | 80 |  |  | 5.5 | 4 | 4 | 3
| М60x330 | 60 | 330 | 6.73 | 250 | 115 | 115 | 80 |  |  | 5.5 | 4 | 4 | 3
| М60x340 | 60 | 340 | 6.95 | 260 | 115 | 115 | 80 |  |  | 5.5 | 4 | 4 | 3
| М60x350 | 60 | 350 | 7.175 | 270 | 115 | 115 | 80 |  |  | 5.5 | 4 | 4 | 3
| М60x360 | 60 | 360 | 7.4 | 280 | 115 | 115 | 80 |  |  | 5.5 | 4 | 4 | 3
| М60x370 | 60 | 370 | 7.62 | 290 | 115 | 115 | 80 |  |  | 5.5 | 4 | 4 | 3
| М60x380 | 60 | 380 | 7.84 | 300 | 115 | 115 | 80 |  |  | 5.5 | 4 | 4 | 3
| М60x390 | 60 | 390 | 8.065 | 310 | 115 | 115 | 80 |  |  | 5.5 | 4 | 4 | 3
| М60x400 | 60 | 400 | 8.29 | 320 | 115 | 115 | 80 |  |  | 5.5 | 4 | 4 | 3
| М60x410 | 60 | 410 | 8.51 | 330 | 115 | 115 | 80 |  |  | 5.5 | 4 | 4 | 3
| М60x420 | 60 | 420 | 8.73 | 340 | 115 | 115 | 80 |  |  | 5.5 | 4 | 4 | 3
| М60x430 | 60 | 430 | 8.95 | 350 | 115 | 115 | 80 |  |  | 5.5 | 4 | 4 | 3
| М60x440 | 60 | 440 | 9.17 | 360 | 115 | 115 | 80 |  |  | 5.5 | 4 | 4 | 3
| М60x450 | 60 | 450 | 9.39 | 370 | 115 | 115 | 80 |  |  | 5.5 | 4 | 4 | 3
| М60x460 | 60 | 460 | 9.61 | 380 | 130 | 130 | 80 |  |  | 5.5 | 4 | 4 | 3
| М60x470 | 60 | 470 | 10.06 | 390 | 130 | 130 | 80 |  |  | 5.5 | 4 | 4 | 3
| М60x480 | 60 | 480 | 10.28 | 400 | 130 | 130 | 80 |  |  | 5.5 | 4 | 4 | 3
| М60x490 | 60 | 490 | 10.51 | 410 | 130 | 130 | 80 |  |  | 5.5 | 4 | 4 | 3
| М60x500 | 60 | 500 | 10.73 | 420 | 130 | 130 | 80 |  |  | 5.5 | 4 | 4 | 3
| М60x510 | 60 | 510 | 10.96 | 430 | 130 | 130 | 80 |  |  | 5.5 | 4 | 4 | 3
| М60x520 | 60 | 520 | 11.18 | 440 | 130 | 130 | 80 |  |  | 5.5 | 4 | 4 | 3
| М60x530 | 60 | 530 | 11.41 | 450 | 130 | 130 | 80 |  |  | 5.5 | 4 | 4 | 3
| М60x540 | 60 | 540 | 11.61 | 460 | 130 | 130 | 80 |  |  | 5.5 | 4 | 4 | 3
| М64x310 | 64 | 310 | 7.12 | 220 | 120 | 120 | 90 |  |  | 6 | 4 | 4 | 3
| М64x320 | 64 | 320 | 7.37 | 230 | 120 | 120 | 90 |  |  | 6 | 4 | 4 | 3
| М64x330 | 64 | 330 | 7.625 | 240 | 120 | 120 | 90 |  |  | 6 | 4 | 4 | 3
| М64x340 | 64 | 340 | 7.88 | 250 | 120 | 120 | 90 |  |  | 6 | 4 | 4 | 3
| М64x350 | 64 | 350 | 8.13 | 260 | 120 | 120 | 90 |  |  | 6 | 4 | 4 | 3
| М64x360 | 64 | 360 | 8.38 | 270 | 120 | 120 | 90 |  |  | 6 | 4 | 4 | 3
| М64x370 | 64 | 370 | 8.635 | 280 | 120 | 120 | 90 |  |  | 6 | 4 | 4 | 3
| М64x380 | 64 | 380 | 8.89 | 290 | 120 | 120 | 90 |  |  | 6 | 4 | 4 | 3
| М64x390 | 64 | 390 | 9.14 | 300 | 120 | 120 | 90 |  |  | 6 | 4 | 4 | 3
| М64x400 | 64 | 400 | 9.39 | 310 | 120 | 120 | 90 |  |  | 6 | 4 | 4 | 3
| М64x410 | 64 | 410 | 9.645 | 320 | 120 | 120 | 90 |  |  | 6 | 4 | 4 | 3
| М64x420 | 64 | 420 | 9.9 | 330 | 120 | 120 | 90 |  |  | 6 | 4 | 4 | 3
| М64x430 | 64 | 430 | 10.15 | 340 | 120 | 120 | 90 |  |  | 6 | 4 | 4 | 3
| М64x440 | 64 | 440 | 10.41 | 350 | 120 | 120 | 90 |  |  | 6 | 4 | 4 | 3
| М64x450 | 64 | 450 | 10.66 | 360 | 120 | 120 | 90 |  |  | 6 | 4 | 4 | 3
| М64x460 | 64 | 460 | 10.91 | 370 | 120 | 120 | 90 |  |  | 6 | 4 | 4 | 3
| М64x470 | 64 | 470 | 11.16 | 380 | 120 | 120 | 90 |  |  | 6 | 4 | 4 | 3
| М64x480 | 64 | 480 | 11.42 | 390 | 120 | 120 | 90 |  |  | 6 | 4 | 4 | 3
| М64x490 | 64 | 490 | 11.67 | 400 | 120 | 120 | 90 |  |  | 6 | 4 | 4 | 3
| М64x500 | 64 | 500 | 11.93 | 410 | 135 | 135 | 90 |  |  | 6 | 4 | 4 | 3
| М64x510 | 64 | 510 | 12.17 | 420 | 135 | 135 | 90 |  |  | 6 | 4 | 4 | 3
| М64x520 | 64 | 520 | 12.42 | 430 | 135 | 135 | 90 |  |  | 6 | 4 | 4 | 3
| М64x530 | 64 | 530 | 12.68 | 440 | 135 | 135 | 90 |  |  | 6 | 4 | 4 | 3
| М64x540 | 64 | 540 | 12.94 | 450 | 135 | 135 | 90 |  |  | 6 | 4 | 4 | 3
| М64x550 | 64 | 550 | 13.19 | 460 | 135 | 135 | 90 |  |  | 6 | 4 | 4 | 3
| М64x560 | 64 | 560 | 13.45 | 470 | 135 | 135 | 90 |  |  | 6 | 4 | 4 | 3
| М64x570 | 64 | 570 | 13.7 | 480 | 135 | 135 | 90 |  |  | 6 | 4 | 4 | 3
| М64x580 | 64 | 580 | 13.95 | 490 | 135 | 135 | 90 |  |  | 6 | 4 | 4 | 3
| М64x590 | 64 | 590 | 14.2 | 500 | 135 | 135 | 90 |  |  | 6 | 4 | 4 | 3
| М64x600 | 64 | 600 | 14.45 | 510 | 135 | 135 | 90 |  |  | 6 | 4 | 4 | 3
| М68x330 | 68 | 330 | 8.62 | 235 | 125 | 125 | 95 |  |  | 6 | 4 | 4 | 3
| М68x340 | 68 | 340 | 8.91 | 245 | 125 | 125 | 95 |  |  | 6 | 4 | 4 | 3
| М68x350 | 68 | 350 | 9.19 | 255 | 125 | 125 | 95 |  |  | 6 | 4 | 4 | 3
| М68x360 | 68 | 360 | 9.47 | 265 | 125 | 125 | 95 |  |  | 6 | 4 | 4 | 3
| М68x370 | 68 | 370 | 9.76 | 275 | 125 | 125 | 95 |  |  | 6 | 4 | 4 | 3
| М68x380 | 68 | 380 | 10.05 | 285 | 125 | 125 | 95 |  |  | 6 | 4 | 4 | 3
| М68x390 | 68 | 390 | 10.33 | 295 | 125 | 125 | 95 |  |  | 6 | 4 | 4 | 3
| М68x400 | 68 | 400 | 10.61 | 305 | 125 | 125 | 95 |  |  | 6 | 4 | 4 | 3
| М68x410 | 68 | 410 | 10.9 | 315 | 125 | 125 | 95 |  |  | 6 | 4 | 4 | 3
| М68x420 | 68 | 420 | 11.19 | 325 | 125 | 125 | 95 |  |  | 6 | 4 | 4 | 3
| М68x430 | 68 | 430 | 11.47 | 335 | 125 | 125 | 95 |  |  | 6 | 4 | 4 | 3
| М68x440 | 68 | 440 | 11.75 | 345 | 125 | 125 | 95 |  |  | 6 | 4 | 4 | 3
| М68x450 | 68 | 450 | 12.04 | 355 | 125 | 125 | 95 |  |  | 6 | 4 | 4 | 3
| М68x460 | 68 | 460 | 12.33 | 365 | 125 | 125 | 95 |  |  | 6 | 4 | 4 | 3
| М68x470 | 68 | 470 | 12.6 | 375 | 125 | 125 | 95 |  |  | 6 | 4 | 4 | 3
| М68x480 | 68 | 480 | 12.88 | 385 | 125 | 125 | 95 |  |  | 6 | 4 | 4 | 3
| М68x490 | 68 | 490 | 13.17 | 395 | 125 | 125 | 95 |  |  | 6 | 4 | 4 | 3
| М68x500 | 68 | 500 | 13.46 | 405 | 125 | 125 | 95 |  |  | 6 | 4 | 4 | 3
| М68x510 | 68 | 510 | 13.75 | 415 | 125 | 125 | 95 |  |  | 6 | 4 | 4 | 3
| М68x520 | 68 | 520 | 14.04 | 425 | 125 | 125 | 95 |  |  | 6 | 4 | 4 | 3
| М68x530 | 68 | 530 | 14.32 | 435 | 125 | 125 | 95 |  |  | 6 | 4 | 4 | 3
| М68x540 | 68 | 540 | 14.6 | 445 | 125 | 125 | 95 |  |  | 6 | 4 | 4 | 3
| М68x550 | 68 | 550 | 14.89 | 455 | 145 | 145 | 95 |  |  | 6 | 4 | 4 | 3
| М68x560 | 68 | 560 | 15.18 | 465 | 145 | 145 | 95 |  |  | 6 | 4 | 4 | 3
| М68x570 | 68 | 570 | 15.46 | 475 | 145 | 145 | 95 |  |  | 6 | 4 | 4 | 3
| М68x580 | 68 | 580 | 15.74 | 485 | 145 | 145 | 95 |  |  | 6 | 4 | 4 | 3
| М68x590 | 68 | 590 | 16.02 | 495 | 145 | 145 | 95 |  |  | 6 | 4 | 4 | 3
| М68x600 | 68 | 600 | 16.31 | 505 | 145 | 145 | 95 |  |  | 6 | 4 | 4 | 3
| М68x610 | 68 | 610 | 16.6 | 515 | 145 | 145 | 95 |  |  | 6 | 4 | 4 | 3
| М68x620 | 68 | 620 | 16.89 | 525 | 145 | 145 | 95 |  |  | 6 | 4 | 4 | 3
| М68x630 | 68 | 630 | 17.16 | 535 | 145 | 145 | 95 |  |  | 6 | 4 | 4 | 3
| М68x640 | 68 | 640 | 17.44 | 545 | 145 | 145 | 95 |  |  | 6 | 4 | 4 | 3
| М68x650 | 68 | 650 | 17.74 | 555 | 145 | 145 | 95 |  |  | 6 | 4 | 4 | 3
| М72x340 | 72 | 340 | 9.96 | 240 | 135 | 135 | 100 |  |  | 6 | 4 | 4 | 3
| М72x350 | 72 | 350 | 10.27 | 250 | 135 | 135 | 100 |  |  | 6 | 4 | 4 | 3
| М72x360 | 72 | 360 | 10.58 | 260 | 135 | 135 | 100 |  |  | 6 | 4 | 4 | 3
| М72x370 | 72 | 370 | 10.9 | 270 | 135 | 135 | 100 |  |  | 6 | 4 | 4 | 3
| М72x380 | 72 | 380 | 11.22 | 280 | 135 | 135 | 100 |  |  | 6 | 4 | 4 | 3
| М72x390 | 72 | 390 | 11.54 | 290 | 135 | 135 | 100 |  |  | 6 | 4 | 4 | 3
| М72x400 | 72 | 400 | 11.87 | 300 | 135 | 135 | 100 |  |  | 6 | 4 | 4 | 3
| М72x410 | 72 | 410 | 12.08 | 310 | 135 | 135 | 100 |  |  | 6 | 4 | 4 | 3
| М72x420 | 72 | 420 | 12.3 | 320 | 135 | 135 | 100 |  |  | 6 | 4 | 4 | 3
| М72x430 | 72 | 430 | 12.72 | 330 | 135 | 135 | 100 |  |  | 6 | 4 | 4 | 3
| М72x440 | 72 | 440 | 13.14 | 340 | 135 | 135 | 100 |  |  | 6 | 4 | 4 | 3
| М72x450 | 72 | 450 | 13.46 | 350 | 135 | 135 | 100 |  |  | 6 | 4 | 4 | 3
| М72x460 | 72 | 460 | 13.78 | 360 | 135 | 135 | 100 |  |  | 6 | 4 | 4 | 3
| М72x470 | 72 | 470 | 14.1 | 370 | 135 | 135 | 100 |  |  | 6 | 4 | 4 | 3
| М72x480 | 72 | 480 | 14.42 | 380 | 135 | 135 | 100 |  |  | 6 | 4 | 4 | 3
| М72x490 | 72 | 490 | 14.74 | 390 | 135 | 135 | 100 |  |  | 6 | 4 | 4 | 3
| М72x500 | 72 | 500 | 15.06 | 400 | 135 | 135 | 100 |  |  | 6 | 4 | 4 | 3
| М72x510 | 72 | 510 | 15.38 | 410 | 135 | 135 | 100 |  |  | 6 | 4 | 4 | 3
| М72x520 | 72 | 520 | 15.7 | 420 | 135 | 135 | 100 |  |  | 6 | 4 | 4 | 3
| М72x530 | 72 | 530 | 16.01 | 430 | 135 | 135 | 100 |  |  | 6 | 4 | 4 | 3
| М72x540 | 72 | 540 | 16.32 | 440 | 135 | 135 | 100 |  |  | 6 | 4 | 4 | 3
| М72x550 | 72 | 550 | 16.65 | 450 | 135 | 135 | 100 |  |  | 6 | 4 | 4 | 3
| М72x560 | 72 | 560 | 16.98 | 460 | 135 | 135 | 100 |  |  | 6 | 4 | 4 | 3
| М72x570 | 72 | 570 | 17.29 | 470 | 135 | 135 | 100 |  |  | 6 | 4 | 4 | 3
| М72x580 | 72 | 580 | 17.61 | 480 | 135 | 135 | 100 |  |  | 6 | 4 | 4 | 3
| М72x590 | 72 | 590 | 17.91 | 490 | 155 | 155 | 100 |  |  | 6 | 4 | 4 | 3
| М72x600 | 72 | 600 | 18.21 | 500 | 155 | 155 | 100 |  |  | 6 | 4 | 4 | 3
| М72x610 | 72 | 610 | 18.53 | 510 | 155 | 155 | 100 |  |  | 6 | 4 | 4 | 3
| М72x620 | 72 | 620 | 18.86 | 520 | 155 | 155 | 100 |  |  | 6 | 4 | 4 | 3
| М72x630 | 72 | 630 | 19.18 | 530 | 155 | 155 | 100 |  |  | 6 | 4 | 4 | 3
| М72x640 | 72 | 640 | 19.51 | 540 | 155 | 155 | 100 |  |  | 6 | 4 | 4 | 3
| М72x650 | 72 | 650 | 19.83 | 550 | 155 | 155 | 100 |  |  | 6 | 4 | 4 | 3
| М72x660 | 72 | 660 | 20.16 | 560 | 155 | 155 | 100 |  |  | 6 | 4 | 4 | 3
| М72x670 | 72 | 670 | 20.48 | 570 | 155 | 155 | 100 |  |  | 6 | 4 | 4 | 3
| М72x680 | 72 | 680 | 20.81 | 580 | 155 | 155 | 100 |  |  | 6 | 4 | 4 | 3
| М76x340 | 76 | 340 | 12.097 | 235 | 135 | 135 | 105 |  |  | 6 | 4 | 4 | 3
| М76x350 | 76 | 350 | 12.453 | 245 | 135 | 135 | 105 |  |  | 6 | 4 | 4 | 3
| М76x360 | 76 | 360 | 12.809 | 255 | 135 | 135 | 105 |  |  | 6 | 4 | 4 | 3
| М76x370 | 76 | 370 | 13.165 | 265 | 135 | 135 | 105 |  |  | 6 | 4 | 4 | 3
| М76x380 | 76 | 380 | 13.52 | 275 | 135 | 135 | 105 |  |  | 6 | 4 | 4 | 3
| М76x390 | 76 | 390 | 13.876 | 285 | 135 | 135 | 105 |  |  | 6 | 4 | 4 | 3
| М76x400 | 76 | 400 | 14.232 | 295 | 135 | 135 | 105 |  |  | 6 | 4 | 4 | 3
| М76x410 | 76 | 410 | 14.588 | 305 | 135 | 135 | 105 |  |  | 6 | 4 | 4 | 3
| М76x420 | 76 | 420 | 14.944 | 315 | 135 | 135 | 105 |  |  | 6 | 4 | 4 | 3
| М76x430 | 76 | 430 | 15.299 | 325 | 135 | 135 | 105 |  |  | 6 | 4 | 4 | 3
| М76x440 | 76 | 440 | 15.655 | 335 | 135 | 135 | 105 |  |  | 6 | 4 | 4 | 3
| М76x450 | 76 | 450 | 16.011 | 345 | 135 | 135 | 105 |  |  | 6 | 4 | 4 | 3
| М76x460 | 76 | 460 | 16.367 | 355 | 135 | 135 | 105 |  |  | 6 | 4 | 4 | 3
| М76x470 | 76 | 470 | 16.723 | 365 | 135 | 135 | 105 |  |  | 6 | 4 | 4 | 3
| М76x480 | 76 | 480 | 17.078 | 375 | 135 | 135 | 105 |  |  | 6 | 4 | 4 | 3
| М76x490 | 76 | 490 | 17.434 | 385 | 135 | 135 | 105 |  |  | 6 | 4 | 4 | 3
| М76x500 | 76 | 500 | 17.79 | 395 | 135 | 135 | 105 |  |  | 6 | 4 | 4 | 3
| М76x510 | 76 | 510 | 18.146 | 405 | 135 | 135 | 105 |  |  | 6 | 4 | 4 | 3
| М76x520 | 76 | 520 | 18.502 | 415 | 135 | 135 | 105 |  |  | 6 | 4 | 4 | 3
| М76x530 | 76 | 530 | 18.857 | 425 | 135 | 135 | 105 |  |  | 6 | 4 | 4 | 3
| М76x540 | 76 | 540 | 19.213 | 435 | 135 | 135 | 105 |  |  | 6 | 4 | 4 | 3
| М76x550 | 76 | 550 | 19.509 | 445 | 135 | 135 | 105 |  |  | 6 | 4 | 4 | 3
| М76x560 | 76 | 560 | 19.925 | 455 | 135 | 135 | 105 |  |  | 6 | 4 | 4 | 3
| М76x570 | 76 | 570 | 20.281 | 465 | 135 | 135 | 105 |  |  | 6 | 4 | 4 | 3
| М76x580 | 76 | 580 | 20.636 | 475 | 135 | 135 | 105 |  |  | 6 | 4 | 4 | 3
| М76x590 | 76 | 590 | 20.992 | 485 | 155 | 155 | 105 |  |  | 6 | 4 | 4 | 3
| М76x600 | 76 | 600 | 21.348 | 495 | 155 | 155 | 105 |  |  | 6 | 4 | 4 | 3
| М76x610 | 76 | 610 | 21.704 | 505 | 155 | 155 | 105 |  |  | 6 | 4 | 4 | 3
| М76x620 | 76 | 620 | 22.06 | 515 | 155 | 155 | 105 |  |  | 6 | 4 | 4 | 3
| М76x630 | 76 | 630 | 22.415 | 525 | 155 | 155 | 105 |  |  | 6 | 4 | 4 | 3
| М76x640 | 76 | 640 | 22.771 | 535 | 155 | 155 | 105 |  |  | 6 | 4 | 4 | 3
| М76x650 | 76 | 650 | 23.127 | 545 | 155 | 155 | 105 |  |  | 6 | 4 | 4 | 3
| М76x660 | 76 | 660 | 23.483 | 555 | 155 | 155 | 105 |  |  | 6 | 4 | 4 | 3
| М76x670 | 76 | 670 | 23.839 | 565 | 155 | 155 | 105 |  |  | 6 | 4 | 4 | 3
| М76x680 | 76 | 680 | 24.194 | 575 | 155 | 155 | 105 |  |  | 6 | 4 | 4 | 3
| М76x690 | 76 | 690 | 24.56 | 585 | 155 | 155 | 105 |  |  | 6 | 4 | 4 | 3
| М76x700 | 76 | 700 | 24.906 | 595 | 155 | 155 | 105 |  |  | 6 | 4 | 4 | 3
| М80x350 | 80 | 350 | 13.811 | 240 | 135 | 135 | 110 |  |  | 6 | 4 | 4 | 3
| М80x360 | 80 | 360 | 14.206 | 250 | 135 | 135 | 110 |  |  | 6 | 4 | 4 | 3
| М80x370 | 80 | 370 | 14.6 | 260 | 135 | 135 | 110 |  |  | 6 | 4 | 4 | 3
| М80x380 | 80 | 380 | 14.995 | 270 | 135 | 135 | 110 |  |  | 6 | 4 | 4 | 3
| М80x390 | 80 | 390 | 15.389 | 280 | 135 | 135 | 110 |  |  | 6 | 4 | 4 | 3
| М80x400 | 80 | 400 | 15.784 | 290 | 135 | 135 | 110 |  |  | 6 | 4 | 4 | 3
| М80x410 | 80 | 410 | 16.177 | 300 | 135 | 135 | 110 |  |  | 6 | 4 | 4 | 3
| М80x420 | 80 | 420 | 16.573 | 310 | 135 | 135 | 110 |  |  | 6 | 4 | 4 | 3
| М80x430 | 80 | 430 | 16.968 | 320 | 135 | 135 | 110 |  |  | 6 | 4 | 4 | 3
| М80x440 | 80 | 440 | 17.362 | 330 | 135 | 135 | 110 |  |  | 6 | 4 | 4 | 3
| М80x450 | 80 | 450 | 17.757 | 340 | 135 | 135 | 110 |  |  | 6 | 4 | 4 | 3
| М80x460 | 80 | 460 | 18.152 | 350 | 135 | 135 | 110 |  |  | 6 | 4 | 4 | 3
| М80x470 | 80 | 470 | 18.546 | 360 | 135 | 135 | 110 |  |  | 6 | 4 | 4 | 3
| М80x480 | 80 | 480 | 18.941 | 370 | 135 | 135 | 110 |  |  | 6 | 4 | 4 | 3
| М80x490 | 80 | 490 | 19.335 | 380 | 135 | 135 | 110 |  |  | 6 | 4 | 4 | 3
| М80x500 | 80 | 500 | 19.73 | 390 | 135 | 135 | 110 |  |  | 6 | 4 | 4 | 3
| М80x510 | 80 | 510 | 20.125 | 400 | 135 | 135 | 110 |  |  | 6 | 4 | 4 | 3
| М80x520 | 80 | 520 | 20.519 | 410 | 135 | 135 | 110 |  |  | 6 | 4 | 4 | 3
| М80x530 | 80 | 530 | 20.914 | 420 | 135 | 135 | 110 |  |  | 6 | 4 | 4 | 3
| М80x540 | 80 | 540 | 21.308 | 430 | 135 | 135 | 110 |  |  | 6 | 4 | 4 | 3
| М80x550 | 80 | 550 | 21.703 | 440 | 135 | 135 | 110 |  |  | 6 | 4 | 4 | 3
| М80x560 | 80 | 560 | 22.098 | 450 | 135 | 135 | 110 |  |  | 6 | 4 | 4 | 3
| М80x570 | 80 | 570 | 22.492 | 460 | 135 | 135 | 110 |  |  | 6 | 4 | 4 | 3
| М80x580 | 80 | 580 | 22.887 | 470 | 135 | 135 | 110 |  |  | 6 | 4 | 4 | 3
| М80x590 | 80 | 590 | 23.281 | 480 | 155 | 155 | 110 |  |  | 6 | 4 | 4 | 3
| М80x600 | 80 | 600 | 23.676 | 490 | 155 | 155 | 110 |  |  | 6 | 4 | 4 | 3
| М80x610 | 80 | 610 | 24.071 | 500 | 155 | 155 | 110 |  |  | 6 | 4 | 4 | 3
| М80x620 | 80 | 620 | 24.466 | 510 | 155 | 155 | 110 |  |  | 6 | 4 | 4 | 3
| М80x630 | 80 | 630 | 24.86 | 520 | 155 | 155 | 110 |  |  | 6 | 4 | 4 | 3
| М80x640 | 80 | 640 | 25.254 | 530 | 155 | 155 | 110 |  |  | 6 | 4 | 4 | 3
| М80x650 | 80 | 650 | 25.649 | 540 | 155 | 155 | 110 |  |  | 6 | 4 | 4 | 3
| М80x660 | 80 | 660 | 26.044 | 550 | 155 | 155 | 110 |  |  | 6 | 4 | 4 | 3
| М80x670 | 80 | 670 | 26.438 | 560 | 155 | 155 | 110 |  |  | 6 | 4 | 4 | 3
| М80x680 | 80 | 680 | 26.833 | 570 | 155 | 155 | 110 |  |  | 6 | 4 | 4 | 3
| М80x690 | 80 | 690 | 27.227 | 580 | 155 | 155 | 110 |  |  | 6 | 4 | 4 | 3
| М80x700 | 80 | 700 | 27.622 | 590 | 155 | 155 | 110 |  |  | 6 | 4 | 4 | 3
| М90x360 | 90 | 360 | 17.978 | 235 | 145 | 145 | 125 |  |  | 6 | 4 | 4 | 3
| М90x370 | 90 | 370 | 18.478 | 245 | 145 | 145 | 125 |  |  | 6 | 4 | 4 | 3
| М90x380 | 90 | 380 | 18.978 | 255 | 145 | 145 | 125 |  |  | 6 | 4 | 4 | 3
| М90x390 | 90 | 390 | 19.478 | 265 | 145 | 145 | 125 |  |  | 6 | 4 | 4 | 3
| М90x400 | 90 | 400 | 19.977 | 275 | 145 | 145 | 125 |  |  | 6 | 4 | 4 | 3
| М90x410 | 90 | 410 | 20.475 | 285 | 145 | 145 | 125 |  |  | 6 | 4 | 4 | 3
| М90x420 | 90 | 420 | 20.975 | 295 | 145 | 145 | 125 |  |  | 6 | 4 | 4 | 3
| М90x430 | 90 | 430 | 21.471 | 305 | 145 | 145 | 125 |  |  | 6 | 4 | 4 | 3
| М90x440 | 90 | 440 | 21.974 | 315 | 145 | 145 | 125 |  |  | 6 | 4 | 4 | 3
| М90x450 | 90 | 450 | 22.473 | 325 | 145 | 145 | 125 |  |  | 6 | 4 | 4 | 3
| М90x460 | 90 | 460 | 22.972 | 335 | 145 | 145 | 125 |  |  | 6 | 4 | 4 | 3
| М90x470 | 90 | 470 | 23.472 | 345 | 145 | 145 | 125 |  |  | 6 | 4 | 4 | 3
| М90x480 | 90 | 480 | 23.971 | 355 | 145 | 145 | 125 |  |  | 6 | 4 | 4 | 3
| М90x490 | 90 | 490 | 24.471 | 365 | 145 | 145 | 125 |  |  | 6 | 4 | 4 | 3
| М90x500 | 90 | 500 | 24.97 | 375 | 145 | 145 | 125 |  |  | 6 | 4 | 4 | 3
| М90x510 | 90 | 510 | 25.469 | 385 | 145 | 145 | 125 |  |  | 6 | 4 | 4 | 3
| М90x520 | 90 | 520 | 25.969 | 395 | 145 | 145 | 125 |  |  | 6 | 4 | 4 | 3
| М90x530 | 90 | 530 | 26.468 | 405 | 145 | 145 | 125 |  |  | 6 | 4 | 4 | 3
| М90x540 | 90 | 540 | 26.968 | 415 | 145 | 145 | 125 |  |  | 6 | 4 | 4 | 3
| М90x550 | 90 | 550 | 27.467 | 425 | 145 | 145 | 125 |  |  | 6 | 4 | 4 | 3
| М90x560 | 90 | 560 | 27.966 | 435 | 145 | 145 | 125 |  |  | 6 | 4 | 4 | 3
| М90x570 | 90 | 570 | 28.466 | 445 | 145 | 145 | 125 |  |  | 6 | 4 | 4 | 3
| М90x580 | 90 | 580 | 28.965 | 455 | 145 | 145 | 125 |  |  | 6 | 4 | 4 | 3
| М90x590 | 90 | 590 | 29.465 | 465 | 145 | 145 | 125 |  |  | 6 | 4 | 4 | 3
| М90x600 | 90 | 600 | 29.964 | 475 | 165 | 165 | 125 |  |  | 6 | 4 | 4 | 3
| М90x610 | 90 | 610 | 30.463 | 485 | 165 | 165 | 125 |  |  | 6 | 4 | 4 | 3
| М90x620 | 90 | 620 | 30.963 | 495 | 165 | 165 | 125 |  |  | 6 | 4 | 4 | 3
| М90x630 | 90 | 630 | 31.462 | 505 | 165 | 165 | 125 |  |  | 6 | 4 | 4 | 3
| М90x640 | 90 | 640 | 31.962 | 515 | 165 | 165 | 125 |  |  | 6 | 4 | 4 | 3
| М90x650 | 90 | 650 | 32.461 | 525 | 165 | 165 | 125 |  |  | 6 | 4 | 4 | 3
| М90x660 | 90 | 660 | 32.96 | 535 | 165 | 165 | 125 |  |  | 6 | 4 | 4 | 3
| М90x670 | 90 | 670 | 33.46 | 545 | 165 | 165 | 125 |  |  | 6 | 4 | 4 | 3
| М90x680 | 90 | 680 | 33.959 | 555 | 165 | 165 | 125 |  |  | 6 | 4 | 4 | 3
| М90x690 | 90 | 690 | 34.459 | 565 | 165 | 165 | 125 |  |  | 6 | 4 | 4 | 3
| М90x700 | 90 | 700 | 34.958 | 575 | 165 | 165 | 125 |  |  | 6 | 4 | 4 | 3
| М90x710 | 90 | 710 | 35.457 | 585 | 165 | 165 | 125 |  |  | 6 | 4 | 4 | 3
| М90x720 | 90 | 720 | 35.957 | 595 | 165 | 165 | 125 |  |  | 6 | 4 | 4 | 3
| М90x730 | 90 | 730 | 36.456 | 605 | 165 | 165 | 125 |  |  | 6 | 4 | 4 | 3
| М90x740 | 90 | 740 | 36.956 | 615 | 165 | 165 | 125 |  |  | 6 | 4 | 4 | 3
| М90x750 | 90 | 750 | 37.455 | 625 | 165 | 165 | 125 |  |  | 6 | 4 | 4 | 3
| М100x450 | 100 | 450 | 27.742 | 315 | 145 | 145 | 135 |  |  | 6 | 4 | 4 | 3
| М100x460 | 100 | 460 | 28.359 | 325 | 145 | 145 | 135 |  |  | 6 | 4 | 4 | 3
| М100x470 | 100 | 470 | 28.976 | 335 | 145 | 145 | 135 |  |  | 6 | 4 | 4 | 3
| М100x480 | 100 | 480 | 29.592 | 345 | 145 | 145 | 135 |  |  | 6 | 4 | 4 | 3
| М100x490 | 100 | 490 | 30.208 | 355 | 145 | 145 | 135 |  |  | 6 | 4 | 4 | 3
| М100x500 | 100 | 500 | 30.825 | 365 | 145 | 145 | 135 |  |  | 6 | 4 | 4 | 3
| М100x510 | 100 | 510 | 31.442 | 375 | 145 | 145 | 135 |  |  | 6 | 4 | 4 | 3
| М100x520 | 100 | 520 | 32.058 | 385 | 145 | 145 | 135 |  |  | 6 | 4 | 4 | 3
| М100x530 | 100 | 530 | 32.674 | 395 | 145 | 145 | 135 |  |  | 6 | 4 | 4 | 3
| М100x540 | 100 | 540 | 33.291 | 405 | 145 | 145 | 135 |  |  | 6 | 4 | 4 | 3
| М100x550 | 100 | 550 | 33.907 | 415 | 145 | 145 | 135 |  |  | 6 | 4 | 4 | 3
| М100x560 | 100 | 560 | 34.524 | 425 | 145 | 145 | 135 |  |  | 6 | 4 | 4 | 3
| М100x570 | 100 | 570 | 13.141 | 435 | 145 | 145 | 135 |  |  | 6 | 4 | 4 | 3
| М100x580 | 100 | 580 | 35.757 | 445 | 145 | 145 | 135 |  |  | 6 | 4 | 4 | 3
| М100x590 | 100 | 590 | 36.374 | 455 | 145 | 145 | 135 |  |  | 6 | 4 | 4 | 3
| М100x600 | 100 | 600 | 36.99 | 465 | 165 | 165 | 135 |  |  | 6 | 4 | 4 | 3
| М100x610 | 100 | 610 | 37.606 | 475 | 165 | 165 | 135 |  |  | 6 | 4 | 4 | 3
| М100x620 | 100 | 620 | 38.223 | 485 | 165 | 165 | 135 |  |  | 6 | 4 | 4 | 3
| М100x630 | 100 | 630 | 38.84 | 495 | 165 | 165 | 135 |  |  | 6 | 4 | 4 | 3
| М100x640 | 100 | 640 | 39.456 | 505 | 165 | 165 | 135 |  |  | 6 | 4 | 4 | 3
| М100x650 | 100 | 650 | 40.072 | 515 | 165 | 165 | 135 |  |  | 6 | 4 | 4 | 3
| М100x660 | 100 | 660 | 40.689 | 525 | 165 | 165 | 135 |  |  | 6 | 4 | 4 | 3
| М100x670 | 100 | 670 | 41.306 | 535 | 165 | 165 | 135 |  |  | 6 | 4 | 4 | 3
| М100x680 | 100 | 680 | 41.922 | 545 | 165 | 165 | 135 |  |  | 6 | 4 | 4 | 3
| М100x690 | 100 | 690 | 42.538 | 555 | 165 | 165 | 135 |  |  | 6 | 4 | 4 | 3
| М100x700 | 100 | 700 | 43.155 | 565 | 165 | 165 | 135 |  |  | 6 | 4 | 4 | 3
| М100x710 | 100 | 710 | 43.772 | 575 | 165 | 165 | 135 |  |  | 6 | 4 | 4 | 3
| М100x720 | 100 | 720 | 44.388 | 585 | 165 | 165 | 135 |  |  | 6 | 4 | 4 | 3
| М100x730 | 100 | 730 | 45.004 | 595 | 165 | 165 | 135 |  |  | 6 | 4 | 4 | 3
| М100x740 | 100 | 740 | 45.621 | 605 | 165 | 165 | 135 |  |  | 6 | 4 | 4 | 3
| М100x750 | 100 | 750 | 46.238 | 615 | 165 | 165 | 135 |  |  | 6 | 4 | 4 | 3
| М110x460 | 110 | 460 | 34.316 | 310 | 145 | 145 | 150 |  |  | 6 | 4 | 4 | 3
| М110x470 | 110 | 470 | 35.062 | 320 | 145 | 145 | 150 |  |  | 6 | 4 | 4 | 3
| М110x480 | 110 | 480 | 35.808 | 330 | 145 | 145 | 150 |  |  | 6 | 4 | 4 | 3
| М110x490 | 110 | 490 | 36.554 | 340 | 145 | 145 | 150 |  |  | 6 | 4 | 4 | 3
| М110x500 | 110 | 500 | 37.3 | 350 | 145 | 145 | 150 |  |  | 6 | 4 | 4 | 3
| М110x510 | 110 | 510 | 38.046 | 360 | 145 | 145 | 150 |  |  | 6 | 4 | 4 | 3
| М110x520 | 110 | 520 | 38.792 | 370 | 145 | 145 | 150 |  |  | 6 | 4 | 4 | 3
| М110x530 | 110 | 530 | 39.538 | 380 | 145 | 145 | 150 |  |  | 6 | 4 | 4 | 3
| М110x540 | 110 | 540 | 40.286 | 390 | 145 | 145 | 150 |  |  | 6 | 4 | 4 | 3
| М110x550 | 110 | 550 | 41.03 | 400 | 145 | 145 | 150 |  |  | 6 | 4 | 4 | 3
| М110x560 | 110 | 560 | 41.776 | 410 | 145 | 145 | 150 |  |  | 6 | 4 | 4 | 3
| М110x570 | 110 | 570 | 42.552 | 420 | 145 | 145 | 150 |  |  | 6 | 4 | 4 | 3
| М110x580 | 110 | 580 | 43.268 | 430 | 145 | 145 | 150 |  |  | 6 | 4 | 4 | 3
| М110x590 | 110 | 590 | 44.014 | 440 | 145 | 145 | 150 |  |  | 6 | 4 | 4 | 3
| М110x600 | 110 | 600 | 44.76 | 450 | 165 | 165 | 150 |  |  | 6 | 4 | 4 | 3
| М110x610 | 110 | 610 | 45.506 | 460 | 165 | 165 | 150 |  |  | 6 | 4 | 4 | 3
| М110x620 | 110 | 620 | 46.252 | 470 | 165 | 165 | 150 |  |  | 6 | 4 | 4 | 3
| М110x630 | 110 | 630 | 46.998 | 480 | 165 | 165 | 150 |  |  | 6 | 4 | 4 | 3
| М110x640 | 110 | 640 | 47.774 | 490 | 165 | 165 | 150 |  |  | 6 | 4 | 4 | 3
| М110x650 | 110 | 650 | 48.49 | 500 | 165 | 165 | 150 |  |  | 6 | 4 | 4 | 3
| М110x660 | 110 | 660 | 49.236 | 510 | 165 | 165 | 150 |  |  | 6 | 4 | 4 | 3
| М110x670 | 110 | 670 | 49.982 | 520 | 165 | 165 | 150 |  |  | 6 | 4 | 4 | 3
| М110x680 | 110 | 680 | 50.728 | 530 | 165 | 165 | 150 |  |  | 6 | 4 | 4 | 3
| М110x690 | 110 | 690 | 51.474 | 540 | 165 | 165 | 150 |  |  | 6 | 4 | 4 | 3
| М110x700 | 110 | 700 | 52.22 | 550 | 165 | 165 | 150 |  |  | 6 | 4 | 4 | 3
| М110x710 | 110 | 710 | 52.966 | 560 | 165 | 165 | 150 |  |  | 6 | 4 | 4 | 3
| М110x720 | 110 | 720 | 53.712 | 570 | 165 | 165 | 150 |  |  | 6 | 4 | 4 | 3
| М110x730 | 110 | 730 | 54.458 | 580 | 165 | 165 | 150 |  |  | 6 | 4 | 4 | 3
| М110x740 | 110 | 740 | 55.204 | 590 | 165 | 165 | 150 |  |  | 6 | 4 | 4 | 3
| М110x750 | 110 | 750 | 55.95 | 600 | 165 | 165 | 150 |  |  | 6 | 4 | 4 | 3
| М120x500 | 120 | 500 | 44.39 | 340 | 175 | 175 | 160 |  |  | 6 | 4 | 4 | 3
| М120x510 | 120 | 510 | 45.278 | 350 | 175 | 175 | 160 |  |  | 6 | 4 | 4 | 3
| М120x520 | 120 | 520 | 46.166 | 360 | 175 | 175 | 160 |  |  | 6 | 4 | 4 | 3
| М120x530 | 120 | 530 | 47.053 | 370 | 175 | 175 | 160 |  |  | 6 | 4 | 4 | 3
| М120x540 | 120 | 540 | 47.941 | 380 | 175 | 175 | 160 |  |  | 6 | 4 | 4 | 3
| М120x550 | 120 | 550 | 48.829 | 390 | 175 | 175 | 160 |  |  | 6 | 4 | 4 | 3
| М120x560 | 120 | 560 | 49.717 | 400 | 175 | 175 | 160 |  |  | 6 | 4 | 4 | 3
| М120x570 | 120 | 570 | 50.605 | 410 | 175 | 175 | 160 |  |  | 6 | 4 | 4 | 3
| М120x580 | 120 | 580 | 51.492 | 420 | 175 | 175 | 160 |  |  | 6 | 4 | 4 | 3
| М120x590 | 120 | 590 | 52.38 | 430 | 175 | 175 | 160 |  |  | 6 | 4 | 4 | 3
| М120x600 | 120 | 600 | 53.288 | 440 | 175 | 175 | 160 |  |  | 6 | 4 | 4 | 3
| М120x610 | 120 | 610 | 54.156 | 450 | 175 | 175 | 160 |  |  | 6 | 4 | 4 | 3
| М120x620 | 120 | 620 | 55.044 | 460 | 175 | 175 | 160 |  |  | 6 | 4 | 4 | 3
| М120x630 | 120 | 630 | 55.931 | 470 | 175 | 175 | 160 |  |  | 6 | 4 | 4 | 3
| М120x640 | 120 | 640 | 56.819 | 480 | 175 | 175 | 160 |  |  | 6 | 4 | 4 | 3
| М120x650 | 120 | 650 | 57.707 | 490 | 175 | 175 | 160 |  |  | 6 | 4 | 4 | 3
| М120x660 | 120 | 660 | 58.595 | 500 | 175 | 175 | 160 |  |  | 6 | 4 | 4 | 3
| М120x670 | 120 | 670 | 59.483 | 510 | 175 | 175 | 160 |  |  | 6 | 4 | 4 | 3
| М120x680 | 120 | 680 | 60.37 | 520 | 175 | 175 | 160 |  |  | 6 | 4 | 4 | 3
| М120x690 | 120 | 690 | 61.258 | 530 | 175 | 175 | 160 |  |  | 6 | 4 | 4 | 3
| М120x700 | 120 | 700 | 62.146 | 540 | 175 | 175 | 160 |  |  | 6 | 4 | 4 | 3
| М120x710 | 120 | 710 | 63.034 | 550 | 175 | 175 | 160 |  |  | 6 | 4 | 4 | 3
| М120x720 | 120 | 720 | 63.922 | 560 | 175 | 175 | 160 |  |  | 6 | 4 | 4 | 3
| М120x730 | 120 | 730 | 64.809 | 570 | 175 | 175 | 160 |  |  | 6 | 4 | 4 | 3
| М120x740 | 120 | 740 | 65.697 | 580 | 175 | 175 | 160 |  |  | 6 | 4 | 4 | 3
| М120x750 | 120 | 750 | 66.585 | 590 | 175 | 175 | 160 |  |  | 6 | 4 | 4 | 3
| М125x600 | 125 | 600 | 57.798 | 430 | 175 | 175 | 170 |  |  | 6 | 4 | 4 | 3
| М125x610 | 125 | 610 | 57.761 | 440 | 175 | 175 | 170 |  |  | 6 | 4 | 4 | 3
| М125x620 | 125 | 620 | 59.725 | 450 | 175 | 175 | 170 |  |  | 6 | 4 | 4 | 3
| М125x630 | 125 | 630 | 60.688 | 460 | 175 | 175 | 170 |  |  | 6 | 4 | 4 | 3
| М125x640 | 125 | 640 | 61.651 | 470 | 175 | 175 | 170 |  |  | 6 | 4 | 4 | 3
| М125x650 | 125 | 650 | 62.614 | 480 | 175 | 175 | 170 |  |  | 6 | 4 | 4 | 3
| М125x660 | 125 | 660 | 63.578 | 490 | 175 | 175 | 170 |  |  | 6 | 4 | 4 | 3
| М125x670 | 125 | 670 | 64.541 | 500 | 175 | 175 | 170 |  |  | 6 | 4 | 4 | 3
| М125x680 | 125 | 680 | 65.504 | 510 | 175 | 175 | 170 |  |  | 6 | 4 | 4 | 3
| М125x690 | 125 | 690 | 66.468 | 520 | 175 | 175 | 170 |  |  | 6 | 4 | 4 | 3
| М125x700 | 125 | 700 | 67.431 | 530 | 175 | 175 | 170 |  |  | 6 | 4 | 4 | 3
| М125x710 | 125 | 710 | 68.394 | 540 | 175 | 175 | 170 |  |  | 6 | 4 | 4 | 3
| М125x720 | 125 | 720 | 69.358 | 550 | 175 | 175 | 170 |  |  | 6 | 4 | 4 | 3
| М125x730 | 125 | 730 | 70.321 | 560 | 175 | 175 | 170 |  |  | 6 | 4 | 4 | 3
| М125x740 | 125 | 740 | 71.284 | 570 | 175 | 175 | 170 |  |  | 6 | 4 | 4 | 3
| М125x750 | 125 | 750 | 72.248 | 580 | 175 | 175 | 170 |  |  | 6 | 4 | 4 | 3
| М140x600 | 140 | 600 | 72.48 | 410 | 210 | 210 | 190 |  |  | 6 | 4 | 4 | 3
| М140x610 | 140 | 610 | 93.688 | 420 | 210 | 210 | 190 |  |  | 6 | 4 | 4 | 3
| М140x620 | 140 | 620 | 74.896 | 430 | 210 | 210 | 190 |  |  | 6 | 4 | 4 | 3
| М140x630 | 140 | 630 | 76.104 | 440 | 210 | 210 | 190 |  |  | 6 | 4 | 4 | 3
| М140x640 | 140 | 640 | 77.312 | 450 | 210 | 210 | 190 |  |  | 6 | 4 | 4 | 3
| М140x650 | 140 | 650 | 78.52 | 460 | 210 | 210 | 190 |  |  | 6 | 4 | 4 | 3
| М140x660 | 140 | 660 | 79.728 | 470 | 210 | 210 | 190 |  |  | 6 | 4 | 4 | 3
| М140x670 | 140 | 670 | 80.936 | 480 | 210 | 210 | 190 |  |  | 6 | 4 | 4 | 3
| М140x680 | 140 | 680 | 82.144 | 490 | 210 | 210 | 190 |  |  | 6 | 4 | 4 | 3
| М140x690 | 140 | 690 | 83.359 | 500 | 210 | 210 | 190 |  |  | 6 | 4 | 4 | 3
| М140x700 | 140 | 700 | 84.56 | 510 | 210 | 210 | 190 |  |  | 6 | 4 | 4 | 3
| М140x710 | 140 | 710 | 85.768 | 520 | 210 | 210 | 190 |  |  | 6 | 4 | 4 | 3
| М140x720 | 140 | 720 | 86.976 | 530 | 210 | 210 | 190 |  |  | 6 | 4 | 4 | 3
| М140x730 | 140 | 730 | 88.184 | 540 | 210 | 210 | 190 |  |  | 6 | 4 | 4 | 3
| М140x740 | 140 | 740 | 89.392 | 550 | 210 | 210 | 190 |  |  | 6 | 4 | 4 | 3
| М140x750 | 140 | 750 | 90.6 | 560 | 210 | 210 | 190 |  |  | 6 | 4 | 4 | 3
| М160x600 | 160 | 600 | 94.68 | 380 | 240 | 240 | 220 |  |  | 6 | 4 | 4 | 3
| М160x610 | 160 | 610 | 96.258 | 390 | 240 | 240 | 220 |  |  | 6 | 4 | 4 | 3
| М160x620 | 160 | 620 | 97.836 | 400 | 240 | 240 | 220 |  |  | 6 | 4 | 4 | 3
| М160x630 | 160 | 630 | 99.414 | 410 | 240 | 240 | 220 |  |  | 6 | 4 | 4 | 3
| М160x640 | 160 | 640 | 100.992 | 420 | 240 | 240 | 220 |  |  | 6 | 4 | 4 | 3
| М160x650 | 160 | 650 | 102.57 | 430 | 240 | 240 | 220 |  |  | 6 | 4 | 4 | 3
| М160x660 | 160 | 660 | 104.148 | 440 | 240 | 240 | 220 |  |  | 6 | 4 | 4 | 3
| М160x670 | 160 | 670 | 105.728 | 450 | 240 | 240 | 220 |  |  | 6 | 4 | 4 | 3
| М160x680 | 160 | 680 | 10.304 | 460 | 240 | 240 | 220 |  |  | 6 | 4 | 4 | 3
| М160x690 | 160 | 690 | 108.882 | 470 | 240 | 240 | 220 |  |  | 6 | 4 | 4 | 3
| М160x700 | 160 | 700 | 110.46 | 480 | 240 | 240 | 220 |  |  | 6 | 4 | 4 | 3
| М160x710 | 160 | 710 | 112.038 | 490 | 240 | 240 | 220 |  |  | 6 | 4 | 4 | 3
| М160x720 | 160 | 720 | 113.616 | 500 | 240 | 240 | 220 |  |  | 6 | 4 | 4 | 3
| М160x730 | 160 | 730 | 115.194 | 510 | 240 | 240 | 220 |  |  | 6 | 4 | 4 | 3
| М160x740 | 160 | 740 | 116.772 | 520 | 240 | 240 | 220 |  |  | 6 | 4 | 4 | 3
| М160x750 | 160 | 750 | 118.35 | 530 | 240 | 240 | 220 |  |  | 6 | 4 | 4 | 3

## 9066_Б (hidden)
шпильки по ГОСТ 9066-75 тип Б. ШПИЛЬКИ ДЛЯ ФЛАНЦЕВЫХ СОЕДИНЕНИЙ С ТЕМПЕРАТУРОЙ СРЕДЫ ОТ 0 ДО 650°С
|  |  |  | исполнение 1 | исполнение 2 | [11 empty] | Стоимость 1 кг. шпильки при заказе:
№п/п | типоразмер | диаметр резьбы, мм d | длинна, мм L | масса кг. 1 шт. | масса кг. 1 шт. | l | R | b для круп | b для мелк | b1 | d2 для крупн | d2 для мелк | шаг P , мм крупный | шаг P , мм мелкий | z для круп P | z для мелкого P | до 500 кг | от500- 1т | от1 до 3т | от 3-5 т | от 5-10 т | от 10 т
0
| М10x45 | 10 | 45 | 0.028 | 0.021 | 30 | 6 | 22 | 22 | 15 | 7.8 | 8 | 1.5 | 1.25 | 1.6 | 1.6
| М10x50 | 10 | 50 | 0.03 | 0.023 | 35 | 6 | 22 | 22 | 15 | 7.8 | 8 | 1.5 | 1.25 | 1.6 | 1.6
| М10x55 | 10 | 55 | 0.031 | 0.025 | 40 | 6 | 22 | 22 | 15 | 7.8 | 8 | 1.5 | 1.25 | 1.6 | 1.6
| М10x60 | 10 | 60 | 0.033 | 0.027 | 45 | 6 | 22 | 22 | 15 | 7.8 | 8 | 1.5 | 1.25 | 1.6 | 1.6
| М10x65 | 10 | 65 | 0.036 | 0.029 | 50 | 6 | 22 | 22 | 15 | 7.8 | 8 | 1.5 | 1.25 | 1.6 | 1.6
| М10x70 | 10 | 70 | 0.038 | 0.031 | 55 | 6 | 22 | 22 | 15 | 7.8 | 8 | 1.5 | 1.25 | 1.6 | 1.6
| М10x75 | 10 | 75 | 0.04 | 0.033 | 60 | 6 | 22 | 22 | 15 | 7.8 | 8 | 1.5 | 1.25 | 1.6 | 1.6
| М10x80 | 10 | 80 | 0.041 | 0.035 | 65 | 6 | 22 | 22 | 15 | 7.8 | 8 | 1.5 | 1.25 | 1.6 | 1.6
| М10x85 | 10 | 85 | 0.043 | 0.037 | 70 | 6 | 22 | 22 | 15 | 7.8 | 8 | 1.5 | 1.25 | 1.6 | 1.6
| М10x90 | 10 | 90 | 0.045 | 0.039 | 75 | 6 | 22 | 22 | 15 | 7.8 | 8 | 1.5 | 1.25 | 1.6 | 1.6
| М10x95 | 10 | 95 | 0.047 | 0.041 | 80 | 6 | 22 | 22 | 15 | 7.8 | 8 | 1.5 | 1.25 | 1.6 | 1.6
| М10x100 | 10 | 100 | 0.049 | 0.043 | 85 | 6 | 28 | 28 | 15 | 7.8 | 8 | 1.5 | 1.25 | 1.6 | 1.6
| М10x110 | 10 | 110 | 0.053 | 0.047 | 95 | 6 | 28 | 28 | 15 | 7.8 | 8 | 1.5 | 1.25 | 1.6 | 1.6
| М10x120 | 10 | 120 | 0.054 | 0.051 | 105 | 6 | 28 | 28 | 15 | 7.8 | 8 | 1.5 | 1.25 | 1.6 | 1.6
| М10x130 | 10 | 130 | 0.055 | 0.055 | 115 | 6 | 28 | 28 | 15 | 7.8 | 8 | 1.5 | 1.25 | 1.6 | 1.6
| М10x140 | 10 | 140 | 0.056 | 0.058 | 125 | 6 | 28 | 28 | 15 | 7.8 | 8 | 1.5 | 1.25 | 1.6 | 1.6
| М10x150 | 10 | 150 | 0.057 | 0.062 | 135 | 6 | 28 | 28 | 15 | 7.8 | 8 | 1.5 | 1.25 | 1.6 | 1.6
| М12x55 | 12 | 55 | 0.04 | 0.038 | 37 | 6 | 25 | 25 | 18 | 9.5 | 10 | 1.75 | 1.25 | 1.6 | 1.6
| М12x60 | 12 | 60 | 0.044 | 0.041 | 42 | 6 | 25 | 25 | 18 | 9.5 | 10 | 1.75 | 1.25 | 1.6 | 1.6
| М12x65 | 12 | 65 | 0.048 | 0.043 | 47 | 6 | 25 | 25 | 18 | 9.5 | 10 | 1.75 | 1.25 | 1.6 | 1.6
| М12x70 | 12 | 70 | 0.052 | 0.046 | 52 | 6 | 25 | 25 | 18 | 9.5 | 10 | 1.75 | 1.25 | 1.6 | 1.6
| М12x75 | 12 | 75 | 0.056 | 0.019 | 57 | 6 | 25 | 25 | 18 | 9.5 | 10 | 1.75 | 1.25 | 1.6 | 1.6
| М12x80 | 12 | 80 | 0.059 | 0.052 | 62 | 6 | 25 | 25 | 18 | 9.5 | 10 | 1.75 | 1.25 | 1.6 | 1.6
| М12x85 | 12 | 85 | 0.063 | 0.055 | 67 | 6 | 25 | 25 | 18 | 9.5 | 10 | 1.75 | 1.25 | 1.6 | 1.6
| М12x90 | 12 | 90 | 0.067 | 0.058 | 72 | 6 | 25 | 25 | 18 | 9.5 | 10 | 1.75 | 1.25 | 1.6 | 1.6
| М12x95 | 12 | 95 | 0.071 | 0.061 | 77 | 6 | 25 | 25 | 18 | 9.5 | 10 | 1.75 | 1.25 | 1.6 | 1.6
| М12x100 | 12 | 100 | 0.075 | 0.064 | 82 | 6 | 30 | 30 | 18 | 9.5 | 10 | 1.75 | 1.25 | 1.6 | 1.6
| М12x110 | 12 | 110 | 0.082 | 0.07 | 92 | 6 | 30 | 30 | 18 | 9.5 | 10 | 1.75 | 1.25 | 1.6 | 1.6
| М12x120 | 12 | 120 | 0.09 | 0.075 | 102 | 6 | 30 | 30 | 18 | 9.5 | 10 | 1.75 | 1.25 | 1.6 | 1.6
| М12x130 | 12 | 130 | 0.098 | 0.081 | 112 | 6 | 30 | 30 | 18 | 9.5 | 10 | 1.75 | 1.25 | 1.6 | 1.6
| М12x140 | 12 | 140 | 0.115 | 0.086 | 122 | 6 | 30 | 30 | 18 | 9.5 | 10 | 1.75 | 1.25 | 1.6 | 1.6
| М12x150 | 12 | 150 | 0.123 | 0.092 | 132 | 6 | 30 | 30 | 18 | 9.5 | 10 | 1.75 | 1.25 | 1.6 | 1.6
| М12x160 | 12 | 160 | 0.13 | 0.098 | 142 | 6 | 30 | 30 | 18 | 9.5 | 10 | 1.75 | 1.25 | 1.6 | 1.6
| М12x170 | 12 | 170 | 0.138 | 0.103 | 152 | 6 | 30 | 30 | 18 | 9.5 | 10 | 1.75 | 1.25 | 1.6 | 1.6
| М12x180 | 12 | 180 | 0.145 | 0.109 | 162 | 6 | 30 | 30 | 18 | 9.5 | 10 | 1.75 | 1.25 | 1.6 | 1.6
| М12x190 | 12 | 190 | 0.153 | 0.114 | 172 | 6 | 30 | 30 | 18 | 9.5 | 10 | 1.75 | 1.25 | 1.6 | 1.6
| М12x200 | 12 | 200 | 0.16 | 0.12 | 182 | 6 | 30 | 30 | 18 | 9.5 | 10 | 1.75 | 1.25 | 1.6 | 1.6
| М16x70 | 16 | 70 | 0.097 | 0.089 | 48 | 6 | 32 | 32 | 22 | 13 | 14 | 2 | 1.5 | 2 | 1.6
| М16x75 | 16 | 75 | 0.104 | 0.095 | 53 | 6 | 32 | 32 | 22 | 13 | 14 | 2 | 1.5 | 2 | 1.6
| М16x80 | 16 | 80 | 0.111 | 0.1 | 58 | 6 | 32 | 32 | 22 | 13 | 14 | 2 | 1.5 | 2 | 1.6
| М16x85 | 16 | 85 | 0.118 | 0.105 | 63 | 6 | 32 | 32 | 22 | 13 | 14 | 2 | 1.5 | 2 | 1.6
| М16x90 | 16 | 90 | 0.125 | 0.11 | 68 | 6 | 32 | 32 | 22 | 13 | 14 | 2 | 1.5 | 2 | 1.6
| М16x95 | 16 | 95 | 0.132 | 0.115 | 73 | 6 | 32 | 32 | 22 | 13 | 14 | 2 | 1.5 | 2 | 1.6
| М16x100 | 16 | 100 | 0.139 | 0.121 | 78 | 6 | 32 | 32 | 22 | 13 | 14 | 2 | 1.5 | 2 | 1.6
| М16x110 | 16 | 110 | 0.153 | 0.131 | 88 | 6 | 32 | 32 | 22 | 13 | 14 | 2 | 1.5 | 2 | 1.6
| М16x120 | 16 | 120 | 0.166 | 0.141 | 98 | 6 | 32 | 32 | 22 | 13 | 14 | 2 | 1.5 | 2 | 1.6
| М16x130 | 16 | 130 | 0.18 | 0.152 | 108 | 6 | 32 | 32 | 22 | 13 | 14 | 2 | 1.5 | 2 | 1.6
| М16x140 | 16 | 140 | 0.194 | 0.162 | 118 | 6 | 40 | 40 | 22 | 13 | 14 | 2 | 1.5 | 2 | 1.6
| М16x150 | 16 | 150 | 0.208 | 0.173 | 128 | 6 | 40 | 40 | 22 | 13 | 14 | 2 | 1.5 | 2 | 1.6
| М16x160 | 16 | 160 | 0.222 | 0.183 | 138 | 6 | 40 | 40 | 22 | 13 | 14 | 2 | 1.5 | 2 | 1.6
| М16x170 | 16 | 170 | 0.236 | 0.193 | 148 | 6 | 40 | 40 | 22 | 13 | 14 | 2 | 1.5 | 2 | 1.6
| М16x180 | 16 | 180 | 0.25 | 0.204 | 158 | 6 | 40 | 40 | 22 | 13 | 14 | 2 | 1.5 | 2 | 1.6
| М16x190 | 16 | 190 | 0.264 | 0.214 | 168 | 6 | 40 | 40 | 22 | 13 | 14 | 2 | 1.5 | 2 | 1.6
| М16x200 | 16 | 200 | 0.277 | 0.225 | 178 | 6 | 40 | 40 | 22 | 13 | 14 | 2 | 1.5 | 2 | 1.6
| М16x210 | 16 | 210 | 0.291 | 0.235 | 188 | 6 | 40 | 40 | 22 | 13 | 14 | 2 | 1.5 | 2 | 1.6
| М16x220 | 16 | 220 | 0.305 | 0.245 | 198 | 6 | 40 | 40 | 22 | 13 | 14 | 2 | 1.5 | 2 | 1.6
| М16x230 | 16 | 230 | 0.319 | 0.256 | 208 | 6 | 40 | 40 | 22 | 13 | 14 | 2 | 1.5 | 2 | 1.6
| М20x85 | 20 | 85 | 0.17 | 0.17 | 57 | 6 | 40 | 40 | 28 | 16 | 18 | 2.5 | 1.5 | 2.5 | 1.6
| М20x90 | 20 | 90 | 0.18 | 0.178 | 62 | 6 | 40 | 40 | 28 | 16 | 18 | 2.5 | 1.5 | 2.5 | 1.6
| М20x95 | 20 | 95 | 0.19 | 0.186 | 67 | 6 | 40 | 40 | 28 | 16 | 18 | 2.5 | 1.5 | 2.5 | 1.6
| М20x100 | 20 | 100 | 0.2 | 0.195 | 72 | 6 | 40 | 40 | 28 | 16 | 18 | 2.5 | 1.5 | 2.5 | 1.6
| М20x110 | 20 | 110 | 0.22 | 0.211 | 82 | 6 | 40 | 40 | 28 | 16 | 18 | 2.5 | 1.5 | 2.5 | 1.6
| М20x120 | 20 | 120 | 0.24 | 0.228 | 92 | 6 | 40 | 40 | 28 | 16 | 18 | 2.5 | 1.5 | 2.5 | 1.6
| М20x130 | 20 | 130 | 0.26 | 0.244 | 102 | 6 | 40 | 40 | 28 | 16 | 18 | 2.5 | 1.5 | 2.5 | 1.6
| М20x140 | 20 | 140 | 0.28 | 0.261 | 112 | 6 | 40 | 40 | 28 | 16 | 18 | 2.5 | 1.5 | 2.5 | 1.6
| М20x150 | 20 | 150 | 0.3 | 0.277 | 122 | 6 | 40 | 40 | 28 | 16 | 18 | 2.5 | 1.5 | 2.5 | 1.6
| М20x160 | 20 | 160 | 0.32 | 0.294 | 132 | 6 | 40 | 40 | 28 | 16 | 18 | 2.5 | 1.5 | 2.5 | 1.6
| М20x170 | 20 | 170 | 0.34 | 0.311 | 142 | 6 | 48 | 48 | 28 | 16 | 18 | 2.5 | 1.5 | 2.5 | 1.6
| М20x180 | 20 | 180 | 0.36 | 0.327 | 152 | 6 | 48 | 48 | 28 | 16 | 18 | 2.5 | 1.5 | 2.5 | 1.6
| М20x190 | 20 | 190 | 0.38 | 0.344 | 162 | 6 | 48 | 48 | 28 | 16 | 18 | 2.5 | 1.5 | 2.5 | 1.6
| М20x200 | 20 | 200 | 0.4 | 0.36 | 172 | 6 | 48 | 48 | 28 | 16 | 18 | 2.5 | 1.5 | 2.5 | 1.6
| М20x210 | 20 | 210 | 0.42 | 0.377 | 182 | 6 | 48 | 48 | 28 | 16 | 18 | 2.5 | 1.5 | 2.5 | 1.6
| М20x220 | 20 | 220 | 0.44 | 0.393 | 192 | 6 | 48 | 48 | 28 | 16 | 18 | 2.5 | 1.5 | 2.5 | 1.6
| М20x230 | 20 | 230 | 0.46 | 0.41 | 202 | 6 | 48 | 48 | 28 | 16 | 18 | 2.5 | 1.5 | 2.5 | 1.6
| М22x95 | 22 | 95 | 0.222 | 0.223 | 65 | 8 | 45 | 45 | 30 | 18 | 20 | 2.5 | 1.5 | 2.5 | 1.6
| М22x100 | 22 | 100 | 0.247 | 0.243 | 70 | 8 | 45 | 45 | 30 | 18 | 20 | 2.5 | 1.5 | 2.5 | 1.6
| М22x110 | 22 | 110 | 0.271 | 0.263 | 80 | 8 | 45 | 45 | 30 | 18 | 20 | 2.5 | 1.5 | 2.5 | 1.6
| М22x120 | 22 | 120 | 0.296 | 0.283 | 90 | 8 | 45 | 45 | 30 | 18 | 20 | 2.5 | 1.5 | 2.5 | 1.6
| М22x130 | 22 | 130 | 0.321 | 0.303 | 100 | 8 | 45 | 45 | 30 | 18 | 20 | 2.5 | 1.5 | 2.5 | 1.6
| М22x140 | 22 | 140 | 0.345 | 0.323 | 110 | 8 | 45 | 45 | 30 | 18 | 20 | 2.5 | 1.5 | 2.5 | 1.6
| М22x150 | 22 | 150 | 0.37 | 0.344 | 120 | 8 | 45 | 45 | 30 | 18 | 20 | 2.5 | 1.5 | 2.5 | 1.6
| М22x160 | 22 | 160 | 0.395 | 0.364 | 130 | 8 | 45 | 45 | 30 | 18 | 20 | 2.5 | 1.5 | 2.5 | 1.6
| М22x170 | 22 | 170 | 0.419 | 0.384 | 140 | 8 | 45 | 45 | 30 | 18 | 20 | 2.5 | 1.5 | 2.5 | 1.6
| М22x180 | 22 | 180 | 0.444 | 0.404 | 150 | 8 | 45 | 45 | 30 | 18 | 20 | 2.5 | 1.5 | 2.5 | 1.6
| М22x190 | 22 | 190 | 0.469 | 0.428 | 160 | 8 | 52 | 52 | 30 | 18 | 20 | 2.5 | 1.5 | 2.5 | 1.6
| М22x200 | 22 | 200 | 0.493 | 0.448 | 170 | 8 | 52 | 52 | 30 | 18 | 20 | 2.5 | 1.5 | 2.5 | 1.6
| М22x210 | 22 | 210 | 0.518 | 0.468 | 180 | 8 | 52 | 52 | 30 | 18 | 20 | 2.5 | 1.5 | 2.5 | 1.6
| М22x220 | 22 | 220 | 0.543 | 0.488 | 190 | 8 | 52 | 52 | 30 | 18 | 20 | 2.5 | 1.5 | 2.5 | 1.6
| М22x230 | 22 | 230 | 0.567 | 0.508 | 200 | 8 | 52 | 52 | 30 | 18 | 20 | 2.5 | 1.5 | 2.5 | 1.6
| М24x110 | 24 | 110 | 0.328 | 0.313 | 75 | 8 | 48 | 48 | 35 | 20 | 21 | 3 | 2 | 2.5 | 2
| М24x120 | 24 | 120 | 0.358 | 0.336 | 85 | 8 | 48 | 48 | 35 | 20 | 21 | 3 | 2 | 2.5 | 2
| М24x130 | 24 | 130 | 0.388 | 0.36 | 95 | 8 | 48 | 48 | 35 | 20 | 21 | 3 | 2 | 2.5 | 2
| М24x140 | 24 | 140 | 0.418 | 0.383 | 105 | 8 | 48 | 48 | 35 | 20 | 21 | 3 | 2 | 2.5 | 2
| М24x150 | 24 | 150 | 0.448 | 0.406 | 115 | 8 | 48 | 48 | 35 | 20 | 21 | 3 | 2 | 2.5 | 2
| М24x160 | 24 | 160 | 0.477 | 0.43 | 125 | 8 | 48 | 48 | 35 | 20 | 21 | 3 | 2 | 2.5 | 2
| М24x170 | 24 | 170 | 0.507 | 0.453 | 135 | 8 | 48 | 48 | 35 | 20 | 21 | 3 | 2 | 2.5 | 2
| М24x180 | 24 | 180 | 0.537 | 0.477 | 145 | 8 | 48 | 48 | 35 | 20 | 21 | 3 | 2 | 2.5 | 2
| М24x190 | 24 | 190 | 0.567 | 0.5 | 155 | 8 | 48 | 48 | 35 | 20 | 21 | 3 | 2 | 2.5 | 2
| М24x200 | 24 | 200 | 0.597 | 0.524 | 165 | 8 | 48 | 48 | 35 | 20 | 21 | 3 | 2 | 2.5 | 2
| М24x210 | 24 | 210 | 0.627 | 0.547 | 175 | 8 | 58 | 58 | 35 | 20 | 21 | 3 | 2 | 2.5 | 2
| М24x220 | 24 | 220 | 0.656 | 0.57 | 185 | 8 | 58 | 58 | 35 | 20 | 21 | 3 | 2 | 2.5 | 2
| М24x230 | 24 | 230 | 0.686 | 0.594 | 195 | 8 | 58 | 58 | 35 | 20 | 21 | 3 | 2 | 2.5 | 2
| М24x240 | 24 | 240 | 0.716 | 0.617 | 205 | 8 | 58 | 58 | 35 | 20 | 21 | 3 | 2 | 2.5 | 2
| М24x250 | 24 | 250 | 0.746 | 0.641 | 215 | 8 | 58 | 58 | 35 | 20 | 21 | 3 | 2 | 2.5 | 2
| М27x120 | 27 | 120 | 0.462 | 0.443 | 82 | 8 | 55 | 55 | 38 | 22 | 24 | 3 | 2 | 2.5 | 2
| М27x130 | 27 | 130 | 0.501 | 0.473 | 92 | 8 | 55 | 55 | 38 | 22 | 24 | 3 | 2 | 2.5 | 2
| М27x140 | 27 | 140 | 0.539 | 0.503 | 102 | 8 | 55 | 55 | 38 | 22 | 24 | 3 | 2 | 2.5 | 2
| М27x150 | 27 | 150 | 0.578 | 0.533 | 112 | 8 | 55 | 55 | 38 | 22 | 24 | 3 | 2 | 2.5 | 2
| М27x160 | 27 | 160 | 0.616 | 0.562 | 122 | 8 | 55 | 55 | 38 | 22 | 24 | 3 | 2 | 2.5 | 2
| М27x170 | 27 | 170 | 0.655 | 0.592 | 132 | 8 | 55 | 55 | 38 | 22 | 24 | 3 | 2 | 2.5 | 2
| М27x180 | 27 | 180 | 0.694 | 0.622 | 142 | 8 | 55 | 55 | 38 | 22 | 24 | 3 | 2 | 2.5 | 2
| М27x190 | 27 | 190 | 0.732 | 0.652 | 152 | 8 | 55 | 55 | 38 | 22 | 24 | 3 | 2 | 2.5 | 2
| М27x200 | 27 | 200 | 0.771 | 0.681 | 162 | 8 | 55 | 55 | 38 | 22 | 24 | 3 | 2 | 2.5 | 2
| М27x210 | 27 | 210 | 0.809 | 0.711 | 172 | 8 | 55 | 55 | 38 | 22 | 24 | 3 | 2 | 2.5 | 2
| М27x220 | 27 | 220 | 0.848 | 0.741 | 182 | 8 | 65 | 65 | 38 | 22 | 24 | 3 | 2 | 2.5 | 2
| М27x230 | 27 | 230 | 0.886 | 0.771 | 192 | 8 | 65 | 65 | 38 | 22 | 24 | 3 | 2 | 2.5 | 2
| М27x240 | 27 | 240 | 0.925 | 0.801 | 202 | 8 | 65 | 65 | 38 | 22 | 24 | 3 | 2 | 2.5 | 2
| М27x250 | 27 | 250 | 0.963 | 0.831 | 212 | 8 | 65 | 65 | 38 | 22 | 24 | 3 | 2 | 2.5 | 2
| М27x260 | 27 | 260 | 1.002 | 0.86 | 222 | 8 | 65 | 65 | 38 | 22 | 24 | 3 | 2 | 2.5 | 2
| М27x270 | 27 | 270 | 1.04 | 0.89 | 232 | 8 | 65 | 65 | 38 | 22 | 24 | 3 | 2 | 2.5 | 2
| М30x130 | 30 | 130 | 0.628 | 0.581 | 88 | 8 | 60 | 60 | 42 | 24 | 27 | 3.5 | 2 | 2.5 | 2
| М30x140 | 30 | 140 | 0.677 | 0.629 | 98 | 8 | 60 | 60 | 42 | 24 | 27 | 3.5 | 2 | 2.5 | 2
| М30x150 | 30 | 150 | 0.725 | 0.667 | 108 | 8 | 60 | 60 | 42 | 24 | 27 | 3.5 | 2 | 2.5 | 2
| М30x160 | 30 | 160 | 0.773 | 0.705 | 118 | 8 | 60 | 60 | 42 | 24 | 27 | 3.5 | 2 | 2.5 | 2
| М30x170 | 30 | 170 | 0.822 | 0.743 | 128 | 8 | 60 | 60 | 42 | 24 | 27 | 3.5 | 2 | 2.5 | 2
| М30x180 | 30 | 180 | 0.87 | 0.781 | 138 | 8 | 60 | 60 | 42 | 24 | 27 | 3.5 | 2 | 2.5 | 2
| М30x190 | 30 | 190 | 0.918 | 0.819 | 148 | 8 | 60 | 60 | 42 | 24 | 27 | 3.5 | 2 | 2.5 | 2
| М30x200 | 30 | 200 | 0.967 | 0.857 | 158 | 8 | 60 | 60 | 42 | 24 | 27 | 3.5 | 2 | 2.5 | 2
| М30x210 | 30 | 210 | 1.015 | 0.895 | 168 | 8 | 60 | 60 | 42 | 24 | 27 | 3.5 | 2 | 2.5 | 2
| М30x220 | 30 | 220 | 1.063 | 0.933 | 178 | 8 | 60 | 60 | 42 | 24 | 27 | 3.5 | 2 | 2.5 | 2
| М30x230 | 30 | 230 | 1.112 | 0.97 | 188 | 8 | 60 | 60 | 42 | 24 | 27 | 3.5 | 2 | 2.5 | 2
| М30x240 | 30 | 240 | 1.16 | 1.008 | 198 | 8 | 60 | 60 | 42 | 24 | 27 | 3.5 | 2 | 2.5 | 2
| М30x250 | 30 | 250 | 1.209 | 1.038 | 208 | 8 | 70 | 70 | 42 | 24 | 27 | 3.5 | 2 | 2.5 | 2
| М30x260 | 30 | 260 | 1.257 | 1.084 | 218 | 8 | 70 | 70 | 42 | 24 | 27 | 3.5 | 2 | 2.5 | 2
| М30x270 | 30 | 270 | 1.305 | 1.122 | 228 | 8 | 70 | 70 | 42 | 24 | 27 | 3.5 | 2 | 2.5 | 2
| М30x280 | 30 | 280 | 1.354 | 1.16 | 238 | 8 | 70 | 70 | 42 | 24 | 27 | 3.5 | 2 | 2.5 | 2
| М30x290 | 30 | 290 | 1.402 | 1.198 | 248 | 8 | 70 | 70 | 42 | 24 | 27 | 3.5 | 2 | 2.5 | 2
| М30x300 | 30 | 300 | 1.45 | 1.236 | 258 | 8 | 70 | 70 | 42 | 24 | 27 | 3.5 | 2 | 2.5 | 2
| М30x310 | 30 | 310 | 1.499 | 1.274 | 268 | 8 | 70 | 70 | 42 | 24 | 27 | 3.5 | 2 | 2.5 | 2
| М30x320 | 30 | 320 | 1.547 | 1.312 | 278 | 8 | 70 | 70 | 42 | 24 | 27 | 3.5 | 2 | 2.5 | 2
| М30x330 | 30 | 330 | 1.595 | 1.35 | 288 | 8 | 70 | 70 | 42 | 24 | 27 | 3.5 | 2 | 2.5 | 2
| М30x340 | 30 | 340 | 1.644 | 1.387 | 298 | 8 | 70 | 70 | 42 | 24 | 27 | 3.5 | 2 | 2.5 | 2
| М36x150 | 36 | 150 | 1.007 | 1.016 | 100 | 12 | 70 | 70 | 50 | 30 | 33 | 4 | 3 | 3 | 2.5
| М36x160 | 36 | 160 | 1.074 | 1.087 | 110 | 12 | 70 | 70 | 50 | 30 | 33 | 4 | 3 | 3 | 2.5
| М36x170 | 36 | 170 | 1.141 | 1.143 | 120 | 12 | 70 | 70 | 50 | 30 | 33 | 4 | 3 | 3 | 2.5
| М36x180 | 36 | 180 | 1.209 | 1.198 | 130 | 12 | 70 | 70 | 50 | 30 | 33 | 4 | 3 | 3 | 2.5
| М36x190 | 36 | 190 | 1.276 | 1.254 | 140 | 12 | 70 | 70 | 50 | 30 | 33 | 4 | 3 | 3 | 2.5
| М36x200 | 36 | 200 | 1.343 | 1.309 | 150 | 12 | 70 | 70 | 50 | 30 | 33 | 4 | 3 | 3 | 2.5
| М36x210 | 36 | 210 | 1.41 | 1.365 | 160 | 12 | 70 | 70 | 50 | 30 | 33 | 4 | 3 | 3 | 2.5
| М36x220 | 36 | 220 | 1.477 | 1.42 | 170 | 12 | 70 | 70 | 50 | 30 | 33 | 4 | 3 | 3 | 2.5
| М36x230 | 36 | 230 | 1.544 | 1.476 | 180 | 12 | 70 | 70 | 50 | 30 | 33 | 4 | 3 | 3 | 2.5
| М36x240 | 36 | 240 | 1.611 | 1.531 | 190 | 12 | 70 | 70 | 50 | 30 | 33 | 4 | 3 | 3 | 2.5
| М36x250 | 36 | 250 | 1.679 | 1.587 | 200 | 12 | 80 | 80 | 50 | 30 | 33 | 4 | 3 | 3 | 2.5
| М36x260 | 36 | 260 | 1.746 | 1.642 | 210 | 12 | 80 | 80 | 50 | 30 | 33 | 4 | 3 | 3 | 2.5
| М36x270 | 36 | 270 | 1.813 | 1.697 | 220 | 12 | 80 | 80 | 50 | 30 | 33 | 4 | 3 | 3 | 2.5
| М36x280 | 36 | 280 | 1.88 | 1.753 | 230 | 12 | 80 | 80 | 50 | 30 | 33 | 4 | 3 | 3 | 2.5
| М36x290 | 36 | 290 | 1.947 | 1.808 | 240 | 12 | 80 | 80 | 50 | 30 | 33 | 4 | 3 | 3 | 2.5
| М36x300 | 36 | 300 | 2.014 | 1.854 | 250 | 12 | 80 | 80 | 50 | 30 | 33 | 4 | 3 | 3 | 2.5
| М36x310 | 36 | 310 | 2.081 | 1.909 | 260 | 12 | 80 | 80 | 50 | 30 | 33 | 4 | 3 | 3 | 2.5
| М36x320 | 36 | 320 | 2.148 | 1.975 | 270 | 12 | 80 | 80 | 50 | 30 | 33 | 4 | 3 | 3 | 2.5
| М36x330 | 36 | 330 | 2.216 | 2.019 | 280 | 12 | 80 | 80 | 50 | 30 | 33 | 4 | 3 | 3 | 2.5
| М36x340 | 36 | 340 | 2.283 | 2.086 | 290 | 12 | 80 | 80 | 50 | 30 | 33 | 4 | 3 | 3 | 2.5
| М36x350 | 36 | 350 | 2.35 | 2.139 | 300 | 12 | 80 | 80 | 50 | 30 | 33 | 4 | 3 | 3 | 2.5
| М36x360 | 36 | 360 | 2.417 | 2.197 | 310 | 12 | 80 | 80 | 50 | 30 | 33 | 4 | 3 | 3 | 2.5
| М36x370 | 36 | 370 | 2.484 | 2.249 | 320 | 12 | 80 | 80 | 50 | 30 | 33 | 4 | 3 | 3 | 2.5
| М36x380 | 36 | 380 | 2.551 | 2.308 | 330 | 12 | 80 | 80 | 50 | 30 | 33 | 4 | 3 | 3 | 2.5
| М36x390 | 36 | 390 | 2.618 | 2.359 | 340 | 12 | 80 | 80 | 50 | 30 | 33 | 4 | 3 | 3 | 2.5
| М36x400 | 36 | 400 | 2.686 | 2.419 | 350 | 12 | 80 | 80 | 50 | 30 | 33 | 4 | 3 | 3 | 2.5
| М42x160 | 42 | 160 | 1.5 | 1.543 | 102 | 12 | 75 | 75 | 58 | 35 | 35 | 4.5 | 3 | 3 | 2.5
| М42x170 | 42 | 170 | 1.594 | 1.62 | 112 | 12 | 75 | 75 | 58 | 35 | 35 | 4.5 | 3 | 3 | 2.5
| М42x180 | 42 | 180 | 1.688 | 1.695 | 122 | 12 | 75 | 75 | 58 | 35 | 35 | 4.5 | 3 | 3 | 2.5
| М42x190 | 42 | 190 | 1.782 | 1.772 | 132 | 12 | 75 | 75 | 58 | 35 | 35 | 4.5 | 3 | 3 | 2.5
| М42x200 | 42 | 200 | 1.876 | 1.849 | 142 | 12 | 75 | 75 | 58 | 35 | 35 | 4.5 | 3 | 3 | 2.5
| М42x210 | 42 | 210 | 1.969 | 1.925 | 152 | 12 | 75 | 75 | 58 | 35 | 35 | 4.5 | 3 | 3 | 2.5
| М42x220 | 42 | 220 | 1.063 | 2.001 | 162 | 12 | 75 | 75 | 58 | 35 | 35 | 4.5 | 3 | 3 | 2.5
| М42x230 | 42 | 230 | 2.157 | 2.078 | 172 | 12 | 75 | 75 | 58 | 35 | 35 | 4.5 | 3 | 3 | 2.5
| М42x240 | 42 | 240 | 2.251 | 2.154 | 182 | 12 | 75 | 75 | 58 | 35 | 35 | 4.5 | 3 | 3 | 2.5
| М42x250 | 42 | 250 | 2.345 | 2.23 | 192 | 12 | 75 | 75 | 58 | 35 | 35 | 4.5 | 3 | 3 | 2.5
| М42x260 | 42 | 260 | 2.438 | 2.307 | 202 | 12 | 75 | 75 | 58 | 35 | 35 | 4.5 | 3 | 3 | 2.5
| М42x270 | 42 | 270 | 2.532 | 2.383 | 212 | 12 | 75 | 75 | 58 | 35 | 35 | 4.5 | 3 | 3 | 2.5
| М42x280 | 42 | 280 | 2.626 | 2.46 | 222 | 12 | 75 | 75 | 58 | 35 | 35 | 4.5 | 3 | 3 | 2.5
| М42x290 | 42 | 290 | 2.72 | 2.536 | 232 | 12 | 75 | 75 | 58 | 35 | 35 | 4.5 | 3 | 3 | 2.5
| М42x300 | 42 | 300 | 2.813 | 2.612 | 242 | 12 | 90 | 90 | 58 | 35 | 35 | 4.5 | 3 | 3 | 2.5
| М42x310 | 42 | 310 | 2.907 | 2.687 | 252 | 12 | 90 | 90 | 58 | 35 | 35 | 4.5 | 3 | 3 | 2.5
| М42x320 | 42 | 320 | 3.001 | 2.765 | 262 | 12 | 90 | 90 | 58 | 35 | 35 | 4.5 | 3 | 3 | 2.5
| М42x330 | 42 | 330 | 3.095 | 2.841 | 272 | 12 | 90 | 90 | 58 | 35 | 35 | 4.5 | 3 | 3 | 2.5
| М42x340 | 42 | 340 | 3.189 | 2.918 | 282 | 12 | 90 | 90 | 58 | 35 | 35 | 4.5 | 3 | 3 | 2.5
| М42x350 | 42 | 350 | 3.282 | 2.993 | 292 | 12 | 90 | 90 | 58 | 35 | 35 | 4.5 | 3 | 3 | 2.5
| М42x360 | 42 | 360 | 3.376 | 3.07 | 302 | 12 | 90 | 90 | 58 | 35 | 35 | 4.5 | 3 | 3 | 2.5
| М42x370 | 42 | 370 | 3.47 | 3.146 | 312 | 12 | 90 | 90 | 58 | 35 | 35 | 4.5 | 3 | 3 | 2.5
| М42x380 | 42 | 380 | 3.564 | 3.223 | 322 | 12 | 90 | 90 | 58 | 35 | 35 | 4.5 | 3 | 3 | 2.5
| М42x390 | 42 | 390 | 3.657 | 3.298 | 332 | 12 | 90 | 90 | 58 | 35 | 35 | 4.5 | 3 | 3 | 2.5
| М42x400 | 42 | 400 | 3.751 | 3.376 | 342 | 12 | 90 | 90 | 58 | 35 | 35 | 4.5 | 3 | 3 | 2.5
| М42x410 | 42 | 410 | 3.845 | 3.451 | 352 | 12 | 90 | 90 | 58 | 35 | 35 | 4.5 | 3 | 3 | 2.5
| М48x200 | 48 | 200 | 2.497 | 2.486 | 135 | 12 | 90 | 90 | 65 | 40 | 40 | 5 | 3 | 4 | 2.5
| М48x210 | 48 | 210 | 2.622 | 2.587 | 145 | 12 | 90 | 90 | 65 | 40 | 40 | 5 | 3 | 4 | 2.5
| М48x220 | 48 | 220 | 2.747 | 2.689 | 155 | 12 | 90 | 90 | 65 | 40 | 40 | 5 | 3 | 4 | 2.5
| М48x230 | 48 | 230 | 2.872 | 2.78 | 165 | 12 | 90 | 90 | 65 | 40 | 40 | 5 | 3 | 4 | 2.5
| М48x240 | 48 | 240 | 2.996 | 2.891 | 175 | 12 | 90 | 90 | 65 | 40 | 40 | 5 | 3 | 4 | 2.5
| М48x250 | 48 | 250 | 3.121 | 2.992 | 185 | 12 | 90 | 90 | 65 | 40 | 40 | 5 | 3 | 4 | 2.5
| М48x260 | 48 | 260 | 3.246 | 3.093 | 195 | 12 | 90 | 90 | 65 | 40 | 40 | 5 | 3 | 4 | 2.5
| М48x270 | 48 | 270 | 3.371 | 3.194 | 205 | 12 | 90 | 90 | 65 | 40 | 40 | 5 | 3 | 4 | 2.5
| М48x280 | 48 | 280 | 3.496 | 3.295 | 215 | 12 | 90 | 90 | 65 | 40 | 40 | 5 | 3 | 4 | 2.5
| М48x290 | 48 | 290 | 3.621 | 3.396 | 225 | 12 | 90 | 90 | 65 | 40 | 40 | 5 | 3 | 4 | 2.5
| М48x300 | 48 | 300 | 3.746 | 3.497 | 235 | 12 | 90 | 90 | 65 | 40 | 40 | 5 | 3 | 4 | 2.5
| М48x310 | 48 | 310 | 3.87 | 3.598 | 245 | 12 | 90 | 90 | 65 | 40 | 40 | 5 | 3 | 4 | 2.5
| М48x320 | 48 | 320 | 3.995 | 3.699 | 255 | 12 | 90 | 90 | 65 | 40 | 40 | 5 | 3 | 4 | 2.5
| М48x330 | 48 | 330 | 4.12 | 3.8 | 265 | 12 | 90 | 90 | 65 | 40 | 40 | 5 | 3 | 4 | 2.5
| М48x340 | 48 | 340 | 3.245 | 3.901 | 275 | 12 | 90 | 90 | 65 | 40 | 40 | 5 | 3 | 4 | 2.5
| М48x350 | 48 | 350 | 4.37 | 4.002 | 285 | 12 | 100 | 100 | 65 | 40 | 40 | 5 | 3 | 4 | 2.5
| М48x360 | 48 | 360 | 4.495 | 4.104 | 295 | 12 | 100 | 100 | 65 | 40 | 40 | 5 | 3 | 4 | 2.5
| М48x370 | 48 | 370 | 4.619 | 4.206 | 305 | 12 | 100 | 100 | 65 | 40 | 40 | 5 | 3 | 4 | 2.5
| М48x380 | 48 | 380 | 4.744 | 4.305 | 315 | 12 | 100 | 100 | 65 | 40 | 40 | 5 | 3 | 4 | 2.5
| М48x390 | 48 | 390 | 4.869 | 4.406 | 325 | 12 | 100 | 100 | 65 | 40 | 40 | 5 | 3 | 4 | 2.5
| М48x400 | 48 | 400 | 4.994 | 4.508 | 335 | 12 | 100 | 100 | 65 | 40 | 40 | 5 | 3 | 4 | 2.5
| М48x410 | 48 | 410 | 5.119 | 4.61 | 345 | 12 | 100 | 100 | 65 | 40 | 40 | 5 | 3 | 4 | 2.5
| М48x420 | 48 | 420 | 5.244 | 4.71 | 355 | 12 | 100 | 100 | 65 | 40 | 40 | 5 | 3 | 4 | 2.5
| М48x430 | 48 | 430 | 5.369 | 4.811 | 365 | 12 | 100 | 100 | 65 | 40 | 40 | 5 | 3 | 4 | 2.5
| М48x440 | 48 | 440 | 5.493 | 4.912 | 375 | 12 | 100 | 100 | 65 | 40 | 40 | 5 | 3 | 4 | 2.5
| М52x220 | 52 | 220 | 3.257 | 3.243 | 150 | 12 | 95 | 95 | 70 | 44 | 44 | 5 | 3 | 4 | 2.5
| М52x230 | 52 | 230 | 3.405 | 3,3b4 | 160 | 12 | 95 | 95 | 70 | 44 | 44 | 5 | 3 | 4 | 2.5
| М52x240 | 52 | 240 | 3.553 | 3.484 | 170 | 12 | 95 | 95 | 70 | 44 | 44 | 5 | 3 | 4 | 2.5
| М52x250 | 52 | 250 | 3.701 | 3.604 | 180 | 12 | 95 | 95 | 70 | 44 | 44 | 5 | 3 | 4 | 2.5
| М52x260 | 52 | 260 | 3.849 | 3.725 | 190 | 12 | 95 | 95 | 70 | 44 | 44 | 5 | 3 | 4 | 2.5
| М52x270 | 52 | 270 | 3.997 | 3.845 | 200 | 12 | 95 | 95 | 70 | 44 | 44 | 5 | 3 | 4 | 2.5
| М52x280 | 52 | 280 | 4.145 | 3.966 | 210 | 12 | 95 | 95 | 70 | 44 | 44 | 5 | 3 | 4 | 2.5
| М52x290 | 52 | 290 | 4.293 | 4.085 | 220 | 12 | 95 | 95 | 70 | 44 | 44 | 5 | 3 | 4 | 2.5
| М52x300 | 52 | 300 | 4.441 | 4.206 | 230 | 12 | 95 | 95 | 70 | 44 | 44 | 5 | 3 | 4 | 2.5
| М52x310 | 52 | 310 | 4.589 | 4.326 | 240 | 12 | 95 | 95 | 70 | 44 | 44 | 5 | 3 | 4 | 2.5
| М52x320 | 52 | 320 | 4.737 | 4.447 | 250 | 12 | 95 | 95 | 70 | 44 | 44 | 5 | 3 | 4 | 2.5
| М52x330 | 52 | 330 | 4.885 | 4.567 | 260 | 12 | 95 | 95 | 70 | 44 | 44 | 5 | 3 | 4 | 2.5
| М52x340 | 52 | 340 | 5.033 | 4.688 | 270 | 12 | 95 | 95 | 70 | 44 | 44 | 5 | 3 | 4 | 2.5
| М52x350 | 52 | 350 | 5.181 | 4.708 | 280 | 12 | 95 | 95 | 70 | 44 | 44 | 5 | 3 | 4 | 2.5
| М52x360 | 52 | 360 | 5.329 | 4.929 | 290 | 12 | 95 | 95 | 70 | 44 | 44 | 5 | 3 | 4 | 2.5
| М52x370 | 52 | 370 | 5.477 | 5.049 | 300 | 12 | 95 | 95 | 70 | 44 | 44 | 5 | 3 | 4 | 2.5
| М52x380 | 52 | 380 | 5.626 | 5.17 | 310 | 12 | 95 | 95 | 70 | 44 | 44 | 5 | 3 | 4 | 2.5
| М52x390 | 52 | 390 | 5.773 | 5.29 | 320 | 12 | 105 | 105 | 70 | 44 | 44 | 5 | 3 | 4 | 2.5
| М52x400 | 52 | 400 | 5.921 | 5.41 | 330 | 12 | 105 | 105 | 70 | 44 | 44 | 5 | 3 | 4 | 2.5
| М52x410 | 52 | 410 | 6.069 | 5.53 | 340 | 12 | 105 | 105 | 70 | 44 | 44 | 5 | 3 | 4 | 2.5
| М52x420 | 52 | 420 | 6.217 | 5.651 | 350 | 12 | 105 | 105 | 70 | 44 | 44 | 5 | 3 | 4 | 2.5
| М52x430 | 52 | 430 | 5.365 | 5.772 | 360 | 12 | 105 | 105 | 70 | 44 | 44 | 5 | 3 | 4 | 2.5
| М52x440 | 52 | 440 | 6.513 | 5.892 | 370 | 12 | 105 | 105 | 70 | 44 | 44 | 5 | 3 | 4 | 2.5
| М52x450 | 52 | 450 | 6.661 | 6.012 | 380 | 12 | 105 | 105 | 70 | 44 | 44 | 5 | 3 | 4 | 2.5
| М52x460 | 52 | 460 | 6.809 | 6.133 | 390 | 12 | 105 | 105 | 70 | 44 | 44 | 5 | 3 | 4 | 2.5
| М52x470 | 52 | 470 | 6.957 | 6.253 | 400 | 12 | 105 | 105 | 70 | 44 | 44 | 5 | 3 | 4 | 2.5
| М52x480 | 52 | 480 | 7.105 | 6.373 | 410 | 12 | 105 | 105 | 70 | 44 | 44 | 5 | 3 | 4 | 2.5
| М52x490 | 52 | 490 | 7.253 | 6.493 | 420 | 12 | 105 | 105 | 70 | 44 | 44 | 5 | 3 | 4 | 2.5
| М52x500 | 52 | 500 | 7.402 | 6.614 | 430 | 12 | 105 | 105 | 70 | 44 | 44 | 5 | 3 | 4 | 2.5
| М56x250 | 56 | 250 | 4.168 | 4.157 | 175 | 12 | 105 | 105 | 75 | 48 | 50 | 5.5 | 4 | 4 | 3
| М56x260 | 56 | 260 | 4.334 | 4.299 | 185 | 12 | 105 | 105 | 75 | 48 | 50 | 5.5 | 4 | 4 | 3
| М56x270 | 56 | 270 | 4.501 | 4.441 | 195 | 12 | 105 | 105 | 75 | 48 | 50 | 5.5 | 4 | 4 | 3
| М56x280 | 56 | 280 | 4.668 | 4.583 | 205 | 12 | 105 | 105 | 75 | 48 | 50 | 5.5 | 4 | 4 | 3
| М56x290 | 56 | 290 | 4.293 | 4.733 | 215 | 12 | 105 | 105 | 75 | 48 | 50 | 5.5 | 4 | 4 | 3
| М56x300 | 56 | 300 | 5.001 | 4.867 | 225 | 12 | 105 | 105 | 75 | 48 | 50 | 5.5 | 4 | 4 | 3
| М56x310 | 56 | 310 | 5.168 | 5.009 | 235 | 12 | 105 | 105 | 75 | 48 | 50 | 5.5 | 4 | 4 | 3
| М56x320 | 56 | 320 | 5.335 | 5.151 | 245 | 12 | 105 | 105 | 75 | 48 | 50 | 5.5 | 4 | 4 | 3
| М56x330 | 56 | 330 | 5.501 | 5.293 | 255 | 12 | 105 | 105 | 75 | 48 | 50 | 5.5 | 4 | 4 | 3
| М56x340 | 56 | 340 | 5.668 | 5.435 | 265 | 12 | 105 | 105 | 75 | 48 | 50 | 5.5 | 4 | 4 | 3
| М56x350 | 56 | 350 | 5.835 | 5.577 | 275 | 12 | 105 | 105 | 75 | 48 | 50 | 5.5 | 4 | 4 | 3
| М56x360 | 56 | 360 | 6.002 | 5.719 | 285 | 12 | 105 | 105 | 75 | 48 | 50 | 5.5 | 4 | 4 | 3
| М56x370 | 56 | 370 | 6.168 | 5.861 | 295 | 12 | 105 | 105 | 75 | 48 | 50 | 5.5 | 4 | 4 | 3
| М56x380 | 56 | 380 | 6.335 | 6.003 | 305 | 12 | 105 | 105 | 75 | 48 | 50 | 5.5 | 4 | 4 | 3
| М56x390 | 56 | 390 | 6.507 | 6.145 | 315 | 12 | 105 | 105 | 75 | 48 | 50 | 5.5 | 4 | 4 | 3
| М56x400 | 56 | 400 | 6.668 | 6.287 | 325 | 12 | 105 | 105 | 75 | 48 | 50 | 5.5 | 4 | 4 | 3
| М56x410 | 56 | 410 | 6.835 | 6.429 | 335 | 12 | 105 | 105 | 75 | 48 | 50 | 5.5 | 4 | 4 | 3
| М56x420 | 56 | 420 | 7.002 | 6.571 | 345 | 12 | 105 | 105 | 75 | 48 | 50 | 5.5 | 4 | 4 | 3
| М56x430 | 56 | 430 | 7.169 | 6.713 | 355 | 12 | 120 | 120 | 75 | 48 | 50 | 5.5 | 4 | 4 | 3
| М56x440 | 56 | 440 | 7.335 | 6.855 | 365 | 12 | 120 | 120 | 75 | 48 | 50 | 5.5 | 4 | 4 | 3
| М56x450 | 56 | 450 | 7.502 | 6.997 | 375 | 12 | 120 | 120 | 75 | 48 | 50 | 5.5 | 4 | 4 | 3
| М56x460 | 56 | 460 | 7.669 | 7.139 | 385 | 12 | 120 | 120 | 75 | 48 | 50 | 5.5 | 4 | 4 | 3
| М56x470 | 56 | 470 | 7.835 | 7.281 | 395 | 12 | 120 | 120 | 75 | 48 | 50 | 5.5 | 4 | 4 | 3
| М56x480 | 56 | 480 | 8.002 | 7.421 | 405 | 12 | 120 | 120 | 75 | 48 | 50 | 5.5 | 4 | 4 | 3
| М56x490 | 56 | 490 | 8.169 | 7.561 | 415 | 12 | 120 | 120 | 75 | 48 | 50 | 5.5 | 4 | 4 | 3
| М56x500 | 56 | 500 | 8.336 | 7.706 | 425 | 12 | 120 | 120 | 75 | 48 | 50 | 5.5 | 4 | 4 | 3
| М56x510 | 56 | 510 | 8.502 | 7.848 | 435 | 12 | 120 | 120 | 75 | 48 | 50 | 5.5 | 4 | 4 | 3
| М56x520 | 56 | 520 | 8.669 | 7.991 | 445 | 12 | 120 | 120 | 75 | 48 | 50 | 5.5 | 4 | 4 | 3
| М60x280 | 60 | 280 | 5.414 | 5.934 | 200 | 12 | 115 | 115 | 80 | 52 | 54 | 5.5 | 4 | 4 | 3
| М60x290 | 60 | 290 | 5.607 | 6.107 | 210 | 12 | 115 | 115 | 80 | 52 | 54 | 5.5 | 4 | 4 | 3
| М60x300 | 60 | 300 | 5.8 | 6.288 | 220 | 12 | 115 | 115 | 80 | 52 | 54 | 5.5 | 4 | 4 | 3
| М60x310 | 60 | 310 | 5.994 | 6.45 | 230 | 12 | 115 | 115 | 80 | 52 | 54 | 5.5 | 4 | 4 | 3
| М60x320 | 60 | 320 | 6.187 | 6.621 | 240 | 12 | 115 | 115 | 80 | 52 | 54 | 5.5 | 4 | 4 | 3
| М60x330 | 60 | 330 | 6.381 | 6.794 | 250 | 12 | 115 | 115 | 80 | 52 | 54 | 5.5 | 4 | 4 | 3
| М60x340 | 60 | 340 | 6.574 | 6.965 | 260 | 12 | 115 | 115 | 80 | 52 | 54 | 5.5 | 4 | 4 | 3
| М60x350 | 60 | 350 | 6.767 | 7.138 | 270 | 12 | 115 | 115 | 80 | 52 | 54 | 5.5 | 4 | 4 | 3
| М60x360 | 60 | 360 | 6.961 | 7.309 | 280 | 12 | 115 | 115 | 80 | 52 | 54 | 5.5 | 4 | 4 | 3
| М60x370 | 60 | 370 | 7.154 | 7.481 | 290 | 12 | 115 | 115 | 80 | 52 | 54 | 5.5 | 4 | 4 | 3
| М60x380 | 60 | 380 | 7.347 | 7.552 | 300 | 12 | 115 | 115 | 80 | 52 | 54 | 5.5 | 4 | 4 | 3
| М60x390 | 60 | 390 | 7.541 | 7.825 | 310 | 12 | 115 | 115 | 80 | 52 | 54 | 5.5 | 4 | 4 | 3
| М60x400 | 60 | 400 | 7.734 | 7.996 | 320 | 12 | 115 | 115 | 80 | 52 | 54 | 5.5 | 4 | 4 | 3
| М60x410 | 60 | 410 | 7.927 | 8.168 | 330 | 12 | 115 | 115 | 80 | 52 | 54 | 5.5 | 4 | 4 | 3
| М60x420 | 60 | 420 | 8.121 | 8.339 | 340 | 12 | 115 | 115 | 80 | 52 | 54 | 5.5 | 4 | 4 | 3
| М60x430 | 60 | 430 | 8.314 | 8.512 | 350 | 12 | 115 | 115 | 80 | 52 | 54 | 5.5 | 4 | 4 | 3
| М60x440 | 60 | 440 | 8.507 | 8.683 | 360 | 12 | 115 | 115 | 80 | 52 | 54 | 5.5 | 4 | 4 | 3
| М60x450 | 60 | 450 | 8.701 | 8.856 | 370 | 12 | 115 | 115 | 80 | 52 | 54 | 5.5 | 4 | 4 | 3
| М60x460 | 60 | 460 | 8.894 | 9.027 | 380 | 12 | 130 | 130 | 80 | 52 | 54 | 5.5 | 4 | 4 | 3
| М60x470 | 60 | 470 | 9.087 | 9.199 | 390 | 12 | 130 | 130 | 80 | 52 | 54 | 5.5 | 4 | 4 | 3
| М60x480 | 60 | 480 | 9.281 | 9.37 | 400 | 12 | 130 | 130 | 80 | 52 | 54 | 5.5 | 4 | 4 | 3
| М60x490 | 60 | 490 | 9.474 | 9.543 | 410 | 12 | 130 | 130 | 80 | 52 | 54 | 5.5 | 4 | 4 | 3
| М60x500 | 60 | 500 | 9.668 | 9.714 | 420 | 12 | 130 | 130 | 80 | 52 | 54 | 5.5 | 4 | 4 | 3
| М60x510 | 60 | 510 | 9.861 | 9.886 | 430 | 12 | 130 | 130 | 80 | 52 | 54 | 5.5 | 4 | 4 | 3
| М60x520 | 60 | 520 | 10.05 | 10.057 | 440 | 12 | 130 | 130 | 80 | 52 | 54 | 5.5 | 4 | 4 | 3
| М60x530 | 60 | 530 | 10.25 | 10.23 | 450 | 12 | 130 | 130 | 80 | 52 | 54 | 5.5 | 4 | 4 | 3
| М60x540 | 60 | 540 | 10.44 | 10.401 | 460 | 12 | 130 | 130 | 80 | 52 | 54 | 5.5 | 4 | 4 | 3
| М60x550 | 60 | 550 | 10.63 | 10.572 | 470 | 12 | 130 | 130 | 80 | 52 | 54 | 5.5 | 4 | 4 | 3
| М64x310 | 64 | 310 | 6.88 | 6.811 | 220 | 12 | 120 | 120 | 90 | 54 | 58 | 6 | 4 | 4 | 3
| М64x320 | 64 | 320 | 7.102 | 7.005 | 230 | 12 | 120 | 120 | 90 | 54 | 58 | 6 | 4 | 4 | 3
| М64x330 | 64 | 330 | 7.324 | 7.197 | 240 | 12 | 120 | 120 | 90 | 54 | 58 | 6 | 4 | 4 | 3
| М64x340 | 64 | 340 | 7.546 | 7.391 | 250 | 12 | 120 | 120 | 90 | 54 | 58 | 6 | 4 | 4 | 3
| М64x350 | 64 | 350 | 7.768 | 7.584 | 260 | 12 | 120 | 120 | 90 | 54 | 58 | 6 | 4 | 4 | 3
| М64x360 | 64 | 360 | 7.99 | 7.778 | 270 | 12 | 120 | 120 | 90 | 54 | 58 | 6 | 4 | 4 | 3
| М64x370 | 64 | 370 | 8.212 | 7.971 | 280 | 12 | 120 | 120 | 90 | 54 | 58 | 6 | 4 | 4 | 3
| М64x380 | 64 | 380 | 8.434 | 8.165 | 290 | 12 | 120 | 120 | 90 | 54 | 58 | 6 | 4 | 4 | 3
| М64x390 | 64 | 390 | 8.656 | 8.357 | 300 | 12 | 120 | 120 | 90 | 54 | 58 | 6 | 4 | 4 | 3
| М64x400 | 64 | 400 | 8.878 | 8.551 | 310 | 12 | 120 | 120 | 90 | 54 | 58 | 6 | 4 | 4 | 3
| М64x410 | 64 | 410 | 9.1 | 8.744 | 320 | 12 | 120 | 120 | 90 | 54 | 58 | 6 | 4 | 4 | 3
| М64x420 | 64 | 420 | 9.322 | 8.938 | 330 | 12 | 120 | 120 | 90 | 54 | 58 | 6 | 4 | 4 | 3
| М64x430 | 64 | 430 | 9.544 | 9.13 | 340 | 12 | 120 | 120 | 90 | 54 | 58 | 6 | 4 | 4 | 3
| М64x440 | 64 | 440 | 9.766 | 9.324 | 350 | 12 | 120 | 120 | 90 | 54 | 58 | 6 | 4 | 4 | 3
| М64x450 | 64 | 450 | 9.988 | 9.517 | 360 | 12 | 120 | 120 | 90 | 54 | 58 | 6 | 4 | 4 | 3
| М64x460 | 64 | 460 | 10.21 | 9.711 | 370 | 12 | 120 | 120 | 90 | 54 | 58 | 6 | 4 | 4 | 3
| М64x470 | 64 | 470 | 10.43 | 10.097 | 380 | 12 | 120 | 120 | 90 | 54 | 58 | 6 | 4 | 4 | 3
| М64x480 | 64 | 480 | 10.65 | 10.29 | 390 | 12 | 120 | 120 | 90 | 54 | 58 | 6 | 4 | 4 | 3
| М64x490 | 64 | 490 | 10.87 | 10.484 | 400 | 12 | 120 | 120 | 90 | 54 | 58 | 6 | 4 | 4 | 3
| М64x500 | 64 | 500 | 11.09 | 10.677 | 410 | 12 | 135 | 135 | 90 | 54 | 58 | 6 | 4 | 4 | 3
| М64x510 | 64 | 510 | 11.31 | 10.87 | 420 | 12 | 135 | 135 | 90 | 54 | 58 | 6 | 4 | 4 | 3
| М64x520 | 64 | 520 | 11.51 | 11.063 | 430 | 12 | 135 | 135 | 90 | 54 | 58 | 6 | 4 | 4 | 3
| М64x530 | 64 | 530 | 11.76 | 11.257 | 440 | 12 | 135 | 135 | 90 | 54 | 58 | 6 | 4 | 4 | 3
| М64x540 | 64 | 540 | 11.98 | 11.45 | 450 | 12 | 135 | 135 | 90 | 54 | 58 | 6 | 4 | 4 | 3
| М64x550 | 64 | 550 | 12.2 | 11.643 | 460 | 12 | 135 | 135 | 90 | 54 | 58 | 6 | 4 | 4 | 3
| М64x560 | 64 | 560 | 12.42 | 11.836 | 470 | 12 | 135 | 135 | 90 | 54 | 58 | 6 | 4 | 4 | 3
| М64x570 | 64 | 570 | 12.65 | 12.03 | 480 | 12 | 135 | 135 | 90 | 54 | 58 | 6 | 4 | 4 | 3
| М64x580 | 64 | 580 | 12.87 | 12.223 | 490 | 12 | 135 | 135 | 90 | 54 | 58 | 6 | 4 | 4 | 3
| М64x590 | 64 | 590 | 13.03 | 12.416 | 500 | 12 | 135 | 135 | 90 | 54 | 58 | 6 | 4 | 4 | 3
| М64x600 | 64 | 600 | 13.31 | 12.609 | 510 | 12 | 135 | 135 | 90 | 54 | 58 | 6 | 4 | 4 | 3
| М68x330 | 68 | 330 | 8.333 | 8.196 | 235 | 16 | 125 | 125 | 95 | 56 | 62 | 6 | 4 | 4 | 3
| М68x340 | 68 | 340 | 8.586 | 8.418 | 245 | 16 | 125 | 125 | 95 | 56 | 62 | 6 | 4 | 4 | 3
| М68x350 | 68 | 350 | 8.839 | 8.699 | 255 | 16 | 125 | 125 | 95 | 56 | 62 | 6 | 4 | 4 | 3
| М68x360 | 68 | 360 | 9.091 | 8.862 | 265 | 16 | 125 | 125 | 95 | 56 | 62 | 6 | 4 | 4 | 3
| М68x370 | 68 | 370 | 9.314 | 9.083 | 275 | 16 | 125 | 125 | 95 | 56 | 62 | 6 | 4 | 4 | 3
| М68x380 | 68 | 380 | 9.596 | 9.306 | 285 | 16 | 125 | 125 | 95 | 56 | 62 | 6 | 4 | 4 | 3
| М68x390 | 68 | 390 | 9.849 | 9.528 | 295 | 16 | 125 | 125 | 95 | 56 | 62 | 6 | 4 | 4 | 3
| М68x400 | 68 | 400 | 10.1 | 9.749 | 305 | 16 | 125 | 125 | 95 | 56 | 62 | 6 | 4 | 4 | 3
| М68x410 | 68 | 410 | 10.35 | 9.971 | 315 | 16 | 125 | 125 | 95 | 56 | 62 | 6 | 4 | 4 | 3
| М68x420 | 68 | 420 | 10.6 | 10.194 | 325 | 16 | 125 | 125 | 95 | 56 | 62 | 6 | 4 | 4 | 3
| М68x430 | 68 | 430 | 10.85 | 10.416 | 335 | 16 | 125 | 125 | 95 | 56 | 62 | 6 | 4 | 4 | 3
| М68x440 | 68 | 440 | 11.11 | 10.638 | 345 | 16 | 125 | 125 | 95 | 56 | 62 | 6 | 4 | 4 | 3
| М68x450 | 68 | 450 | 11.36 | 10.86 | 355 | 16 | 125 | 125 | 95 | 56 | 62 | 6 | 4 | 4 | 3
| М68x460 | 68 | 460 | 11.61 | 11.081 | 365 | 16 | 125 | 125 | 95 | 56 | 62 | 6 | 4 | 4 | 3
| М68x470 | 68 | 470 | 11.86 | 11.303 | 375 | 16 | 125 | 125 | 95 | 56 | 62 | 6 | 4 | 4 | 3
| М68x480 | 68 | 480 | 12.12 | 11.525 | 385 | 16 | 125 | 125 | 95 | 56 | 62 | 6 | 4 | 4 | 3
| М68x490 | 68 | 490 | 12.37 | 11.747 | 395 | 16 | 125 | 125 | 95 | 56 | 62 | 6 | 4 | 4 | 3
| М68x500 | 68 | 500 | 12.62 | 11.969 | 405 | 16 | 125 | 125 | 95 | 56 | 62 | 6 | 4 | 4 | 3
| М68x510 | 68 | 510 | 12.87 | 12.19 | 415 | 16 | 125 | 125 | 95 | 56 | 62 | 6 | 4 | 4 | 3
| М68x520 | 68 | 520 | 13.13 | 12.412 | 425 | 16 | 125 | 125 | 95 | 56 | 62 | 6 | 4 | 4 | 3
| М68x530 | 68 | 530 | 13.38 | 12.633 | 435 | 16 | 125 | 125 | 95 | 56 | 62 | 6 | 4 | 4 | 3
| М68x540 | 68 | 540 | 13.63 | 12.866 | 445 | 16 | 125 | 125 | 95 | 56 | 62 | 6 | 4 | 4 | 3
| М68x550 | 68 | 550 | 13.88 | 13.078 | 455 | 16 | 145 | 145 | 95 | 56 | 62 | 6 | 4 | 4 | 3
| М68x560 | 68 | 560 | 14.14 | 13.3 | 465 | 16 | 145 | 145 | 95 | 56 | 62 | 6 | 4 | 4 | 3
| М68x570 | 68 | 570 | 14.39 | 13.521 | 475 | 16 | 145 | 145 | 95 | 56 | 62 | 6 | 4 | 4 | 3
| М68x580 | 68 | 580 | 14.64 | 13.743 | 485 | 16 | 145 | 145 | 95 | 56 | 62 | 6 | 4 | 4 | 3
| М68x590 | 68 | 590 | 14.89 | 13.964 | 495 | 16 | 145 | 145 | 95 | 56 | 62 | 6 | 4 | 4 | 3
| М68x600 | 68 | 600 | 15.15 | 14.187 | 505 | 16 | 145 | 145 | 95 | 56 | 62 | 6 | 4 | 4 | 3
| М68x610 | 68 | 610 | 15.4 | 14.409 | 515 | 16 | 145 | 145 | 95 | 56 | 62 | 6 | 4 | 4 | 3
| М68x620 | 68 | 620 | 15.65 | 14.631 | 525 | 16 | 145 | 145 | 95 | 56 | 62 | 6 | 4 | 4 | 3
| М68x630 | 68 | 630 | 15.9 | 14.853 | 535 | 16 | 145 | 145 | 95 | 56 | 62 | 6 | 4 | 4 | 3
| М68x640 | 68 | 640 | 16.16 | 14.966 | 545 | 16 | 145 | 145 | 95 | 56 | 62 | 6 | 4 | 4 | 3
| М68x650 | 68 | 650 | 16.41 | 15.188 | 555 | 16 | 145 | 145 | 95 | 56 | 62 | 6 | 4 | 4 | 3
| М72x340 | 72 | 340 | 9.98 | 9.76 | 240 | 16 | 135 | 135 | 100 | 66 | 64 | 6 | 4 | 4 | 3
| М72x350 | 72 | 350 | 10.27 | 10.02 | 250 | 16 | 135 | 135 | 100 | 66 | 64 | 6 | 4 | 4 | 3
| М72x360 | 72 | 360 | 10.56 | 10.29 | 260 | 16 | 135 | 135 | 100 | 66 | 64 | 6 | 4 | 4 | 3
| М72x370 | 72 | 370 | 10.86 | 10.56 | 270 | 16 | 135 | 135 | 100 | 66 | 64 | 6 | 4 | 4 | 3
| М72x380 | 72 | 380 | 11.15 | 10.83 | 280 | 16 | 135 | 135 | 100 | 66 | 64 | 6 | 4 | 4 | 3
| М72x390 | 72 | 390 | 11.44 | 11.09 | 290 | 16 | 135 | 135 | 100 | 66 | 64 | 6 | 4 | 4 | 3
| М72x400 | 72 | 400 | 11.74 | 11.36 | 300 | 16 | 135 | 135 | 100 | 66 | 64 | 6 | 4 | 4 | 3
| М72x410 | 72 | 410 | 12.03 | 11.62 | 310 | 16 | 135 | 135 | 100 | 66 | 64 | 6 | 4 | 4 | 3
| М72x420 | 72 | 420 | 12.32 | 11.89 | 320 | 16 | 135 | 135 | 100 | 66 | 64 | 6 | 4 | 4 | 3
| М72x430 | 72 | 430 | 12.62 | 12.16 | 330 | 16 | 135 | 135 | 100 | 66 | 64 | 6 | 4 | 4 | 3
| М72x440 | 72 | 440 | 12.91 | 12.42 | 340 | 16 | 135 | 135 | 100 | 66 | 64 | 6 | 4 | 4 | 3
| М72x450 | 72 | 450 | 13.2 | 12.69 | 350 | 16 | 135 | 135 | 100 | 66 | 64 | 6 | 4 | 4 | 3
| М72x460 | 72 | 460 | 13.5 | 12.95 | 360 | 16 | 135 | 135 | 100 | 66 | 64 | 6 | 4 | 4 | 3
| М72x470 | 72 | 470 | 12.79 | 13.22 | 370 | 16 | 135 | 135 | 100 | 66 | 64 | 6 | 4 | 4 | 3
| М72x480 | 72 | 480 | 14.08 | 13.49 | 380 | 16 | 135 | 135 | 100 | 66 | 64 | 6 | 4 | 4 | 3
| М72x490 | 72 | 490 | 14.38 | 13.75 | 390 | 16 | 135 | 135 | 100 | 66 | 64 | 6 | 4 | 4 | 3
| М72x500 | 72 | 500 | 14.67 | 14.02 | 400 | 16 | 135 | 135 | 100 | 66 | 64 | 6 | 4 | 4 | 3
| М72x510 | 72 | 510 | 14.97 | 14.29 | 410 | 16 | 135 | 135 | 100 | 66 | 64 | 6 | 4 | 4 | 3
| М72x520 | 72 | 520 | 15.26 | 14.55 | 420 | 16 | 135 | 135 | 100 | 66 | 64 | 6 | 4 | 4 | 3
| М72x530 | 72 | 530 | 15.55 | 14.82 | 430 | 16 | 135 | 135 | 100 | 66 | 64 | 6 | 4 | 4 | 3
| М72x540 | 72 | 540 | 15.85 | 15.08 | 440 | 16 | 135 | 135 | 100 | 66 | 64 | 6 | 4 | 4 | 3
| М72x550 | 72 | 550 | 16.14 | 15.34 | 450 | 16 | 135 | 135 | 100 | 66 | 64 | 6 | 4 | 4 | 3
| М72x560 | 72 | 560 | 16.43 | 15.62 | 460 | 16 | 135 | 135 | 100 | 66 | 64 | 6 | 4 | 4 | 3
| М72x570 | 72 | 570 | 16.73 | 15.88 | 470 | 16 | 135 | 135 | 100 | 66 | 64 | 6 | 4 | 4 | 3
| М72x580 | 72 | 580 | 17.02 | 16.15 | 480 | 16 | 135 | 135 | 100 | 66 | 64 | 6 | 4 | 4 | 3
| М72x590 | 72 | 590 | 17.31 | 16.48 | 490 | 16 | 155 | 155 | 100 | 66 | 64 | 6 | 4 | 4 | 3
| М72x600 | 72 | 600 | 17.61 | 16.74 | 500 | 16 | 155 | 155 | 100 | 66 | 64 | 6 | 4 | 4 | 3
| М72x610 | 72 | 610 | 17.9 | 17.01 | 510 | 16 | 155 | 155 | 100 | 66 | 64 | 6 | 4 | 4 | 3
| М72x620 | 72 | 620 | 18.19 | 17.27 | 520 | 16 | 155 | 155 | 100 | 66 | 64 | 6 | 4 | 4 | 3
| М72x630 | 72 | 630 | 18.49 | 17.54 | 530 | 16 | 155 | 155 | 100 | 66 | 64 | 6 | 4 | 4 | 3
| М72x640 | 72 | 640 | 18.78 | 17.81 | 540 | 16 | 155 | 155 | 100 | 66 | 64 | 6 | 4 | 4 | 3
| М72x650 | 72 | 650 | 19.07 | 18.07 | 550 | 16 | 155 | 155 | 100 | 66 | 64 | 6 | 4 | 4 | 3
| М72x660 | 72 | 660 | 19.37 | 18.34 | 560 | 16 | 155 | 155 | 100 | 66 | 64 | 6 | 4 | 4 | 3
| М72x670 | 72 | 670 | 19.66 | 18.61 | 570 | 16 | 155 | 155 | 100 | 66 | 64 | 6 | 4 | 4 | 3
| М72x680 | 72 | 680 | 19.96 | 18.81 | 580 | 16 | 155 | 155 | 100 | 66 | 64 | 6 | 4 | 4 | 3
| М72x690 | 72 | 690 | 20.25 | 19.14 | 590 | 16 | 155 | 155 | 100 | 66 | 64 | 6 | 4 | 4 | 3
| М72x700 | 72 | 700 | 20.54 | 19.4 | 600 | 16 | 155 | 155 | 100 | 66 | 64 | 6 | 4 | 4 | 3
| М76x340 | 76 | 340 | 11.71 | 11.08 | 235 | 16 | 135 | 135 | 105 | 70 | 69 | 6 | 4 | 4 | 3
| М76x350 | 76 | 350 | 12.023 | 11.39 | 245 | 16 | 135 | 135 | 105 | 70 | 69 | 6 | 4 | 4 | 3
| М76x360 | 76 | 360 | 12.319 | 11.69 | 255 | 16 | 135 | 135 | 105 | 70 | 69 | 6 | 4 | 4 | 3
| М76x370 | 76 | 370 | 12.625 | 12 | 265 | 16 | 135 | 135 | 105 | 70 | 69 | 6 | 4 | 4 | 3
| М76x380 | 76 | 380 | 12.92 | 12.3 | 275 | 16 | 135 | 135 | 105 | 70 | 69 | 6 | 4 | 4 | 3
| М76x390 | 76 | 390 | 13.226 | 12.61 | 285 | 16 | 135 | 135 | 105 | 70 | 69 | 6 | 4 | 4 | 3
| М76x400 | 76 | 400 | 13.522 | 12.83 | 295 | 16 | 135 | 135 | 105 | 70 | 69 | 6 | 4 | 4 | 3
| М76x410 | 76 | 410 | 13.822 | 13.22 | 305 | 16 | 135 | 135 | 105 | 70 | 69 | 6 | 4 | 4 | 3
| М76x420 | 76 | 420 | 14.134 | 13.52 | 315 | 16 | 135 | 135 | 105 | 70 | 69 | 6 | 4 | 4 | 3
| М76x430 | 76 | 430 | 14.429 | 13.83 | 325 | 16 | 135 | 135 | 105 | 70 | 69 | 6 | 4 | 4 | 3
| М76x440 | 76 | 440 | 14.735 | 14.13 | 335 | 16 | 135 | 135 | 105 | 70 | 69 | 6 | 4 | 4 | 3
| М76x450 | 76 | 450 | 15.031 | 14.44 | 345 | 16 | 135 | 135 | 105 | 70 | 69 | 6 | 4 | 4 | 3
| М76x460 | 76 | 460 | 15.337 | 14.74 | 355 | 16 | 135 | 135 | 105 | 70 | 69 | 6 | 4 | 4 | 3
| М76x470 | 76 | 470 | 15.633 | 14.97 | 365 | 16 | 135 | 135 | 105 | 70 | 69 | 6 | 4 | 4 | 3
| М76x480 | 76 | 480 | 15.938 | 15.35 | 375 | 16 | 135 | 135 | 105 | 70 | 69 | 6 | 4 | 4 | 3
| М76x490 | 76 | 490 | 16.244 | 15.56 | 385 | 16 | 135 | 135 | 105 | 70 | 69 | 6 | 4 | 4 | 3
| М76x500 | 76 | 500 | 16.54 | 15.96 | 395 | 16 | 135 | 135 | 105 | 70 | 69 | 6 | 4 | 4 | 3
| М76x510 | 76 | 510 | 16.846 | 16.26 | 405 | 16 | 135 | 135 | 105 | 70 | 69 | 6 | 4 | 4 | 3
| М76x520 | 76 | 520 | 17.142 | 16.57 | 415 | 16 | 135 | 135 | 105 | 70 | 69 | 6 | 4 | 4 | 3
| М76x530 | 76 | 530 | 17.447 | 16.87 | 425 | 16 | 135 | 135 | 105 | 70 | 69 | 6 | 4 | 4 | 3
| М76x540 | 76 | 540 | 17.743 | 17.18 | 435 | 16 | 135 | 135 | 105 | 70 | 69 | 6 | 4 | 4 | 3
| М76x550 | 76 | 550 | 18.049 | 17.48 | 445 | 16 | 135 | 135 | 105 | 70 | 69 | 6 | 4 | 4 | 3
| М76x560 | 76 | 560 | 18.345 | 17.79 | 455 | 16 | 135 | 135 | 105 | 70 | 69 | 6 | 4 | 4 | 3
| М76x570 | 76 | 570 | 18.651 | 18.09 | 465 | 16 | 135 | 135 | 105 | 70 | 69 | 6 | 4 | 4 | 3
| М76x580 | 76 | 580 | 18.456 | 18.75 | 475 | 16 | 135 | 135 | 105 | 70 | 69 | 6 | 4 | 4 | 3
| М76x590 | 76 | 590 | 19.472 | 19.05 | 485 | 16 | 155 | 155 | 105 | 70 | 69 | 6 | 4 | 4 | 3
| М76x600 | 76 | 600 | 19.768 | 19.36 | 495 | 16 | 155 | 155 | 105 | 70 | 69 | 6 | 4 | 4 | 3
| М76x610 | 76 | 610 | 20.074 | 19.66 | 505 | 16 | 155 | 155 | 105 | 70 | 69 | 6 | 4 | 4 | 3
| М76x620 | 76 | 620 | 20.38 | 19.97 | 515 | 16 | 155 | 155 | 105 | 70 | 69 | 6 | 4 | 4 | 3
| М76x630 | 76 | 630 | 20.675 | 20.27 | 525 | 16 | 155 | 155 | 105 | 70 | 69 | 6 | 4 | 4 | 3
| М76x640 | 76 | 640 | 20.981 | 20.58 | 535 | 16 | 155 | 155 | 105 | 70 | 69 | 6 | 4 | 4 | 3
| М76x650 | 76 | 650 | 21.277 | 20.88 | 545 | 16 | 155 | 155 | 105 | 70 | 69 | 6 | 4 | 4 | 3
| М76x660 | 76 | 660 | 21.583 | 21.19 | 555 | 16 | 155 | 155 | 105 | 70 | 69 | 6 | 4 | 4 | 3
| М76x670 | 76 | 670 | 21.879 | 21.49 | 565 | 16 | 155 | 155 | 105 | 70 | 69 | 6 | 4 | 4 | 3
| М76x680 | 76 | 680 | 22.184 | 21.8 | 575 | 16 | 155 | 155 | 105 | 70 | 69 | 6 | 4 | 4 | 3
| М76x690 | 76 | 690 | 22.49 | 22.1 | 585 | 16 | 155 | 155 | 105 | 70 | 69 | 6 | 4 | 4 | 3
| М76x700 | 76 | 700 | 22.786 | 22.41 | 595 | 16 | 155 | 155 | 105 | 70 | 69 | 6 | 4 | 4 | 3
| М80x350 | 80 | 350 | 13.351 | 12.7 | 240 | 16 | 135 | 135 | 110 | 74 | 72 | 6 | 4 | 4 | 3
| М80x360 | 80 | 360 | 13.686 | 13.02 | 250 | 16 | 135 | 135 | 110 | 74 | 72 | 6 | 4 | 4 | 3
| М80x370 | 80 | 370 | 14.03 | 13.37 | 260 | 16 | 135 | 135 | 110 | 74 | 72 | 6 | 4 | 4 | 3
| М80x380 | 80 | 380 | 14.365 | 13.69 | 270 | 16 | 135 | 135 | 110 | 74 | 72 | 6 | 4 | 4 | 3
| М80x390 | 80 | 390 | 14.699 | 14.04 | 280 | 16 | 135 | 135 | 110 | 74 | 72 | 6 | 4 | 4 | 3
| М80x400 | 80 | 400 | 15.044 | 14.36 | 290 | 16 | 135 | 135 | 110 | 74 | 72 | 6 | 4 | 4 | 3
| М80x410 | 80 | 410 | 15.377 | 14.71 | 300 | 16 | 135 | 135 | 110 | 74 | 72 | 6 | 4 | 4 | 3
| М80x420 | 80 | 420 | 15.713 | 15.03 | 310 | 16 | 135 | 135 | 110 | 74 | 72 | 6 | 4 | 4 | 3
| М80x430 | 80 | 430 | 16.048 | 15.38 | 320 | 16 | 135 | 135 | 110 | 74 | 72 | 6 | 4 | 4 | 3
| М80x440 | 80 | 440 | 16.392 | 15.7 | 330 | 16 | 135 | 135 | 110 | 74 | 72 | 6 | 4 | 4 | 3
| М80x450 | 80 | 450 | 16.727 | 16.03 | 340 | 16 | 135 | 135 | 110 | 74 | 72 | 6 | 4 | 4 | 3
| М80x460 | 80 | 460 | 17.062 | 16.37 | 350 | 16 | 135 | 135 | 110 | 74 | 72 | 6 | 4 | 4 | 3
| М80x470 | 80 | 470 | 17.406 | 16.76 | 360 | 16 | 135 | 135 | 110 | 74 | 72 | 6 | 4 | 4 | 3
| М80x480 | 80 | 480 | 17.741 | 17.04 | 370 | 16 | 135 | 135 | 110 | 74 | 72 | 6 | 4 | 4 | 3
| М80x490 | 80 | 490 | 18.075 | 17.39 | 380 | 16 | 135 | 135 | 110 | 74 | 72 | 6 | 4 | 4 | 3
| М80x500 | 80 | 500 | 18.41 | 17.71 | 390 | 16 | 135 | 135 | 110 | 74 | 72 | 6 | 4 | 4 | 3
| М80x510 | 80 | 510 | 18.755 | 18.05 | 400 | 16 | 135 | 135 | 110 | 74 | 72 | 6 | 4 | 4 | 3
| М80x520 | 80 | 520 | 19.089 | 18.38 | 410 | 16 | 135 | 135 | 110 | 74 | 72 | 6 | 4 | 4 | 3
| М80x530 | 80 | 530 | 19.424 | 18.72 | 420 | 16 | 135 | 135 | 110 | 74 | 72 | 6 | 4 | 4 | 3
| М80x540 | 80 | 540 | 19.758 | 19.05 | 430 | 16 | 135 | 135 | 110 | 74 | 72 | 6 | 4 | 4 | 3
| М80x550 | 80 | 550 | 20.103 | 19.39 | 440 | 16 | 135 | 135 | 110 | 74 | 72 | 6 | 4 | 4 | 3
| М80x560 | 80 | 560 | 20.438 | 19.72 | 450 | 16 | 135 | 135 | 110 | 74 | 72 | 6 | 4 | 4 | 3
| М80x570 | 80 | 570 | 20.772 | 20.06 | 460 | 16 | 135 | 135 | 110 | 74 | 72 | 6 | 4 | 4 | 3
| М80x580 | 80 | 580 | 21.107 | 20.39 | 470 | 16 | 135 | 135 | 110 | 74 | 72 | 6 | 4 | 4 | 3
| М80x590 | 80 | 590 | 21.681 | 20.81 | 480 | 16 | 155 | 155 | 110 | 74 | 72 | 6 | 4 | 4 | 3
| М80x600 | 80 | 600 | 22.016 | 21.14 | 490 | 16 | 155 | 155 | 110 | 74 | 72 | 6 | 4 | 4 | 3
| М80x610 | 80 | 610 | 22.351 | 21.48 | 500 | 16 | 155 | 155 | 110 | 74 | 72 | 6 | 4 | 4 | 3
| М80x620 | 80 | 620 | 22.685 | 21.87 | 510 | 16 | 155 | 155 | 110 | 74 | 72 | 6 | 4 | 4 | 3
| М80x630 | 80 | 630 | 22.93 | 22.15 | 520 | 16 | 155 | 155 | 110 | 74 | 72 | 6 | 4 | 4 | 3
| М80x640 | 80 | 640 | 23.364 | 22.48 | 530 | 16 | 155 | 155 | 110 | 74 | 72 | 6 | 4 | 4 | 3
| М80x650 | 80 | 650 | 23.699 | 22.82 | 540 | 16 | 155 | 155 | 110 | 74 | 72 | 6 | 4 | 4 | 3
| М80x660 | 80 | 660 | 24.044 | 23.15 | 550 | 16 | 155 | 155 | 110 | 74 | 72 | 6 | 4 | 4 | 3
| М80x670 | 80 | 670 | 24.378 | 23.44 | 560 | 16 | 155 | 155 | 110 | 74 | 72 | 6 | 4 | 4 | 3
| М80x680 | 80 | 680 | 24.713 | 23.82 | 570 | 16 | 155 | 155 | 110 | 74 | 72 | 6 | 4 | 4 | 3
| М80x690 | 80 | 690 | 25.047 | 24.16 | 580 | 16 | 155 | 155 | 110 | 74 | 72 | 6 | 4 | 4 | 3
| М80x700 | 80 | 700 | 25.392 | 24.49 | 590 | 16 | 155 | 155 | 110 | 74 | 72 | 6 | 4 | 4 | 3
| М90x360 | 90 | 360 | 17.528 | 16.72 | 235 | 16 | 145 | 145 | 125 | 84 | 80 | 6 | 4 | 4 | 3
| М90x370 | 90 | 370 | 17.958 | 17.16 | 245 | 16 | 145 | 145 | 125 | 84 | 80 | 6 | 4 | 4 | 3
| М90x380 | 90 | 380 | 18.398 | 17.59 | 255 | 16 | 145 | 145 | 125 | 84 | 80 | 6 | 4 | 4 | 3
| М90x390 | 90 | 390 | 18.828 | 18.03 | 265 | 16 | 145 | 145 | 125 | 84 | 80 | 6 | 4 | 4 | 3
| М90x400 | 90 | 400 | 19.267 | 18.46 | 275 | 16 | 145 | 145 | 125 | 84 | 80 | 6 | 4 | 4 | 3
| М90x410 | 90 | 410 | 19.695 | 18.9 | 285 | 16 | 145 | 145 | 125 | 84 | 80 | 6 | 4 | 4 | 3
| М90x420 | 90 | 420 | 20.135 | 19.33 | 295 | 16 | 145 | 145 | 125 | 84 | 80 | 6 | 4 | 4 | 3
| М90x430 | 90 | 430 | 20.564 | 19.77 | 305 | 16 | 145 | 145 | 125 | 84 | 80 | 6 | 4 | 4 | 3
| М90x440 | 90 | 440 | 21.004 | 20.2 | 315 | 16 | 145 | 145 | 125 | 84 | 80 | 6 | 4 | 4 | 3
| М90x450 | 90 | 450 | 21.433 | 20.64 | 325 | 16 | 145 | 145 | 125 | 84 | 80 | 6 | 4 | 4 | 3
| М90x460 | 90 | 460 | 21.872 | 21.06 | 335 | 16 | 145 | 145 | 125 | 84 | 80 | 6 | 4 | 4 | 3
| М90x470 | 90 | 470 | 22.312 | 21.5 | 345 | 16 | 145 | 145 | 125 | 84 | 80 | 6 | 4 | 4 | 3
| М90x480 | 90 | 480 | 22.741 | 21.93 | 355 | 16 | 145 | 145 | 125 | 84 | 80 | 6 | 4 | 4 | 3
| М90x490 | 90 | 490 | 23.181 | 22.37 | 365 | 16 | 145 | 145 | 125 | 84 | 80 | 6 | 4 | 4 | 3
| М90x500 | 90 | 500 | 23.61 | 22.8 | 375 | 16 | 145 | 145 | 125 | 84 | 80 | 6 | 4 | 4 | 3
| М90x510 | 90 | 510 | 24.049 | 23.23 | 385 | 16 | 145 | 145 | 125 | 84 | 80 | 6 | 4 | 4 | 3
| М90x520 | 90 | 520 | 24.479 | 23.67 | 395 | 16 | 145 | 145 | 125 | 84 | 80 | 6 | 4 | 4 | 3
| М90x530 | 90 | 530 | 24.918 | 24.1 | 405 | 16 | 145 | 145 | 125 | 84 | 80 | 6 | 4 | 4 | 3
| М90x540 | 90 | 540 | 25.348 | 24.54 | 415 | 16 | 145 | 145 | 125 | 84 | 80 | 6 | 4 | 4 | 3
| М90x550 | 90 | 550 | 25.787 | 24.97 | 425 | 16 | 145 | 145 | 125 | 84 | 80 | 6 | 4 | 4 | 3
| М90x560 | 90 | 560 | 26.216 | 25.41 | 435 | 16 | 145 | 145 | 125 | 84 | 80 | 6 | 4 | 4 | 3
| М90x570 | 90 | 570 | 26.656 | 25.84 | 445 | 16 | 145 | 145 | 125 | 84 | 80 | 6 | 4 | 4 | 3
| М90x580 | 90 | 580 | 27.065 | 26.28 | 455 | 16 | 145 | 145 | 125 | 84 | 80 | 6 | 4 | 4 | 3
| М90x590 | 90 | 590 | 27.525 | 26.71 | 465 | 16 | 145 | 145 | 125 | 84 | 80 | 6 | 4 | 4 | 3
| М90x600 | 90 | 600 | 28.214 | 27.24 | 475 | 16 | 165 | 165 | 125 | 84 | 80 | 6 | 4 | 4 | 3
| М90x610 | 90 | 610 | 28.653 | 27.67 | 485 | 16 | 165 | 165 | 125 | 84 | 80 | 6 | 4 | 4 | 3
| М90x620 | 90 | 620 | 29.083 | 27.11 | 495 | 16 | 165 | 165 | 125 | 84 | 80 | 6 | 4 | 4 | 3
| М90x630 | 90 | 630 | 29.522 | 28.54 | 505 | 16 | 165 | 165 | 125 | 84 | 80 | 6 | 4 | 4 | 3
| М90x640 | 90 | 640 | 29.952 | 28.98 | 515 | 16 | 165 | 165 | 125 | 84 | 80 | 6 | 4 | 4 | 3
| М90x650 | 90 | 650 | 30.391 | 29.41 | 525 | 16 | 165 | 165 | 125 | 84 | 80 | 6 | 4 | 4 | 3
| М90x660 | 90 | 660 | 30.82 | 29.85 | 535 | 16 | 165 | 165 | 125 | 84 | 80 | 6 | 4 | 4 | 3
| М90x670 | 90 | 670 | 31.26 | 30.28 | 545 | 16 | 165 | 165 | 125 | 84 | 80 | 6 | 4 | 4 | 3
| М90x680 | 90 | 680 | 31.699 | 30.72 | 555 | 16 | 165 | 165 | 125 | 84 | 80 | 6 | 4 | 4 | 3
| М90x690 | 90 | 690 | 32.129 | 31.15 | 565 | 16 | 165 | 165 | 125 | 84 | 80 | 6 | 4 | 4 | 3
| М90x700 | 90 | 700 | 32.568 | 31.59 | 575 | 16 | 165 | 165 | 125 | 84 | 80 | 6 | 4 | 4 | 3
| М90x710 | 90 | 710 | 32.997 | 32.02 | 585 | 16 | 165 | 165 | 125 | 84 | 80 | 6 | 4 | 4 | 3
| М90x720 | 90 | 720 | 33.437 | 32.42 | 595 | 16 | 165 | 165 | 125 | 84 | 80 | 6 | 4 | 4 | 3
| М90x730 | 90 | 730 | 33.866 | 32.89 | 605 | 16 | 165 | 165 | 125 | 84 | 80 | 6 | 4 | 4 | 3
| М90x740 | 90 | 740 | 34.306 | 33.33 | 615 | 16 | 165 | 165 | 125 | 84 | 80 | 6 | 4 | 4 | 3
| М90x750 | 90 | 750 | 34.735 | 33.76 | 625 | 16 | 165 | 165 | 125 | 84 | 80 | 6 | 4 | 4 | 3
| М100x450 | 100 | 450 | 26.592 | 25.64 | 315 | 16 | 145 | 145 | 135 | 94 | 92 | 6 | 4 | 4 | 3
| М100x460 | 100 | 460 | 27.129 | 26.18 | 325 | 16 | 145 | 145 | 135 | 94 | 92 | 6 | 4 | 4 | 3
| М100x470 | 100 | 470 | 27.676 | 26.73 | 335 | 16 | 145 | 145 | 135 | 94 | 92 | 6 | 4 | 4 | 3
| М100x480 | 100 | 480 | 28.222 | 27.27 | 345 | 16 | 145 | 145 | 135 | 94 | 92 | 6 | 4 | 4 | 3
| М100x490 | 100 | 490 | 28.768 | 27.82 | 355 | 16 | 145 | 145 | 135 | 94 | 92 | 6 | 4 | 4 | 3
| М100x500 | 100 | 500 | 29.305 | 28.36 | 365 | 16 | 145 | 145 | 135 | 94 | 92 | 6 | 4 | 4 | 3
| М100x510 | 100 | 510 | 29.852 | 28.95 | 375 | 16 | 145 | 145 | 135 | 94 | 92 | 6 | 4 | 4 | 3
| М100x520 | 100 | 520 | 30.398 | 29.45 | 385 | 16 | 145 | 145 | 135 | 94 | 92 | 6 | 4 | 4 | 3
| М100x530 | 100 | 530 | 30.944 | 29.99 | 395 | 16 | 145 | 145 | 135 | 94 | 92 | 6 | 4 | 4 | 3
| М100x540 | 100 | 540 | 31.491 | 30.54 | 405 | 16 | 145 | 145 | 135 | 94 | 92 | 6 | 4 | 4 | 3
| М100x550 | 100 | 550 | 32.027 | 31.08 | 415 | 16 | 145 | 145 | 135 | 94 | 92 | 6 | 4 | 4 | 3
| М100x560 | 100 | 560 | 32.574 | 31.63 | 425 | 16 | 145 | 145 | 135 | 94 | 92 | 6 | 4 | 4 | 3
| М100x570 | 100 | 570 | 33.121 | 32.17 | 435 | 16 | 145 | 145 | 135 | 94 | 92 | 6 | 4 | 4 | 3
| М100x580 | 100 | 580 | 33.667 | 32.72 | 445 | 16 | 145 | 145 | 135 | 94 | 92 | 6 | 4 | 4 | 3
| М100x590 | 100 | 590 | 34.214 | 33.26 | 455 | 16 | 145 | 145 | 135 | 94 | 92 | 6 | 4 | 4 | 3
| М100x600 | 100 | 600 | 35.04 | 33.89 | 465 | 16 | 165 | 165 | 135 | 94 | 92 | 6 | 4 | 4 | 3
| М100x610 | 100 | 610 | 35.786 | 34.43 | 475 | 16 | 165 | 165 | 135 | 94 | 92 | 6 | 4 | 4 | 3
| М100x620 | 100 | 620 | 36.133 | 34.98 | 485 | 16 | 165 | 165 | 135 | 94 | 92 | 6 | 4 | 4 | 3
| М100x630 | 100 | 630 | 36.68 | 35.52 | 495 | 16 | 165 | 165 | 135 | 94 | 92 | 6 | 4 | 4 | 3
| М100x640 | 100 | 640 | 37.216 | 36.07 | 505 | 16 | 165 | 165 | 135 | 94 | 92 | 6 | 4 | 4 | 3
| М100x650 | 100 | 650 | 37.762 | 36.61 | 515 | 16 | 165 | 165 | 135 | 94 | 92 | 6 | 4 | 4 | 3
| М100x660 | 100 | 660 | 38.309 | 37.16 | 525 | 16 | 165 | 165 | 135 | 94 | 92 | 6 | 4 | 4 | 3
| М100x670 | 100 | 670 | 38.956 | 37.7 | 535 | 16 | 165 | 165 | 135 | 94 | 92 | 6 | 4 | 4 | 3
| М100x680 | 100 | 680 | 39.402 | 38.25 | 545 | 16 | 165 | 165 | 135 | 94 | 92 | 6 | 4 | 4 | 3
| М100x690 | 100 | 690 | 39.939 | 38.79 | 555 | 16 | 165 | 165 | 135 | 94 | 92 | 6 | 4 | 4 | 3
| М100x700 | 100 | 700 | 40.485 | 39.34 | 565 | 16 | 165 | 165 | 135 | 94 | 92 | 6 | 4 | 4 | 3
| М100x710 | 100 | 710 | 41.032 | 39.88 | 575 | 16 | 165 | 165 | 135 | 94 | 92 | 6 | 4 | 4 | 3
| М100x720 | 100 | 720 | 41.578 | 40.42 | 585 | 16 | 165 | 165 | 135 | 94 | 92 | 6 | 4 | 4 | 3
| М100x730 | 100 | 730 | 42.114 | 40.97 | 595 | 16 | 165 | 165 | 135 | 94 | 92 | 6 | 4 | 4 | 3
| М100x740 | 100 | 740 | 42.661 | 41.52 | 605 | 16 | 165 | 165 | 135 | 94 | 92 | 6 | 4 | 4 | 3
| М100x750 | 100 | 750 | 43.208 | 42.06 | 615 | 16 | 165 | 165 | 135 | 94 | 92 | 6 | 4 | 4 | 3
| М110x460 | 110 | 460 | 32.966 | 32.05 | 310 | 16 | 145 | 145 | 150 | 104 | 102 | 6 | 4 | 4 | 3
| М110x470 | 110 | 470 | 33.632 | 32.72 | 320 | 16 | 145 | 145 | 150 | 104 | 102 | 6 | 4 | 4 | 3
| М110x480 | 110 | 480 | 34.298 | 33.38 | 330 | 16 | 145 | 145 | 150 | 104 | 102 | 6 | 4 | 4 | 3
| М110x490 | 110 | 490 | 34.964 | 34.05 | 340 | 16 | 145 | 145 | 150 | 104 | 102 | 6 | 4 | 4 | 3
| М110x500 | 110 | 500 | 35.631 | 34.71 | 350 | 16 | 145 | 145 | 150 | 104 | 102 | 6 | 4 | 4 | 3
| М110x510 | 110 | 510 | 36.296 | 35.37 | 360 | 16 | 145 | 145 | 150 | 104 | 102 | 6 | 4 | 4 | 3
| М110x520 | 110 | 520 | 36.962 | 36.04 | 370 | 16 | 145 | 145 | 150 | 104 | 102 | 6 | 4 | 4 | 3
| М110x530 | 110 | 530 | 37.628 | 36.7 | 380 | 16 | 145 | 145 | 150 | 104 | 102 | 6 | 4 | 4 | 3
| М110x540 | 110 | 540 | 38.294 | 37.37 | 390 | 16 | 145 | 145 | 150 | 104 | 102 | 6 | 4 | 4 | 3
| М110x550 | 110 | 550 | 38.96 | 38.03 | 400 | 16 | 145 | 145 | 150 | 104 | 102 | 6 | 4 | 4 | 3
| М110x560 | 110 | 560 | 39.626 | 38.7 | 410 | 16 | 145 | 145 | 150 | 104 | 102 | 6 | 4 | 4 | 3
| М110x570 | 110 | 570 | 40.292 | 39.36 | 420 | 16 | 145 | 145 | 150 | 104 | 102 | 6 | 4 | 4 | 3
| М110x580 | 110 | 580 | 40.958 | 40.03 | 430 | 16 | 145 | 145 | 150 | 104 | 102 | 6 | 4 | 4 | 3
| М110x590 | 110 | 590 | 41.624 | 40.69 | 440 | 16 | 145 | 145 | 150 | 104 | 102 | 6 | 4 | 4 | 3
| М110x600 | 110 | 600 | 42.29 | 41.36 | 450 | 16 | 165 | 165 | 150 | 104 | 102 | 6 | 4 | 4 | 3
| М110x610 | 110 | 610 | 43.276 | 42.12 | 460 | 16 | 165 | 165 | 150 | 104 | 102 | 6 | 4 | 4 | 3
| М110x620 | 110 | 620 | 43.942 | 42.79 | 470 | 16 | 165 | 165 | 150 | 104 | 102 | 6 | 4 | 4 | 3
| М110x630 | 110 | 630 | 44.608 | 43.45 | 480 | 16 | 165 | 165 | 150 | 104 | 102 | 6 | 4 | 4 | 3
| М110x640 | 110 | 640 | 45.271 | 44.12 | 490 | 16 | 165 | 165 | 150 | 104 | 102 | 6 | 4 | 4 | 3
| М110x650 | 110 | 650 | 45.94 | 44.78 | 500 | 16 | 165 | 165 | 150 | 104 | 102 | 6 | 4 | 4 | 3
| М110x660 | 110 | 660 | 46.606 | 45.45 | 510 | 16 | 165 | 165 | 150 | 104 | 102 | 6 | 4 | 4 | 3
| М110x670 | 110 | 670 | 47.272 | 46.11 | 520 | 16 | 165 | 165 | 150 | 104 | 102 | 6 | 4 | 4 | 3
| М110x680 | 110 | 680 | 47.938 | 46.78 | 530 | 16 | 165 | 165 | 150 | 104 | 102 | 6 | 4 | 4 | 3
| М110x690 | 110 | 690 | 48.614 | 47.44 | 540 | 16 | 165 | 165 | 150 | 104 | 102 | 6 | 4 | 4 | 3
| М110x700 | 110 | 700 | 49.28 | 48.11 | 550 | 16 | 165 | 165 | 150 | 104 | 102 | 6 | 4 | 4 | 3
| М110x710 | 110 | 710 | 49.946 | 48.77 | 560 | 16 | 165 | 165 | 150 | 104 | 102 | 6 | 4 | 4 | 3
| М110x720 | 110 | 720 | 50.612 | 49.43 | 570 | 16 | 165 | 165 | 150 | 104 | 102 | 6 | 4 | 4 | 3
| М110x730 | 110 | 730 | 51.278 | 50.1 | 580 | 16 | 165 | 165 | 150 | 104 | 102 | 6 | 4 | 4 | 3
| М110x740 | 110 | 740 | 51.944 | 50.77 | 590 | 16 | 165 | 165 | 150 | 104 | 102 | 6 | 4 | 4 | 3
| М110x750 | 110 | 750 | 52.61 | 51.43 | 600 | 16 | 165 | 165 | 150 | 104 | 102 | 6 | 4 | 4 | 3
| М120x500 | 120 | 500 | 43.09 | 41.97 | 340 | 16 | 175 | 175 | 160 | 114 | 112 | 6 | 4 | 4 | 3
| М120x510 | 120 | 510 | 43.888 | 42.78 | 350 | 16 | 175 | 175 | 160 | 114 | 112 | 6 | 4 | 4 | 3
| М120x520 | 120 | 520 | 44.686 | 43.58 | 360 | 16 | 175 | 175 | 160 | 114 | 112 | 6 | 4 | 4 | 3
| М120x530 | 120 | 530 | 45.483 | 44.39 | 370 | 16 | 175 | 175 | 160 | 114 | 112 | 6 | 4 | 4 | 3
| М120x540 | 120 | 540 | 46.291 | 45.19 | 380 | 16 | 175 | 175 | 160 | 114 | 112 | 6 | 4 | 4 | 3
| М120x550 | 120 | 550 | 47.089 | 46.01 | 390 | 16 | 175 | 175 | 160 | 114 | 112 | 6 | 4 | 4 | 3
| М120x560 | 120 | 560 | 47.877 | 46.8 | 400 | 16 | 175 | 175 | 160 | 114 | 112 | 6 | 4 | 4 | 3
| М120x570 | 120 | 570 | 48.685 | 47.62 | 410 | 16 | 175 | 175 | 160 | 114 | 112 | 6 | 4 | 4 | 3
| М120x580 | 120 | 580 | 49.492 | 48.41 | 420 | 16 | 175 | 175 | 160 | 114 | 112 | 6 | 4 | 4 | 3
| М120x590 | 120 | 590 | 50.29 | 49.23 | 430 | 16 | 175 | 175 | 160 | 114 | 112 | 6 | 4 | 4 | 3
| М120x600 | 120 | 600 | 51.108 | 50.03 | 440 | 16 | 175 | 175 | 160 | 114 | 112 | 6 | 4 | 4 | 3
| М120x610 | 120 | 610 | 51.896 | 50.84 | 450 | 16 | 175 | 175 | 160 | 114 | 112 | 6 | 4 | 4 | 3
| М120x620 | 120 | 620 | 51.694 | 51.64 | 460 | 16 | 175 | 175 | 160 | 114 | 112 | 6 | 4 | 4 | 3
| М120x630 | 120 | 630 | 53.491 | 52.45 | 470 | 16 | 175 | 175 | 160 | 114 | 112 | 6 | 4 | 4 | 3
| М120x640 | 120 | 640 | 54.299 | 53.25 | 480 | 16 | 175 | 175 | 160 | 114 | 112 | 6 | 4 | 4 | 3
| М120x650 | 120 | 650 | 55.097 | 54.07 | 490 | 16 | 175 | 175 | 160 | 114 | 112 | 6 | 4 | 4 | 3
| М120x660 | 120 | 660 | 55.895 | 54.86 | 500 | 16 | 175 | 175 | 160 | 114 | 112 | 6 | 4 | 4 | 3
| М120x670 | 120 | 670 | 56.703 | 55.68 | 510 | 16 | 175 | 175 | 160 | 114 | 112 | 6 | 4 | 4 | 3
| М120x680 | 120 | 680 | 57.5 | 56.47 | 520 | 16 | 175 | 175 | 160 | 114 | 112 | 6 | 4 | 4 | 3
| М120x690 | 120 | 690 | 58.298 | 57.29 | 530 | 16 | 175 | 175 | 160 | 114 | 112 | 6 | 4 | 4 | 3
| М120x700 | 120 | 700 | 59.096 | 58.09 | 540 | 16 | 175 | 175 | 160 | 114 | 112 | 6 | 4 | 4 | 3
| М120x710 | 120 | 710 | 59.984 | 58.9 | 550 | 16 | 175 | 175 | 160 | 114 | 112 | 6 | 4 | 4 | 3
| М120x720 | 120 | 720 | 60.792 | 59.7 | 560 | 16 | 175 | 175 | 160 | 114 | 112 | 6 | 4 | 4 | 3
| М120x730 | 120 | 730 | 61.589 | 60.51 | 570 | 16 | 175 | 175 | 160 | 114 | 112 | 6 | 4 | 4 | 3
| М120x740 | 120 | 740 | 62.387 | 61.31 | 580 | 16 | 175 | 175 | 160 | 114 | 112 | 6 | 4 | 4 | 3
| М120x750 | 120 | 750 | 63.195 | 62.13 | 590 | 16 | 175 | 175 | 160 | 114 | 112 | 6 | 4 | 4 | 3
| М125x500 | 125 | 500 | 46.805 | 45.53 | 330 | 16 | 175 | 175 | 170 | 119 | 116 | 6 | 4 | 4 | 3
| М125x510 | 125 | 510 | 47.775 | 46.4 | 340 | 16 | 175 | 175 | 170 | 119 | 116 | 6 | 4 | 4 | 3
| М125x520 | 125 | 520 | 48.552 | 47.28 | 350 | 16 | 175 | 175 | 170 | 119 | 116 | 6 | 4 | 4 | 3
| М125x530 | 125 | 530 | 49.425 | 48.15 | 360 | 16 | 175 | 175 | 170 | 119 | 116 | 6 | 4 | 4 | 3
| М125x540 | 125 | 540 | 50.298 | 49.03 | 370 | 16 | 175 | 175 | 170 | 119 | 116 | 6 | 4 | 4 | 3
| М125x550 | 125 | 550 | 51.162 | 49.91 | 380 | 16 | 175 | 175 | 170 | 119 | 116 | 6 | 4 | 4 | 3
| М125x560 | 125 | 560 | 52.035 | 50.78 | 390 | 16 | 175 | 175 | 170 | 119 | 116 | 6 | 4 | 4 | 3
| М125x570 | 125 | 570 | 52.908 | 51.66 | 400 | 16 | 175 | 175 | 170 | 119 | 116 | 6 | 4 | 4 | 3
| М125x580 | 125 | 580 | 53.781 | 52.53 | 410 | 16 | 175 | 175 | 170 | 119 | 116 | 6 | 4 | 4 | 3
| М125x590 | 125 | 590 | 54.655 | 53.41 | 420 | 16 | 175 | 175 | 170 | 119 | 116 | 6 | 4 | 4 | 3
| М125x600 | 125 | 600 | 55.528 | 54.29 | 430 | 16 | 175 | 175 | 170 | 119 | 116 | 6 | 4 | 4 | 3
| М125x610 | 125 | 610 | 56.401 | 55.26 | 440 | 16 | 175 | 175 | 170 | 119 | 116 | 6 | 4 | 4 | 3
| М125x620 | 125 | 620 | 57.275 | 56.04 | 450 | 16 | 175 | 175 | 170 | 119 | 116 | 6 | 4 | 4 | 3
| М125x630 | 125 | 630 | 58.148 | 56.91 | 460 | 16 | 175 | 175 | 170 | 119 | 116 | 6 | 4 | 4 | 3
| М125x640 | 125 | 640 | 59.021 | 57.79 | 470 | 16 | 175 | 175 | 170 | 119 | 116 | 6 | 4 | 4 | 3
| М125x650 | 125 | 650 | 59.894 | 58.67 | 480 | 16 | 175 | 175 | 170 | 119 | 116 | 6 | 4 | 4 | 3
| М125x660 | 125 | 660 | 60.768 | 59.54 | 490 | 16 | 175 | 175 | 170 | 119 | 116 | 6 | 4 | 4 | 3
| М125x670 | 125 | 670 | 61.641 | 60.42 | 500 | 16 | 175 | 175 | 170 | 119 | 116 | 6 | 4 | 4 | 3
| М125x680 | 125 | 680 | 62.504 | 61.29 | 510 | 16 | 175 | 175 | 170 | 119 | 116 | 6 | 4 | 4 | 3
| М125x690 | 125 | 690 | 63.376 | 62.17 | 520 | 16 | 175 | 175 | 170 | 119 | 116 | 6 | 4 | 4 | 3
| М125x700 | 125 | 700 | 64.251 | 63.05 | 530 | 16 | 175 | 175 | 170 | 119 | 116 | 6 | 4 | 4 | 3
| М125x710 | 125 | 710 | 65.124 | 63.92 | 540 | 16 | 175 | 175 | 170 | 119 | 116 | 6 | 4 | 4 | 3
| М125x720 | 125 | 720 | 65.998 | 64.8 | 550 | 16 | 175 | 175 | 170 | 119 | 116 | 6 | 4 | 4 | 3
| М125x730 | 125 | 730 | 66.871 | 65.67 | 560 | 16 | 175 | 175 | 170 | 119 | 116 | 6 | 4 | 4 | 3
| М125x740 | 125 | 740 | 67.741 | 66.55 | 570 | 16 | 175 | 175 | 170 | 119 | 116 | 6 | 4 | 4 | 3
| М125x750 | 125 | 750 | 68.618 | 67.43 | 580 | 16 | 175 | 175 | 170 | 119 | 116 | 6 | 4 | 4 | 3
| М140x600 | 140 | 600 | 70.65 | 68.96 | 410 | 16 | 210 | 210 | 190 | 134 | 132 | 6 | 4 | 4 | 3
| М140x610 | 140 | 610 | 71.748 | 70.07 | 420 | 16 | 210 | 210 | 190 | 134 | 132 | 6 | 4 | 4 | 3
| М140x620 | 140 | 620 | 72.856 | 71.19 | 430 | 16 | 210 | 210 | 190 | 134 | 132 | 6 | 4 | 4 | 3
| М140x630 | 140 | 630 | 74.064 | 72.3 | 440 | 16 | 210 | 210 | 190 | 134 | 132 | 6 | 4 | 4 | 3
| М140x640 | 140 | 640 | 75,07? | 73.42 | 450 | 16 | 210 | 210 | 190 | 134 | 132 | 6 | 4 | 4 | 3
| М140x650 | 140 | 650 | 76.18 | 74.54 | 460 | 16 | 210 | 210 | 190 | 134 | 132 | 6 | 4 | 4 | 3
| М140x660 | 140 | 660 | 77.278 | 75.65 | 470 | 16 | 210 | 210 | 190 | 134 | 132 | 6 | 4 | 4 | 3
| М140x670 | 140 | 670 | 78.386 | 76.77 | 480 | 16 | 210 | 210 | 190 | 134 | 132 | 6 | 4 | 4 | 3
| М140x680 | 140 | 680 | 79.494 | 77.88 | 490 | 16 | 210 | 210 | 190 | 134 | 132 | 6 | 4 | 4 | 3
| М140x690 | 140 | 690 | 80.609 | 79 | 500 | 16 | 210 | 210 | 190 | 134 | 132 | 6 | 4 | 4 | 3
| М140x700 | 140 | 700 | 81.71 | 80.12 | 510 | 16 | 210 | 210 | 190 | 134 | 132 | 6 | 4 | 4 | 3
| М140x710 | 140 | 710 | 82.808 | 81.23 | 520 | 16 | 210 | 210 | 190 | 134 | 132 | 6 | 4 | 4 | 3
| М140x720 | 140 | 720 | 83.916 | 82.35 | 530 | 16 | 210 | 210 | 190 | 134 | 132 | 6 | 4 | 4 | 3
| М140x730 | 140 | 730 | 85.024 | 83.46 | 540 | 16 | 210 | 210 | 190 | 134 | 132 | 6 | 4 | 4 | 3
| М140x740 | 140 | 740 | 86.132 | 84.58 | 550 | 16 | 210 | 210 | 190 | 134 | 132 | 6 | 4 | 4 | 3
| М140x750 | 140 | 750 | 86.96 | 85.7 | 560 | 16 | 210 | 210 | 190 | 134 | 132 | 6 | 4 | 4 | 3
| М160x600 | 160 | 600 | 93.37 | 91.18 | 380 | 16 | 240 | 240 | 220 | 154 | 152 | 6 | 4 | 4 | 3
| М160x610 | 160 | 610 | 94.838 | 92.64 | 390 | 16 | 240 | 240 | 220 | 154 | 152 | 6 | 4 | 4 | 3
| М160x620 | 160 | 620 | 96.306 | 94.11 | 400 | 16 | 240 | 240 | 220 | 154 | 152 | 6 | 4 | 4 | 3
| М160x630 | 160 | 630 | 97.974 | 95.57 | 410 | 16 | 240 | 240 | 220 | 154 | 152 | 6 | 4 | 4 | 3
| М160x640 | 160 | 640 | 99.242 | 97.04 | 420 | 16 | 240 | 240 | 220 | 154 | 152 | 6 | 4 | 4 | 3
| М160x650 | 160 | 650 | 100.71 | 98.51 | 430 | 16 | 240 | 240 | 220 | 154 | 152 | 6 | 4 | 4 | 3
| М160x660 | 160 | 660 | 102.178 | 99.97 | 440 | 16 | 240 | 240 | 220 | 154 | 152 | 6 | 4 | 4 | 3
| М160x670 | 160 | 670 | 103.646 | 101.44 | 450 | 16 | 240 | 240 | 220 | 154 | 152 | 6 | 4 | 4 | 3
| М160x680 | 160 | 680 | 105.144 | 102.9 | 460 | 16 | 240 | 240 | 220 | 154 | 152 | 6 | 4 | 4 | 3
| М160x690 | 160 | 690 | 106.582 | 104.37 | 470 | 16 | 240 | 240 | 220 | 154 | 152 | 6 | 4 | 4 | 3
| М160x700 | 160 | 700 | 108.05 | 105.84 | 480 | 16 | 240 | 240 | 220 | 154 | 152 | 6 | 4 | 4 | 3
| М160x710 | 160 | 710 | 109.518 | 107.36 | 490 | 16 | 240 | 240 | 220 | 154 | 152 | 6 | 4 | 4 | 3
| М160x720 | 160 | 720 | 110.796 | 108.77 | 500 | 16 | 240 | 240 | 220 | 154 | 152 | 6 | 4 | 4 | 3
| М160x730 | 160 | 730 | 111.464 | 110.23 | 510 | 16 | 240 | 240 | 220 | 154 | 152 | 6 | 4 | 4 | 3
| М160x740 | 160 | 740 | 113.932 | 111.7 | 520 | 16 | 240 | 240 | 220 | 154 | 152 | 6 | 4 | 4 | 3
| М160x750 | 160 | 750 | 115.4 | 113.17 | 530 | 16 | 240 | 240 | 220 | 154 | 152 | 6 | 4 | 4 | 3

## 9066_В (hidden)
шпильки по ГОСТ 9066-75 тип В. ШПИЛЬКИ ДЛЯ ФЛАНЦЕВЫХ СОЕДИНЕНИЙ С ТЕМПЕРАТУРОЙ СРЕДЫ ОТ 0 ДО 650°С
|  |  |  | исполнение 1 | [21 empty] | Стоимость 1 кг. шпильки при заказе:
№п/п | типоразмер | диаметр резьбы, мм d | длинна, мм L | масса кг. 1 шт. | l | R | d3 | d4 | d5 | d6 | b для круп | b для мелк | b1 | d2 для крупн | d2 для мелк | h1 | шаг P , мм крупный | шаг P , мм мелкий | z для круп P | z для мелкого P | d8 | d9 | h2 | S | l3 | до 500 кг | от500- 1т | от1 до 3т | от 3-5 т | от 5-10 т | от 10 т
0
| М30x130 | 30 | 130 | 0.488 | 88 | 8 | 10 | М12 | 13 | - | 60 | 60 | 42 | 24 | 27 | 7 | 3.5 | 2 | 2.5 | 2 | 14 | 20 | 12 | 13 | 45
| М30x140 | 30 | 140 | 0.518 | 98 | 8 | 10 | М12 | 13 | - | 60 | 60 | 42 | 24 | 27 | 7 | 3.5 | 2 | 2.5 | 2 | 14 | 20 | 12 | 13 | 45
| М30x150 | 30 | 150 | 0.548 | 108 | 8 | 10 | М12 | 13 | - | 60 | 60 | 42 | 24 | 27 | 7 | 3.5 | 2 | 2.5 | 2 | 14 | 20 | 12 | 13 | 45
| М30x160 | 30 | 160 | 0.578 | 118 | 8 | 10 | М12 | 13 | - | 60 | 60 | 42 | 24 | 27 | 7 | 3.5 | 2 | 2.5 | 2 | 14 | 20 | 12 | 13 | 45
| М30x170 | 30 | 170 | 0.608 | 128 | 8 | 10 | М12 | 13 | - | 60 | 60 | 42 | 24 | 27 | 7 | 3.5 | 2 | 2.5 | 2 | 14 | 20 | 12 | 13 | 45
| М30x180 | 30 | 180 | 0.638 | 138 | 8 | 10 | М12 | 13 | - | 60 | 60 | 42 | 24 | 27 | 7 | 3.5 | 2 | 2.5 | 2 | 14 | 20 | 12 | 13 | 45
| М30x190 | 30 | 190 | 0.668 | 148 | 8 | 10 | М12 | 13 | - | 60 | 60 | 42 | 24 | 27 | 7 | 3.5 | 2 | 2.5 | 2 | 14 | 20 | 12 | 13 | 45
| М30x200 | 30 | 200 | 0.698 | 158 | 8 | 10 | М12 | 13 | - | 60 | 60 | 42 | 24 | 27 | 7 | 3.5 | 2 | 2.5 | 2 | 14 | 20 | 12 | 13 | 45
| М30x210 | 30 | 210 | 0.728 | 168 | 8 | 10 | М12 | 13 | - | 60 | 60 | 42 | 24 | 27 | 7 | 3.5 | 2 | 2.5 | 2 | 14 | 20 | 12 | 13 | 45
| М30x220 | 30 | 220 | 0.758 | 178 | 8 | 10 | М12 | 13 | - | 60 | 60 | 42 | 24 | 27 | 7 | 3.5 | 2 | 2.5 | 2 | 14 | 20 | 12 | 13 | 45
| М30x230 | 30 | 230 | 0.788 | 188 | 8 | 10 | М12 | 13 | - | 60 | 60 | 42 | 24 | 27 | 7 | 3.5 | 2 | 2.5 | 2 | 14 | 20 | 12 | 13 | 45
| М30x240 | 30 | 240 | 0.818 | 198 | 8 | 10 | М12 | 13 | - | 60 | 60 | 42 | 24 | 27 | 7 | 3.5 | 2 | 2.5 | 2 | 14 | 20 | 12 | 13 | 45
| М30x250 | 30 | 250 | 0.858 | 208 | 8 | 10 | М12 | 13 | - | 70 | 70 | 42 | 24 | 27 | 7 | 3.5 | 2 | 2.5 | 2 | 14 | 20 | 12 | 13 | 45
| М30x260 | 30 | 260 | 0.888 | 218 | 8 | 10 | М12 | 13 | - | 70 | 70 | 42 | 24 | 27 | 7 | 3.5 | 2 | 2.5 | 2 | 14 | 20 | 12 | 13 | 45
| М30x270 | 30 | 270 | 0.918 | 228 | 8 | 10 | М12 | 13 | - | 70 | 70 | 42 | 24 | 27 | 7 | 3.5 | 2 | 2.5 | 2 | 14 | 20 | 12 | 13 | 45
| М30x280 | 30 | 280 | 0.948 | 238 | 8 | 10 | М12 | 13 | - | 70 | 70 | 42 | 24 | 27 | 7 | 3.5 | 2 | 2.5 | 2 | 14 | 20 | 12 | 13 | 45
| М30x290 | 30 | 290 | 0.978 | 248 | 8 | 10 | М12 | 13 | - | 70 | 70 | 42 | 24 | 27 | 7 | 3.5 | 2 | 2.5 | 2 | 14 | 20 | 12 | 13 | 45
| М30x300 | 30 | 300 | 1.008 | 258 | 8 | 10 | М12 | 13 | - | 70 | 70 | 42 | 24 | 27 | 7 | 3.5 | 2 | 2.5 | 2 | 14 | 20 | 12 | 13 | 45
| М30x310 | 30 | 310 | 1.038 | 268 | 8 | 10 | М12 | 13 | - | 70 | 70 | 42 | 24 | 27 | 7 | 3.5 | 2 | 2.5 | 2 | 14 | 20 | 12 | 13 | 45
| М30x320 | 30 | 320 | 1.068 | 278 | 8 | 10 | М12 | 13 | - | 70 | 70 | 42 | 24 | 27 | 7 | 3.5 | 2 | 2.5 | 2 | 14 | 20 | 12 | 13 | 45
| М30x330 | 30 | 330 | 1.098 | 288 | 8 | 10 | М12 | 13 | - | 70 | 70 | 42 | 24 | 27 | 7 | 3.5 | 2 | 2.5 | 2 | 14 | 20 | 12 | 13 | 45
| М30x340 | 30 | 340 | 1.128 | 298 | 8 | 10 | М12 | 13 | - | 70 | 70 | 42 | 24 | 27 | 7 | 3.5 | 2 | 2.5 | 2 | 14 | 20 | 12 | 13 | 45
| М36x140 | 36 | 140 | 1.072 | 90 | 12 | 10 | М12 | 17 | - | 70 | 70 | 50 | 30 | 33 | 7 | 4 | 3 | 3 | 2.5 | 20 | 30 | 12 | 22 | 55
| М36x150 | 36 | 150 | 1.122 | 100 | 12 | 10 | М12 | 17 | - | 70 | 70 | 50 | 30 | 33 | 7 | 4 | 3 | 3 | 2.5 | 20 | 30 | 12 | 22 | 55
| М36x160 | 36 | 160 | 1.172 | 110 | 12 | 10 | М12 | 17 | - | 70 | 70 | 50 | 30 | 33 | 7 | 4 | 3 | 3 | 2.5 | 20 | 30 | 12 | 22 | 55
| М36x170 | 36 | 170 | 1.222 | 120 | 12 | 10 | М12 | 17 | - | 70 | 70 | 50 | 30 | 33 | 7 | 4 | 3 | 3 | 2.5 | 20 | 30 | 12 | 22 | 55
| М36x180 | 36 | 180 | 1.272 | 130 | 12 | 10 | М12 | 17 | - | 70 | 70 | 50 | 30 | 33 | 7 | 4 | 3 | 3 | 2.5 | 20 | 30 | 12 | 22 | 55
| М36x190 | 36 | 190 | 1.322 | 140 | 12 | 10 | М12 | 17 | - | 70 | 70 | 50 | 30 | 33 | 7 | 4 | 3 | 3 | 2.5 | 20 | 30 | 12 | 22 | 55
| М36x200 | 36 | 200 | 1.372 | 150 | 12 | 10 | М12 | 17 | - | 70 | 70 | 50 | 30 | 33 | 7 | 4 | 3 | 3 | 2.5 | 20 | 30 | 12 | 22 | 55
| М36x210 | 36 | 210 | 1.422 | 160 | 12 | 10 | М12 | 17 | - | 70 | 70 | 50 | 30 | 33 | 7 | 4 | 3 | 3 | 2.5 | 20 | 30 | 12 | 22 | 55
| М36x220 | 36 | 220 | 1.472 | 170 | 12 | 10 | М12 | 17 | - | 70 | 70 | 50 | 30 | 33 | 7 | 4 | 3 | 3 | 2.5 | 20 | 30 | 12 | 22 | 55
| М36x230 | 36 | 230 | 1.522 | 180 | 12 | 10 | М12 | 17 | - | 70 | 70 | 50 | 30 | 33 | 7 | 4 | 3 | 3 | 2.5 | 20 | 30 | 12 | 22 | 55
| М36x240 | 36 | 240 | 1.572 | 190 | 12 | 10 | М12 | 17 | - | 80 | 80 | 50 | 30 | 33 | 7 | 4 | 3 | 3 | 2.5 | 20 | 30 | 12 | 22 | 55
| М36x250 | 36 | 250 | 1.622 | 200 | 12 | 10 | М12 | 17 | - | 80 | 80 | 50 | 30 | 33 | 7 | 4 | 3 | 3 | 2.5 | 20 | 30 | 12 | 22 | 55
| М36x260 | 36 | 260 | 1.672 | 210 | 12 | 10 | М12 | 17 | - | 80 | 80 | 50 | 30 | 33 | 7 | 4 | 3 | 3 | 2.5 | 20 | 30 | 12 | 22 | 55
| М36x270 | 36 | 270 | 1.732 | 220 | 12 | 10 | М12 | 17 | - | 80 | 80 | 50 | 30 | 33 | 7 | 4 | 3 | 3 | 2.5 | 20 | 30 | 12 | 22 | 55
| М36x280 | 36 | 280 | 1.782 | 230 | 12 | 10 | М12 | 17 | - | 80 | 80 | 50 | 30 | 33 | 7 | 4 | 3 | 3 | 2.5 | 20 | 30 | 12 | 22 | 55
| М36x290 | 36 | 290 | 1.832 | 240 | 12 | 10 | М12 | 17 | - | 80 | 80 | 50 | 30 | 33 | 7 | 4 | 3 | 3 | 2.5 | 20 | 30 | 12 | 22 | 55
| М36x300 | 36 | 300 | 1.882 | 250 | 12 | 10 | М12 | 17 | - | 80 | 80 | 50 | 30 | 33 | 7 | 4 | 3 | 3 | 2.5 | 20 | 30 | 12 | 22 | 55
| М36x310 | 36 | 310 | 1.932 | 260 | 12 | 10 | М12 | 17 | - | 80 | 80 | 50 | 30 | 33 | 7 | 4 | 3 | 3 | 2.5 | 20 | 30 | 12 | 22 | 55
| М36x320 | 36 | 320 | 1.982 | 270 | 12 | 10 | М12 | 17 | - | 80 | 80 | 50 | 30 | 33 | 7 | 4 | 3 | 3 | 2.5 | 20 | 30 | 12 | 22 | 55
| М36x330 | 36 | 330 | 2.032 | 280 | 12 | 10 | М12 | 17 | - | 80 | 80 | 50 | 30 | 33 | 7 | 4 | 3 | 3 | 2.5 | 20 | 30 | 12 | 22 | 55
| М36x340 | 36 | 340 | 2.082 | 290 | 12 | 10 | М12 | 17 | - | 80 | 80 | 50 | 30 | 33 | 7 | 4 | 3 | 3 | 2.5 | 20 | 30 | 12 | 22 | 55
| М36x350 | 36 | 350 | 2.132 | 300 | 12 | 10 | М12 | 17 | - | 80 | 80 | 50 | 30 | 33 | 7 | 4 | 3 | 3 | 2.5 | 20 | 30 | 12 | 22 | 55
| М36x360 | 36 | 360 | 2.182 | 310 | 12 | 10 | М12 | 17 | - | 80 | 80 | 50 | 30 | 33 | 7 | 4 | 3 | 3 | 2.5 | 20 | 30 | 12 | 22 | 55
| М36x370 | 36 | 370 | 2.232 | 320 | 12 | 10 | М12 | 17 | - | 80 | 80 | 50 | 30 | 33 | 7 | 4 | 3 | 3 | 2.5 | 20 | 30 | 12 | 22 | 55
| М36x380 | 36 | 380 | 2.282 | 330 | 12 | 10 | М12 | 17 | - | 80 | 80 | 50 | 30 | 33 | 7 | 4 | 3 | 3 | 2.5 | 20 | 30 | 12 | 22 | 55
| М36x390 | 36 | 390 | 2.332 | 340 | 12 | 10 | М12 | 17 | - | 80 | 80 | 50 | 30 | 33 | 7 | 4 | 3 | 3 | 2.5 | 20 | 30 | 12 | 22 | 55
| М36x400 | 36 | 400 | 2.382 | 350 | 12 | 10 | М12 | 17 | - | 80 | 80 | 50 | 30 | 33 | 7 | 4 | 3 | 3 | 2.5 | 20 | 30 | 12 | 22 | 55
| М36x410 | 36 | 410 | 2.432 | 360 | 12 | 10 | М12 | 17 | - | 80 | 80 | 50 | 30 | 33 | 7 | 4 | 3 | 3 | 2.5 | 20 | 30 | 12 | 22 | 55
| М42x160 | 42 | 160 | 1.692 | 102 | 12 | 10 | М12 | 17 | - | 75 | 75 | 58 | 35 | 35 | 7 | 4.5 | 3 | 3 | 2.5 | 20 | 30 | 12 | 22 | 65
| М42x170 | 42 | 170 | 1.762 | 112 | 12 | 10 | М12 | 17 | - | 75 | 75 | 58 | 35 | 35 | 7 | 4.5 | 3 | 3 | 2.5 | 20 | 30 | 12 | 22 | 65
| М42x180 | 42 | 180 | 1.832 | 122 | 12 | 10 | М12 | 17 | - | 75 | 75 | 58 | 35 | 35 | 7 | 4.5 | 3 | 3 | 2.5 | 20 | 30 | 12 | 22 | 65
| М42x190 | 42 | 190 | 1.902 | 132 | 12 | 10 | М12 | 17 | - | 75 | 75 | 58 | 35 | 35 | 7 | 4.5 | 3 | 3 | 2.5 | 20 | 30 | 12 | 22 | 65
| М42x200 | 42 | 200 | 1.972 | 142 | 12 | 10 | М12 | 17 | - | 75 | 75 | 58 | 35 | 35 | 7 | 4.5 | 3 | 3 | 2.5 | 20 | 30 | 12 | 22 | 65
| М42x210 | 42 | 210 | 2.042 | 152 | 12 | 10 | М12 | 17 | - | 75 | 75 | 58 | 35 | 35 | 7 | 4.5 | 3 | 3 | 2.5 | 20 | 30 | 12 | 22 | 65
| М42x220 | 42 | 220 | 2.112 | 162 | 12 | 10 | М12 | 17 | - | 75 | 75 | 58 | 35 | 35 | 7 | 4.5 | 3 | 3 | 2.5 | 20 | 30 | 12 | 22 | 65
| М42x230 | 42 | 230 | 2.182 | 172 | 12 | 10 | М12 | 17 | - | 75 | 75 | 58 | 35 | 35 | 7 | 4.5 | 3 | 3 | 2.5 | 20 | 30 | 12 | 22 | 65
| М42x240 | 42 | 240 | 2.252 | 182 | 12 | 10 | М12 | 17 | - | 75 | 75 | 58 | 35 | 35 | 7 | 4.5 | 3 | 3 | 2.5 | 20 | 30 | 12 | 22 | 65
| М42x250 | 42 | 250 | 2.322 | 192 | 12 | 10 | М12 | 17 | - | 75 | 75 | 58 | 35 | 35 | 7 | 4.5 | 3 | 3 | 2.5 | 20 | 30 | 12 | 22 | 65
| М42x260 | 42 | 260 | 2.392 | 202 | 12 | 10 | М12 | 17 | - | 75 | 75 | 58 | 35 | 35 | 7 | 4.5 | 3 | 3 | 2.5 | 20 | 30 | 12 | 22 | 65
| М42x270 | 42 | 270 | 2.462 | 212 | 12 | 10 | М12 | 17 | - | 75 | 75 | 58 | 35 | 35 | 7 | 4.5 | 3 | 3 | 2.5 | 20 | 30 | 12 | 22 | 65
| М42x280 | 42 | 280 | 2.532 | 222 | 12 | 10 | М12 | 17 | - | 75 | 75 | 58 | 35 | 35 | 7 | 4.5 | 3 | 3 | 2.5 | 20 | 30 | 12 | 22 | 65
| М42x290 | 42 | 290 | 2.602 | 232 | 12 | 10 | М12 | 17 | - | 75 | 75 | 58 | 35 | 35 | 7 | 4.5 | 3 | 3 | 2.5 | 20 | 30 | 12 | 22 | 65
| М42x300 | 42 | 300 | 2.672 | 242 | 12 | 10 | М12 | 17 | - | 90 | 90 | 58 | 35 | 35 | 7 | 4.5 | 3 | 3 | 2.5 | 20 | 30 | 12 | 22 | 65
| М42x310 | 42 | 310 | 2.762 | 252 | 12 | 10 | М12 | 17 | - | 90 | 90 | 58 | 35 | 35 | 7 | 4.5 | 3 | 3 | 2.5 | 20 | 30 | 12 | 22 | 65
| М42x320 | 42 | 320 | 2.832 | 262 | 12 | 10 | М12 | 17 | - | 90 | 90 | 58 | 35 | 35 | 7 | 4.5 | 3 | 3 | 2.5 | 20 | 30 | 12 | 22 | 65
| М42x330 | 42 | 330 | 2.902 | 272 | 12 | 10 | М12 | 17 | - | 90 | 90 | 58 | 35 | 35 | 7 | 4.5 | 3 | 3 | 2.5 | 20 | 30 | 12 | 22 | 65
| М42x340 | 42 | 340 | 2.972 | 282 | 12 | 10 | М12 | 17 | - | 90 | 90 | 58 | 35 | 35 | 7 | 4.5 | 3 | 3 | 2.5 | 20 | 30 | 12 | 22 | 65
| М42x350 | 42 | 350 | 3.042 | 292 | 12 | 10 | М12 | 17 | - | 90 | 90 | 58 | 35 | 35 | 7 | 4.5 | 3 | 3 | 2.5 | 20 | 30 | 12 | 22 | 65
| М42x360 | 42 | 360 | 3.112 | 302 | 12 | 10 | М12 | 17 | - | 90 | 90 | 58 | 35 | 35 | 7 | 4.5 | 3 | 3 | 2.5 | 20 | 30 | 12 | 22 | 65
| М42x370 | 42 | 370 | 3.182 | 312 | 12 | 10 | М12 | 17 | - | 90 | 90 | 58 | 35 | 35 | 7 | 4.5 | 3 | 3 | 2.5 | 20 | 30 | 12 | 22 | 65
| М42x380 | 42 | 380 | 3.252 | 322 | 12 | 10 | М12 | 17 | - | 90 | 90 | 58 | 35 | 35 | 7 | 4.5 | 3 | 3 | 2.5 | 20 | 30 | 12 | 22 | 65
| М42x390 | 42 | 390 | 3.322 | 332 | 12 | 10 | М12 | 17 | - | 90 | 90 | 58 | 35 | 35 | 7 | 4.5 | 3 | 3 | 2.5 | 20 | 30 | 12 | 22 | 65
| М42x400 | 42 | 400 | 2.392 | 342 | 12 | 10 | М12 | 17 | - | 90 | 90 | 58 | 35 | 35 | 7 | 4.5 | 3 | 3 | 2.5 | 20 | 30 | 12 | 22 | 65
| М42x410 | 42 | 410 | 2.462 | 352 | 12 | 10 | М12 | 17 | - | 90 | 90 | 58 | 35 | 35 | 7 | 4.5 | 3 | 3 | 2.5 | 20 | 30 | 12 | 22 | 65
| М48x200 | 48 | 200 | 2.682 | 135 | 12 | 10 | М12 | 17 | - | 90 | 90 | 65 | 40 | 40 | 7 | 5 | 3 | 4 | 2.5 | 20 | 30 | 12 | 22 | 70
| М48x210 | 48 | 210 | 2.782 | 145 | 12 | 10 | М12 | 17 | - | 90 | 90 | 65 | 40 | 40 | 7 | 5 | 3 | 4 | 2.5 | 20 | 30 | 12 | 22 | 70
| М48x220 | 48 | 220 | 2.882 | 155 | 12 | 10 | М12 | 17 | - | 90 | 90 | 65 | 40 | 40 | 7 | 5 | 3 | 4 | 2.5 | 20 | 30 | 12 | 22 | 70
| М48x230 | 48 | 230 | 2.982 | 165 | 12 | 10 | М12 | 17 | - | 90 | 90 | 65 | 40 | 40 | 7 | 5 | 3 | 4 | 2.5 | 20 | 30 | 12 | 22 | 70
| М48x240 | 48 | 240 | 3.082 | 175 | 12 | 10 | М12 | 17 | - | 90 | 90 | 65 | 40 | 40 | 7 | 5 | 3 | 4 | 2.5 | 20 | 30 | 12 | 22 | 70
| М48x250 | 48 | 250 | 3.182 | 185 | 12 | 10 | М12 | 17 | - | 90 | 90 | 65 | 40 | 40 | 7 | 5 | 3 | 4 | 2.5 | 20 | 30 | 12 | 22 | 70
| М48x260 | 48 | 260 | 3.282 | 195 | 12 | 10 | М12 | 17 | - | 90 | 90 | 65 | 40 | 40 | 7 | 5 | 3 | 4 | 2.5 | 20 | 30 | 12 | 22 | 70
| М48x270 | 48 | 270 | 3.382 | 205 | 12 | 10 | М12 | 17 | - | 90 | 90 | 65 | 40 | 40 | 7 | 5 | 3 | 4 | 2.5 | 20 | 30 | 12 | 22 | 70
| М48x280 | 48 | 280 | 3.482 | 215 | 12 | 10 | М12 | 17 | - | 90 | 90 | 65 | 40 | 40 | 7 | 5 | 3 | 4 | 2.5 | 20 | 30 | 12 | 22 | 70
| М48x290 | 48 | 290 | 3.582 | 225 | 12 | 10 | М12 | 17 | - | 90 | 90 | 65 | 40 | 40 | 7 | 5 | 3 | 4 | 2.5 | 20 | 30 | 12 | 22 | 70
| М48x300 | 48 | 300 | 3.682 | 235 | 12 | 10 | М12 | 17 | - | 90 | 90 | 65 | 40 | 40 | 7 | 5 | 3 | 4 | 2.5 | 20 | 30 | 12 | 22 | 70
| М48x310 | 48 | 310 | 3.782 | 245 | 12 | 10 | М12 | 17 | - | 90 | 90 | 65 | 40 | 40 | 7 | 5 | 3 | 4 | 2.5 | 20 | 30 | 12 | 22 | 70
| М48x320 | 48 | 320 | 3.882 | 255 | 12 | 10 | М12 | 17 | - | 90 | 90 | 65 | 40 | 40 | 7 | 5 | 3 | 4 | 2.5 | 20 | 30 | 12 | 22 | 70
| М48x330 | 48 | 330 | 3.982 | 265 | 12 | 10 | М12 | 17 | - | 90 | 90 | 65 | 40 | 40 | 7 | 5 | 3 | 4 | 2.5 | 20 | 30 | 12 | 22 | 70
| М48x340 | 48 | 340 | 4.082 | 275 | 12 | 10 | М12 | 17 | - | 90 | 90 | 65 | 40 | 40 | 7 | 5 | 3 | 4 | 2.5 | 20 | 30 | 12 | 22 | 70
| М48x350 | 48 | 350 | 4.132 | 285 | 12 | 10 | М12 | 17 | - | 100 | 100 | 65 | 40 | 40 | 7 | 5 | 3 | 4 | 2.5 | 20 | 30 | 12 | 22 | 70
| М48x360 | 48 | 360 | 4.182 | 295 | 12 | 10 | М12 | 17 | - | 100 | 100 | 65 | 40 | 40 | 7 | 5 | 3 | 4 | 2.5 | 20 | 30 | 12 | 22 | 70
| М48x370 | 48 | 370 | 4.282 | 305 | 12 | 10 | М12 | 17 | - | 100 | 100 | 65 | 40 | 40 | 7 | 5 | 3 | 4 | 2.5 | 20 | 30 | 12 | 22 | 70
| М48x380 | 48 | 380 | 4.382 | 315 | 12 | 10 | М12 | 17 | - | 100 | 100 | 65 | 40 | 40 | 7 | 5 | 3 | 4 | 2.5 | 20 | 30 | 12 | 22 | 70
| М48x390 | 48 | 390 | 4.482 | 325 | 12 | 10 | М12 | 17 | - | 100 | 100 | 65 | 40 | 40 | 7 | 5 | 3 | 4 | 2.5 | 20 | 30 | 12 | 22 | 70
| М48x400 | 48 | 400 | 4.582 | 335 | 12 | 10 | М12 | 17 | - | 100 | 100 | 65 | 40 | 40 | 7 | 5 | 3 | 4 | 2.5 | 20 | 30 | 12 | 22 | 70
| М48x410 | 48 | 410 | 4.682 | 345 | 12 | 10 | М12 | 17 | - | 100 | 100 | 65 | 40 | 40 | 7 | 5 | 3 | 4 | 2.5 | 20 | 30 | 12 | 22 | 70
| М48x420 | 48 | 420 | 4.782 | 355 | 12 | 10 | М12 | 17 | - | 100 | 100 | 65 | 40 | 40 | 7 | 5 | 3 | 4 | 2.5 | 20 | 30 | 12 | 22 | 70
| М48x430 | 48 | 430 | 4.882 | 365 | 12 | 10 | М12 | 17 | - | 100 | 100 | 65 | 40 | 40 | 7 | 5 | 3 | 4 | 2.5 | 20 | 30 | 12 | 22 | 70
| М48x440 | 48 | 440 | 4.982 | 375 | 12 | 10 | М12 | 17 | - | 100 | 100 | 65 | 40 | 40 | 7 | 5 | 3 | 4 | 2.5 | 20 | 30 | 12 | 22 | 70
| М52x220 | 52 | 220 | 3.409 | 150 | 12 | 10 | М12 | 17 | - | 95 | 95 | 70 | 44 | 44 | 7 | 5 | 3 | 4 | 2.5 | 25 | 34 | 15 | 27 | 70
| М52x230 | 52 | 230 | 3.529 | 160 | 12 | 10 | М12 | 17 | - | 95 | 95 | 70 | 44 | 44 | 7 | 5 | 3 | 4 | 2.5 | 25 | 34 | 15 | 27 | 70
| М52x240 | 52 | 240 | 3.649 | 170 | 12 | 10 | М12 | 17 | - | 95 | 95 | 70 | 44 | 44 | 7 | 5 | 3 | 4 | 2.5 | 25 | 34 | 15 | 27 | 70
| М52x250 | 52 | 250 | 3.769 | 180 | 12 | 10 | М12 | 17 | - | 95 | 95 | 70 | 44 | 44 | 7 | 5 | 3 | 4 | 2.5 | 25 | 34 | 15 | 27 | 70
| М52x260 | 52 | 260 | 3.889 | 190 | 12 | 10 | М12 | 17 | - | 95 | 95 | 70 | 44 | 44 | 7 | 5 | 3 | 4 | 2.5 | 25 | 34 | 15 | 27 | 70
| М52x270 | 52 | 270 | 4.009 | 200 | 12 | 10 | М12 | 17 | - | 95 | 95 | 70 | 44 | 44 | 7 | 5 | 3 | 4 | 2.5 | 25 | 34 | 15 | 27 | 70
| М52x280 | 52 | 280 | 4.129 | 210 | 12 | 10 | М12 | 17 | - | 95 | 95 | 70 | 44 | 44 | 7 | 5 | 3 | 4 | 2.5 | 25 | 34 | 15 | 27 | 70
| М52x290 | 52 | 290 | 4.249 | 220 | 12 | 10 | М12 | 17 | - | 95 | 95 | 70 | 44 | 44 | 7 | 5 | 3 | 4 | 2.5 | 25 | 34 | 15 | 27 | 70
| М52x300 | 52 | 300 | 4.369 | 230 | 12 | 10 | М12 | 17 | - | 95 | 95 | 70 | 44 | 44 | 7 | 5 | 3 | 4 | 2.5 | 25 | 34 | 15 | 27 | 70
| М52x310 | 52 | 310 | 4.489 | 240 | 12 | 10 | М12 | 17 | - | 95 | 95 | 70 | 44 | 44 | 7 | 5 | 3 | 4 | 2.5 | 25 | 34 | 15 | 27 | 70
| М52x320 | 52 | 320 | 4.609 | 250 | 12 | 10 | М12 | 17 | - | 95 | 95 | 70 | 44 | 44 | 7 | 5 | 3 | 4 | 2.5 | 25 | 34 | 15 | 27 | 70
| М52x330 | 52 | 330 | 4.729 | 260 | 12 | 10 | М12 | 17 | - | 95 | 95 | 70 | 44 | 44 | 7 | 5 | 3 | 4 | 2.5 | 25 | 34 | 15 | 27 | 70
| М52x340 | 52 | 340 | 4.849 | 270 | 12 | 10 | М12 | 17 | - | 95 | 95 | 70 | 44 | 44 | 7 | 5 | 3 | 4 | 2.5 | 25 | 34 | 15 | 27 | 70
| М52x350 | 52 | 350 | 4.969 | 280 | 12 | 10 | М12 | 17 | - | 95 | 95 | 70 | 44 | 44 | 7 | 5 | 3 | 4 | 2.5 | 25 | 34 | 15 | 27 | 70
| М52x360 | 52 | 360 | 5.089 | 290 | 12 | 10 | М12 | 17 | - | 95 | 95 | 70 | 44 | 44 | 7 | 5 | 3 | 4 | 2.5 | 25 | 34 | 15 | 27 | 70
| М52x370 | 52 | 370 | 5.209 | 300 | 12 | 10 | М12 | 17 | - | 95 | 95 | 70 | 44 | 44 | 7 | 5 | 3 | 4 | 2.5 | 25 | 34 | 15 | 27 | 70
| М52x380 | 52 | 380 | 5.329 | 310 | 12 | 10 | М12 | 17 | - | 95 | 95 | 70 | 44 | 44 | 7 | 5 | 3 | 4 | 2.5 | 25 | 34 | 15 | 27 | 70
| М52x390 | 52 | 390 | 5.369 | 320 | 12 | 10 | М12 | 17 | - | 105 | 105 | 70 | 44 | 44 | 7 | 5 | 3 | 4 | 2.5 | 25 | 34 | 15 | 27 | 70
| М52x400 | 52 | 400 | 5.449 | 330 | 12 | 10 | М12 | 17 | - | 105 | 105 | 70 | 44 | 44 | 7 | 5 | 3 | 4 | 2.5 | 25 | 34 | 15 | 27 | 70
| М52x410 | 52 | 410 | 5.569 | 340 | 12 | 10 | М12 | 17 | - | 105 | 105 | 70 | 44 | 44 | 7 | 5 | 3 | 4 | 2.5 | 25 | 34 | 15 | 27 | 70
| М52x420 | 52 | 420 | 5.689 | 350 | 12 | 10 | М12 | 17 | - | 105 | 105 | 70 | 44 | 44 | 7 | 5 | 3 | 4 | 2.5 | 25 | 34 | 15 | 27 | 70
| М52x430 | 52 | 430 | 5.809 | 360 | 12 | 10 | М12 | 17 | - | 105 | 105 | 70 | 44 | 44 | 7 | 5 | 3 | 4 | 2.5 | 25 | 34 | 15 | 27 | 70
| М52x440 | 52 | 440 | 5.929 | 370 | 12 | 10 | М12 | 17 | - | 105 | 105 | 70 | 44 | 44 | 7 | 5 | 3 | 4 | 2.5 | 25 | 34 | 15 | 27 | 70
| М52x450 | 52 | 450 | 6.049 | 380 | 12 | 10 | М12 | 17 | - | 105 | 105 | 70 | 44 | 44 | 7 | 5 | 3 | 4 | 2.5 | 25 | 34 | 15 | 27 | 70
| М52x460 | 52 | 460 | 5.169 | 390 | 12 | 10 | М12 | 17 | - | 105 | 105 | 70 | 44 | 44 | 7 | 5 | 3 | 4 | 2.5 | 25 | 34 | 15 | 27 | 70
| М52x470 | 52 | 470 | 6.289 | 400 | 12 | 10 | М12 | 17 | - | 105 | 105 | 70 | 44 | 44 | 7 | 5 | 3 | 4 | 2.5 | 25 | 34 | 15 | 27 | 70
| М52x480 | 52 | 480 | 6.409 | 410 | 12 | 10 | М12 | 17 | - | 105 | 105 | 70 | 44 | 44 | 7 | 5 | 3 | 4 | 2.5 | 25 | 34 | 15 | 27 | 70
| М52x490 | 52 | 490 | 6.529 | 420 | 12 | 10 | М12 | 17 | - | 105 | 105 | 70 | 44 | 44 | 7 | 5 | 3 | 4 | 2.5 | 25 | 34 | 15 | 27 | 70
| М52x500 | 52 | 500 | 6.649 | 430 | 12 | 10 | М12 | 17 | - | 105 | 105 | 70 | 44 | 44 | 7 | 5 | 3 | 4 | 2.5 | 25 | 34 | 15 | 27 | 70
| М56x250 | 56 | 250 | 4.261 | 175 | 12 | 10 | М12 | 17 | - | 105 | 105 | 75 | 48 | 50 | 7 | 5.5 | 4 | 4 | 3 | 25 | 34 | 15 | 27 | 75
| М56x260 | 56 | 260 | 4.391 | 185 | 12 | 10 | М12 | 17 | - | 105 | 105 | 75 | 48 | 50 | 7 | 5.5 | 4 | 4 | 3 | 25 | 34 | 15 | 27 | 75
| М56x270 | 56 | 270 | 4.521 | 195 | 12 | 10 | М12 | 17 | - | 105 | 105 | 75 | 48 | 50 | 7 | 5.5 | 4 | 4 | 3 | 25 | 34 | 15 | 27 | 75
| М56x280 | 56 | 280 | 4.651 | 205 | 12 | 10 | М12 | 17 | - | 105 | 105 | 75 | 48 | 50 | 7 | 5.5 | 4 | 4 | 3 | 25 | 34 | 15 | 27 | 75
| М56x290 | 56 | 290 | 4.781 | 215 | 12 | 10 | М12 | 17 | - | 105 | 105 | 75 | 48 | 50 | 7 | 5.5 | 4 | 4 | 3 | 25 | 34 | 15 | 27 | 75
| М56x300 | 56 | 300 | 4.911 | 225 | 12 | 10 | М12 | 17 | - | 105 | 105 | 75 | 48 | 50 | 7 | 5.5 | 4 | 4 | 3 | 25 | 34 | 15 | 27 | 75
| М56x310 | 56 | 310 | 5.041 | 235 | 12 | 10 | М12 | 17 | - | 105 | 105 | 75 | 48 | 50 | 7 | 5.5 | 4 | 4 | 3 | 25 | 34 | 15 | 27 | 75
| М56x320 | 56 | 320 | 5.171 | 245 | 12 | 10 | М12 | 17 | - | 105 | 105 | 75 | 48 | 50 | 7 | 5.5 | 4 | 4 | 3 | 25 | 34 | 15 | 27 | 75
| М56x330 | 56 | 330 | 5.301 | 255 | 12 | 10 | М12 | 17 | - | 105 | 105 | 75 | 48 | 50 | 7 | 5.5 | 4 | 4 | 3 | 25 | 34 | 15 | 27 | 75
| М56x340 | 56 | 340 | 5.431 | 265 | 12 | 10 | М12 | 17 | - | 105 | 105 | 75 | 48 | 50 | 7 | 5.5 | 4 | 4 | 3 | 25 | 34 | 15 | 27 | 75
| М56x350 | 56 | 350 | 5.561 | 275 | 12 | 10 | М12 | 17 | - | 105 | 105 | 75 | 48 | 50 | 7 | 5.5 | 4 | 4 | 3 | 25 | 34 | 15 | 27 | 75
| М56x360 | 56 | 360 | 5.691 | 285 | 12 | 10 | М12 | 17 | - | 105 | 105 | 75 | 48 | 50 | 7 | 5.5 | 4 | 4 | 3 | 25 | 34 | 15 | 27 | 75
| М56x370 | 56 | 370 | 5.821 | 295 | 12 | 10 | М12 | 17 | - | 105 | 105 | 75 | 48 | 50 | 7 | 5.5 | 4 | 4 | 3 | 25 | 34 | 15 | 27 | 75
| М56x380 | 56 | 380 | 5.951 | 305 | 12 | 10 | М12 | 17 | - | 105 | 105 | 75 | 48 | 50 | 7 | 5.5 | 4 | 4 | 3 | 25 | 34 | 15 | 27 | 75
| М56x390 | 56 | 390 | 6.081 | 315 | 12 | 10 | М12 | 17 | - | 105 | 105 | 75 | 48 | 50 | 7 | 5.5 | 4 | 4 | 3 | 25 | 34 | 15 | 27 | 75
| М56x400 | 56 | 400 | 6.211 | 325 | 12 | 10 | М12 | 17 | - | 105 | 105 | 75 | 48 | 50 | 7 | 5.5 | 4 | 4 | 3 | 25 | 34 | 15 | 27 | 75
| М56x410 | 56 | 410 | 6.341 | 335 | 12 | 10 | М12 | 17 | - | 105 | 105 | 75 | 48 | 50 | 7 | 5.5 | 4 | 4 | 3 | 25 | 34 | 15 | 27 | 75
| М56x420 | 56 | 420 | 6.471 | 345 | 12 | 10 | М12 | 17 | - | 105 | 105 | 75 | 48 | 50 | 7 | 5.5 | 4 | 4 | 3 | 25 | 34 | 15 | 27 | 75
| М56x430 | 56 | 430 | 6.641 | 355 | 12 | 10 | М12 | 17 | - | 120 | 120 | 75 | 48 | 50 | 7 | 5.5 | 4 | 4 | 3 | 25 | 34 | 15 | 27 | 75
| М56x440 | 56 | 440 | 6.771 | 365 | 12 | 10 | М12 | 17 | - | 120 | 120 | 75 | 48 | 50 | 7 | 5.5 | 4 | 4 | 3 | 25 | 34 | 15 | 27 | 75
| М56x450 | 56 | 450 | 6.901 | 375 | 12 | 10 | М12 | 17 | - | 120 | 120 | 75 | 48 | 50 | 7 | 5.5 | 4 | 4 | 3 | 25 | 34 | 15 | 27 | 75
| М56x460 | 56 | 460 | 7.031 | 385 | 12 | 10 | М12 | 17 | - | 120 | 120 | 75 | 48 | 50 | 7 | 5.5 | 4 | 4 | 3 | 25 | 34 | 15 | 27 | 75
| М56x470 | 56 | 470 | 7.161 | 395 | 12 | 10 | М12 | 17 | - | 120 | 120 | 75 | 48 | 50 | 7 | 5.5 | 4 | 4 | 3 | 25 | 34 | 15 | 27 | 75
| М56x480 | 56 | 480 | 7.291 | 405 | 12 | 10 | М12 | 17 | - | 120 | 120 | 75 | 48 | 50 | 7 | 5.5 | 4 | 4 | 3 | 25 | 34 | 15 | 27 | 75
| М56x490 | 56 | 490 | 7.421 | 415 | 12 | 10 | М12 | 17 | - | 120 | 120 | 75 | 48 | 50 | 7 | 5.5 | 4 | 4 | 3 | 25 | 34 | 15 | 27 | 75
| М56x500 | 56 | 500 | 7.551 | 425 | 12 | 10 | М12 | 17 | - | 120 | 120 | 75 | 48 | 50 | 7 | 5.5 | 4 | 4 | 3 | 25 | 34 | 15 | 27 | 75
| М56x510 | 56 | 510 | 7.681 | 435 | 12 | 10 | М12 | 17 | - | 120 | 120 | 75 | 48 | 50 | 7 | 5.5 | 4 | 4 | 3 | 25 | 34 | 15 | 27 | 75
| М56x520 | 56 | 520 | 7.811 | 445 | 12 | 10 | М12 | 17 | - | 120 | 120 | 75 | 48 | 50 | 7 | 5.5 | 4 | 4 | 3 | 25 | 34 | 15 | 27 | 75
| М60x250 | 60 | 250 | 5.433 | 170 | 12 | 10 | М12 | 17 | - | 115 | 115 | 80 | 52 | 54 | 7 | 5.5 | 4 | 4 | 3 | 30 | 40 | 20 | 32 | 85
| М60x260 | 60 | 260 | 5.593 | 180 | 12 | 10 | М12 | 17 | - | 115 | 115 | 80 | 52 | 54 | 7 | 5.5 | 4 | 4 | 3 | 30 | 40 | 20 | 32 | 85
| М60x270 | 60 | 270 | 5.753 | 190 | 12 | 10 | М12 | 17 | - | 115 | 115 | 80 | 52 | 54 | 7 | 5.5 | 4 | 4 | 3 | 30 | 40 | 20 | 32 | 85
| М60x280 | 60 | 280 | 5.913 | 200 | 12 | 10 | М12 | 17 | - | 115 | 115 | 80 | 52 | 54 | 7 | 5.5 | 4 | 4 | 3 | 30 | 40 | 20 | 32 | 85
| М60x290 | 60 | 290 | 6.073 | 210 | 12 | 10 | М12 | 17 | - | 115 | 115 | 80 | 52 | 54 | 7 | 5.5 | 4 | 4 | 3 | 30 | 40 | 20 | 32 | 85
| М60x300 | 60 | 300 | 6.233 | 220 | 12 | 10 | М12 | 17 | - | 115 | 115 | 80 | 52 | 54 | 7 | 5.5 | 4 | 4 | 3 | 30 | 40 | 20 | 32 | 85
| М60x310 | 60 | 310 | 6.393 | 230 | 12 | 10 | М12 | 17 | - | 115 | 115 | 80 | 52 | 54 | 7 | 5.5 | 4 | 4 | 3 | 30 | 40 | 20 | 32 | 85
| М60x320 | 60 | 320 | 6.553 | 240 | 12 | 10 | М12 | 17 | - | 115 | 115 | 80 | 52 | 54 | 7 | 5.5 | 4 | 4 | 3 | 30 | 40 | 20 | 32 | 85
| М60x330 | 60 | 330 | 6.713 | 250 | 12 | 10 | М12 | 17 | - | 115 | 115 | 80 | 52 | 54 | 7 | 5.5 | 4 | 4 | 3 | 30 | 40 | 20 | 32 | 85
| М60x340 | 60 | 340 | 6.873 | 260 | 12 | 10 | М12 | 17 | - | 115 | 115 | 80 | 52 | 54 | 7 | 5.5 | 4 | 4 | 3 | 30 | 40 | 20 | 32 | 85
| М60x350 | 60 | 350 | 7.033 | 270 | 12 | 10 | М12 | 17 | - | 115 | 115 | 80 | 52 | 54 | 7 | 5.5 | 4 | 4 | 3 | 30 | 40 | 20 | 32 | 85
| М60x360 | 60 | 360 | 7.193 | 280 | 12 | 10 | М12 | 17 | - | 115 | 115 | 80 | 52 | 54 | 7 | 5.5 | 4 | 4 | 3 | 30 | 40 | 20 | 32 | 85
| М60x370 | 60 | 370 | 7.353 | 290 | 12 | 10 | М12 | 17 | - | 115 | 115 | 80 | 52 | 54 | 7 | 5.5 | 4 | 4 | 3 | 30 | 40 | 20 | 32 | 85
| М60x380 | 60 | 380 | 7.513 | 300 | 12 | 10 | М12 | 17 | - | 115 | 115 | 80 | 52 | 54 | 7 | 5.5 | 4 | 4 | 3 | 30 | 40 | 20 | 32 | 85
| М60x390 | 60 | 390 | 7.673 | 310 | 12 | 10 | М12 | 17 | - | 115 | 115 | 80 | 52 | 54 | 7 | 5.5 | 4 | 4 | 3 | 30 | 40 | 20 | 32 | 85
| М60x400 | 60 | 400 | 7.833 | 320 | 12 | 10 | М12 | 17 | - | 115 | 115 | 80 | 52 | 54 | 7 | 5.5 | 4 | 4 | 3 | 30 | 40 | 20 | 32 | 85
| М60x410 | 60 | 410 | 7.993 | 330 | 12 | 10 | М12 | 17 | - | 115 | 115 | 80 | 52 | 54 | 7 | 5.5 | 4 | 4 | 3 | 30 | 40 | 20 | 32 | 85
| М60x420 | 60 | 420 | 8.153 | 340 | 12 | 10 | М12 | 17 | - | 115 | 115 | 80 | 52 | 54 | 7 | 5.5 | 4 | 4 | 3 | 30 | 40 | 20 | 32 | 85
| М60x430 | 60 | 430 | 8.313 | 350 | 12 | 10 | М12 | 17 | - | 130 | 130 | 80 | 52 | 54 | 7 | 5.5 | 4 | 4 | 3 | 30 | 40 | 20 | 32 | 85
| М60x440 | 60 | 440 | 8.473 | 360 | 12 | 10 | М12 | 17 | - | 130 | 130 | 80 | 52 | 54 | 7 | 5.5 | 4 | 4 | 3 | 30 | 40 | 20 | 32 | 85
| М60x450 | 60 | 450 | 8.633 | 370 | 12 | 10 | М12 | 17 | - | 130 | 130 | 80 | 52 | 54 | 7 | 5.5 | 4 | 4 | 3 | 30 | 40 | 20 | 32 | 85
| М60x460 | 60 | 460 | 8.793 | 380 | 12 | 10 | М12 | 17 | - | 130 | 130 | 80 | 52 | 54 | 7 | 5.5 | 4 | 4 | 3 | 30 | 40 | 20 | 32 | 85
| М60x470 | 60 | 470 | 9.003 | 390 | 12 | 10 | М12 | 17 | - | 130 | 130 | 80 | 52 | 54 | 7 | 5.5 | 4 | 4 | 3 | 30 | 40 | 20 | 32 | 85
| М60x480 | 60 | 480 | 9.163 | 400 | 12 | 10 | М12 | 17 | - | 130 | 130 | 80 | 52 | 54 | 7 | 5.5 | 4 | 4 | 3 | 30 | 40 | 20 | 32 | 85
| М60x490 | 60 | 490 | 9.323 | 410 | 12 | 10 | М12 | 17 | - | 130 | 130 | 80 | 52 | 54 | 7 | 5.5 | 4 | 4 | 3 | 30 | 40 | 20 | 32 | 85
| М60x500 | 60 | 500 | 9.483 | 420 | 12 | 10 | М12 | 17 | - | 130 | 130 | 80 | 52 | 54 | 7 | 5.5 | 4 | 4 | 3 | 30 | 40 | 20 | 32 | 85
| М60x510 | 60 | 510 | 9.643 | 430 | 12 | 10 | М12 | 17 | - | 130 | 130 | 80 | 52 | 54 | 7 | 5.5 | 4 | 4 | 3 | 30 | 40 | 20 | 32 | 85
| М60x520 | 60 | 520 | 9.803 | 440 | 12 | 10 | М12 | 17 | - | 130 | 130 | 80 | 52 | 54 | 7 | 5.5 | 4 | 4 | 3 | 30 | 40 | 20 | 32 | 85
| М60x530 | 60 | 530 | 9.963 | 450 | 12 | 10 | М12 | 17 | - | 130 | 130 | 80 | 52 | 54 | 7 | 5.5 | 4 | 4 | 3 | 30 | 40 | 20 | 32 | 85
| М60x540 | 60 | 540 | 10.123 | 460 | 12 | 10 | М12 | 17 | - | 130 | 130 | 80 | 52 | 54 | 7 | 5.5 | 4 | 4 | 3 | 30 | 40 | 20 | 32 | 85
| М60x550 | 60 | 550 | 10.283 | 470 | 12 | 10 | М12 | 17 | - | 130 | 130 | 80 | 52 | 54 | 7 | 5.5 | 4 | 4 | 3 | 30 | 40 | 20 | 32 | 85
| М64x250 | 64 | 250 | 6.1 | 160 | 12 | 10 и 20 | М12 и М24 | 17 и 32 | - | 120 | 120 | 90 | 54 | 58 | 7 | 6 | 4 | 4 | 3 | 30 | 40 | 20 | 32 | 90
| М64x260 | 64 | 260 | 6.27 | 170 | 12 | 10 и 20 | М12 и М24 | 17 и 32 | - | 120 | 120 | 90 | 54 | 58 | 7 | 6 | 4 | 4 | 3 | 30 | 40 | 20 | 32 | 90
| М64x270 | 64 | 270 | 6.44 | 180 | 12 | 10 и 20 | М12 и М24 | 17 и 32 | - | 120 | 120 | 90 | 54 | 58 | 7 | 6 | 4 | 4 | 3 | 30 | 40 | 20 | 32 | 90
| М64x280 | 64 | 280 | 6.61 | 190 | 12 | 10 и 20 | М12 и М24 | 17 и 32 | - | 120 | 120 | 90 | 54 | 58 | 7 | 6 | 4 | 4 | 3 | 30 | 40 | 20 | 32 | 90
| М64x290 | 64 | 290 | 6.78 | 200 | 12 | 10 и 20 | М12 и М24 | 17 и 32 | - | 120 | 120 | 90 | 54 | 58 | 7 | 6 | 4 | 4 | 3 | 30 | 40 | 20 | 32 | 90
| М64x300 | 64 | 300 | 6.95 | 210 | 12 | 10 и 20 | М12 и М24 | 17 и 32 | - | 120 | 120 | 90 | 54 | 58 | 7 | 6 | 4 | 4 | 3 | 30 | 40 | 20 | 32 | 90
| М64x310 | 64 | 310 | 7.12 | 220 | 12 | 10 и 20 | М12 и М24 | 17 и 32 | - | 120 | 120 | 90 | 54 | 58 | 7 | 6 | 4 | 4 | 3 | 30 | 40 | 20 | 32 | 90
| М64x320 | 64 | 320 | 7.29 | 230 | 12 | 10 и 20 | М12 и М24 | 17 и 32 | - | 120 | 120 | 90 | 54 | 58 | 7 | 6 | 4 | 4 | 3 | 30 | 40 | 20 | 32 | 90
| М64x330 | 64 | 330 | 7.46 | 240 | 12 | 10 и 20 | М12 и М24 | 17 и 32 | - | 120 | 120 | 90 | 54 | 58 | 7 | 6 | 4 | 4 | 3 | 30 | 40 | 20 | 32 | 90
| М64x340 | 64 | 340 | 7.63 | 250 | 12 | 10 и 20 | М12 и М24 | 17 и 32 | - | 120 | 120 | 90 | 54 | 58 | 7 | 6 | 4 | 4 | 3 | 30 | 40 | 20 | 32 | 90
| М64x350 | 64 | 350 | 7.8 | 260 | 12 | 10 и 20 | М12 и М24 | 17 и 32 | - | 120 | 120 | 90 | 54 | 58 | 7 | 6 | 4 | 4 | 3 | 30 | 40 | 20 | 32 | 90
| М64x360 | 64 | 360 | 7.97 | 270 | 12 | 10 и 20 | М12 и М24 | 17 и 32 | - | 120 | 120 | 90 | 54 | 58 | 7 | 6 | 4 | 4 | 3 | 30 | 40 | 20 | 32 | 90
| М64x370 | 64 | 370 | 8.14 | 280 | 12 | 10 и 20 | М12 и М24 | 17 и 32 | - | 120 | 120 | 90 | 54 | 58 | 7 | 6 | 4 | 4 | 3 | 30 | 40 | 20 | 32 | 90
| М64x380 | 64 | 380 | 8.31 | 290 | 12 | 10 и 20 | М12 и М24 | 17 и 32 | - | 120 | 120 | 90 | 54 | 58 | 7 | 6 | 4 | 4 | 3 | 30 | 40 | 20 | 32 | 90
| М64x390 | 64 | 390 | 8.48 | 300 | 12 | 10 и 20 | М12 и М24 | 17 и 32 | - | 120 | 120 | 90 | 54 | 58 | 7 | 6 | 4 | 4 | 3 | 30 | 40 | 20 | 32 | 90
| М64x400 | 64 | 400 | 8.65 | 310 | 12 | 10 и 20 | М12 и М24 | 17 и 32 | - | 120 | 120 | 90 | 54 | 58 | 7 | 6 | 4 | 4 | 3 | 30 | 40 | 20 | 32 | 90
| М64x410 | 64 | 410 | 8.82 | 320 | 12 | 10 и 20 | М12 и М24 | 17 и 32 | - | 120 | 120 | 90 | 54 | 58 | 7 | 6 | 4 | 4 | 3 | 30 | 40 | 20 | 32 | 90
| М64x420 | 64 | 420 | 8.99 | 330 | 12 | 10 и 20 | М12 и М24 | 17 и 32 | - | 120 | 120 | 90 | 54 | 58 | 7 | 6 | 4 | 4 | 3 | 30 | 40 | 20 | 32 | 90
| М64x430 | 64 | 430 | 9.16 | 340 | 12 | 10 и 20 | М12 и М24 | 17 и 32 | - | 120 | 120 | 90 | 54 | 58 | 7 | 6 | 4 | 4 | 3 | 30 | 40 | 20 | 32 | 90
| М64x440 | 64 | 440 | 9.33 | 350 | 12 | 10 и 20 | М12 и М24 | 17 и 32 | - | 135 | 135 | 90 | 54 | 58 | 7 | 6 | 4 | 4 | 3 | 30 | 40 | 20 | 32 | 90
| М64x450 | 64 | 450 | 9.5 | 360 | 12 | 10 и 20 | М12 и М24 | 17 и 32 | - | 135 | 135 | 90 | 54 | 58 | 7 | 6 | 4 | 4 | 3 | 30 | 40 | 20 | 32 | 90
| М64x460 | 64 | 460 | 9.67 | 370 | 12 | 10 и 20 | М12 и М24 | 17 и 32 | - | 135 | 135 | 90 | 54 | 58 | 7 | 6 | 4 | 4 | 3 | 30 | 40 | 20 | 32 | 90
| М64x470 | 64 | 470 | 9840 | 380 | 12 | 10 и 20 | М12 и М24 | 17 и 32 | - | 135 | 135 | 90 | 54 | 58 | 7 | 6 | 4 | 4 | 3 | 30 | 40 | 20 | 32 | 90
| М64x480 | 64 | 480 | 10.01 | 390 | 12 | 10 и 20 | М12 и М24 | 17 и 32 | - | 135 | 135 | 90 | 54 | 58 | 7 | 6 | 4 | 4 | 3 | 30 | 40 | 20 | 32 | 90
| М64x490 | 64 | 490 | 10.18 | 400 | 12 | 10 и 20 | М12 и М24 | 17 и 32 | - | 135 | 135 | 90 | 54 | 58 | 7 | 6 | 4 | 4 | 3 | 30 | 40 | 20 | 32 | 90
| М64x500 | 64 | 500 | 10.35 | 410 | 12 | 10 и 20 | М12 и М24 | 17 и 32 | - | 135 | 135 | 90 | 54 | 58 | 7 | 6 | 4 | 4 | 3 | 30 | 40 | 20 | 32 | 90
| М64x510 | 64 | 510 | 10.59 | 420 | 12 | 10 и 20 | М12 и М24 | 17 и 32 | - | 135 | 135 | 90 | 54 | 58 | 7 | 6 | 4 | 4 | 3 | 30 | 40 | 20 | 32 | 90
| М64x520 | 64 | 520 | 10.77 | 430 | 12 | 10 и 20 | М12 и М24 | 17 и 32 | - | 135 | 135 | 90 | 54 | 58 | 7 | 6 | 4 | 4 | 3 | 30 | 40 | 20 | 32 | 90
| М64x530 | 64 | 530 | 10.93 | 440 | 12 | 10 и 20 | М12 и М24 | 17 и 32 | - | 135 | 135 | 90 | 54 | 58 | 7 | 6 | 4 | 4 | 3 | 30 | 40 | 20 | 32 | 90
| М64x540 | 64 | 540 | 11.11 | 450 | 12 | 10 и 20 | М12 и М24 | 17 и 32 | - | 135 | 135 | 90 | 54 | 58 | 7 | 6 | 4 | 4 | 3 | 30 | 40 | 20 | 32 | 90
| М64x550 | 64 | 550 | 11.27 | 460 | 12 | 10 и 20 | М12 и М24 | 17 и 32 | - | 135 | 135 | 90 | 54 | 58 | 7 | 6 | 4 | 4 | 3 | 30 | 40 | 20 | 32 | 90
| М64x560 | 64 | 560 | 11.45 | 470 | 12 | 10 и 20 | М12 и М24 | 17 и 32 | - | 135 | 135 | 90 | 54 | 58 | 7 | 6 | 4 | 4 | 3 | 30 | 40 | 20 | 32 | 90
| М64x570 | 64 | 570 | 11.61 | 480 | 12 | 10 и 20 | М12 и М24 | 17 и 32 | - | 135 | 135 | 90 | 54 | 58 | 7 | 6 | 4 | 4 | 3 | 30 | 40 | 20 | 32 | 90
| М64x580 | 64 | 580 | 11.79 | 490 | 12 | 10 и 20 | М12 и М24 | 17 и 32 | - | 135 | 135 | 90 | 54 | 58 | 7 | 6 | 4 | 4 | 3 | 30 | 40 | 20 | 32 | 90
| М64x590 | 64 | 590 | 11.95 | 500 | 12 | 10 и 20 | М12 и М24 | 17 и 32 | - | 135 | 135 | 90 | 54 | 58 | 7 | 6 | 4 | 4 | 3 | 30 | 40 | 20 | 32 | 90
| М64x600 | 64 | 600 | 12.13 | 510 | 12 | 10 и 20 | М12 и М24 | 17 и 32 | - | 135 | 135 | 90 | 54 | 58 | 7 | 6 | 4 | 4 | 3 | 30 | 40 | 20 | 32 | 90
| М68x330 | 68 | 330 | 8.39 | 235 | 16 | 10 и 20 | М12 и М24 | 17 и 32 | - | 125 | 125 | 95 | 56 | 62 | 7 | 6 | 4 | 4 | 3 | 30 | 40 | 20 | 32 | 90
| М68x340 | 68 | 340 | 8.58 | 245 | 16 | 10 и 20 | М12 и М24 | 17 и 32 | - | 125 | 125 | 95 | 56 | 62 | 7 | 6 | 4 | 4 | 3 | 30 | 40 | 20 | 32 | 90
| М68x350 | 68 | 350 | 8.77 | 255 | 16 | 10 и 20 | М12 и М24 | 17 и 32 | - | 125 | 125 | 95 | 56 | 62 | 7 | 6 | 4 | 4 | 3 | 30 | 40 | 20 | 32 | 90
| М68x360 | 68 | 360 | 8.96 | 265 | 16 | 10 и 20 | М12 и М24 | 17 и 32 | - | 125 | 125 | 95 | 56 | 62 | 7 | 6 | 4 | 4 | 3 | 30 | 40 | 20 | 32 | 90
| М68x370 | 68 | 370 | 9.15 | 275 | 16 | 10 и 20 | М12 и М24 | 17 и 32 | - | 125 | 125 | 95 | 56 | 62 | 7 | 6 | 4 | 4 | 3 | 30 | 40 | 20 | 32 | 90
| М68x380 | 68 | 380 | 9.34 | 285 | 16 | 10 и 20 | М12 и М24 | 17 и 32 | - | 125 | 125 | 95 | 56 | 62 | 7 | 6 | 4 | 4 | 3 | 30 | 40 | 20 | 32 | 90
| М68x390 | 68 | 390 | 9.53 | 295 | 16 | 10 и 20 | М12 и М24 | 17 и 32 | - | 125 | 125 | 95 | 56 | 62 | 7 | 6 | 4 | 4 | 3 | 30 | 40 | 20 | 32 | 90
| М68x400 | 68 | 400 | 9.72 | 305 | 16 | 10 и 20 | М12 и М24 | 17 и 32 | - | 125 | 125 | 95 | 56 | 62 | 7 | 6 | 4 | 4 | 3 | 30 | 40 | 20 | 32 | 90
| М68x410 | 68 | 410 | 9.91 | 315 | 16 | 10 и 20 | М12 и М24 | 17 и 32 | - | 125 | 125 | 95 | 56 | 62 | 7 | 6 | 4 | 4 | 3 | 30 | 40 | 20 | 32 | 90
| М68x420 | 68 | 420 | 10.1 | 325 | 16 | 10 и 20 | М12 и М24 | 17 и 32 | - | 125 | 125 | 95 | 56 | 62 | 7 | 6 | 4 | 4 | 3 | 30 | 40 | 20 | 32 | 90
| М68x430 | 68 | 430 | 10.29 | 335 | 16 | 10 и 20 | М12 и М24 | 17 и 32 | - | 125 | 125 | 95 | 56 | 62 | 7 | 6 | 4 | 4 | 3 | 30 | 40 | 20 | 32 | 90
| М68x440 | 68 | 440 | 10.48 | 345 | 16 | 10 и 20 | М12 и М24 | 17 и 32 | - | 125 | 125 | 95 | 56 | 62 | 7 | 6 | 4 | 4 | 3 | 30 | 40 | 20 | 32 | 90
| М68x450 | 68 | 450 | 10.67 | 355 | 16 | 10 и 20 | М12 и М24 | 17 и 32 | - | 125 | 125 | 95 | 56 | 62 | 7 | 6 | 4 | 4 | 3 | 30 | 40 | 20 | 32 | 90
| М68x460 | 68 | 460 | 10.86 | 365 | 16 | 10 и 20 | М12 и М24 | 17 и 32 | - | 125 | 125 | 95 | 56 | 62 | 7 | 6 | 4 | 4 | 3 | 30 | 40 | 20 | 32 | 90
| М68x470 | 68 | 470 | 11.05 | 375 | 16 | 10 и 20 | М12 и М24 | 17 и 32 | - | 125 | 125 | 95 | 56 | 62 | 7 | 6 | 4 | 4 | 3 | 30 | 40 | 20 | 32 | 90
| М68x480 | 68 | 480 | 11.24 | 385 | 16 | 10 и 20 | М12 и М24 | 17 и 32 | - | 125 | 125 | 95 | 56 | 62 | 7 | 6 | 4 | 4 | 3 | 30 | 40 | 20 | 32 | 90
| М68x490 | 68 | 490 | 11.43 | 395 | 16 | 10 и 20 | М12 и М24 | 17 и 32 | - | 125 | 125 | 95 | 56 | 62 | 7 | 6 | 4 | 4 | 3 | 30 | 40 | 20 | 32 | 90
| М68x500 | 68 | 500 | 11.62 | 405 | 16 | 10 и 20 | М12 и М24 | 17 и 32 | - | 125 | 125 | 95 | 56 | 62 | 7 | 6 | 4 | 4 | 3 | 30 | 40 | 20 | 32 | 90
| М68x510 | 68 | 510 | 11.81 | 415 | 16 | 10 и 20 | М12 и М24 | 17 и 32 | - | 125 | 125 | 95 | 56 | 62 | 7 | 6 | 4 | 4 | 3 | 30 | 40 | 20 | 32 | 90
| М68x520 | 68 | 520 | 12 | 425 | 16 | 10 и 20 | М12 и М24 | 17 и 32 | - | 125 | 125 | 95 | 56 | 62 | 7 | 6 | 4 | 4 | 3 | 30 | 40 | 20 | 32 | 90
| М68x530 | 68 | 530 | 12.19 | 435 | 16 | 10 и 20 | М12 и М24 | 17 и 32 | - | 125 | 125 | 95 | 56 | 62 | 7 | 6 | 4 | 4 | 3 | 30 | 40 | 20 | 32 | 90
| М68x540 | 68 | 540 | 12.38 | 445 | 16 | 10 и 20 | М12 и М24 | 17 и 32 | - | 125 | 125 | 95 | 56 | 62 | 7 | 6 | 4 | 4 | 3 | 30 | 40 | 20 | 32 | 90
| М68x550 | 68 | 550 | 12.69 | 455 | 16 | 10 и 20 | М12 и М24 | 17 и 32 | - | 145 | 145 | 95 | 56 | 62 | 7 | 6 | 4 | 4 | 3 | 30 | 40 | 20 | 32 | 90
| М68x560 | 68 | 560 | 12.88 | 465 | 16 | 10 и 20 | М12 и М24 | 17 и 32 | - | 145 | 145 | 95 | 56 | 62 | 7 | 6 | 4 | 4 | 3 | 30 | 40 | 20 | 32 | 90
| М68x570 | 68 | 570 | 13.07 | 475 | 16 | 10 и 20 | М12 и М24 | 17 и 32 | - | 145 | 145 | 95 | 56 | 62 | 7 | 6 | 4 | 4 | 3 | 30 | 40 | 20 | 32 | 90
| М68x580 | 68 | 580 | 13.26 | 485 | 16 | 10 и 20 | М12 и М24 | 17 и 32 | - | 145 | 145 | 95 | 56 | 62 | 7 | 6 | 4 | 4 | 3 | 30 | 40 | 20 | 32 | 90
| М68x590 | 68 | 590 | 13.45 | 495 | 16 | 10 и 20 | М12 и М24 | 17 и 32 | - | 145 | 145 | 95 | 56 | 62 | 7 | 6 | 4 | 4 | 3 | 30 | 40 | 20 | 32 | 90
| М68x600 | 68 | 600 | 13.64 | 505 | 16 | 10 и 20 | М12 и М24 | 17 и 32 | - | 145 | 145 | 95 | 56 | 62 | 7 | 6 | 4 | 4 | 3 | 30 | 40 | 20 | 32 | 90
| М68x610 | 68 | 610 | 13.83 | 515 | 16 | 10 и 20 | М12 и М24 | 17 и 32 | - | 145 | 145 | 95 | 56 | 62 | 7 | 6 | 4 | 4 | 3 | 30 | 40 | 20 | 32 | 90
| М68x620 | 68 | 620 | 14.02 | 525 | 16 | 10 и 20 | М12 и М24 | 17 и 32 | - | 145 | 145 | 95 | 56 | 62 | 7 | 6 | 4 | 4 | 3 | 30 | 40 | 20 | 32 | 90
| М68x630 | 68 | 630 | 14.21 | 535 | 16 | 10 и 20 | М12 и М24 | 17 и 32 | - | 145 | 145 | 95 | 56 | 62 | 7 | 6 | 4 | 4 | 3 | 30 | 40 | 20 | 32 | 90
| М68x640 | 68 | 640 | 14.4 | 545 | 16 | 10 и 20 | М12 и М24 | 17 и 32 | - | 145 | 145 | 95 | 56 | 62 | 7 | 6 | 4 | 4 | 3 | 30 | 40 | 20 | 32 | 90
| М68x650 | 68 | 650 | 14.59 | 555 | 16 | 10 и 20 | М12 и М24 | 17 и 32 | - | 145 | 145 | 95 | 56 | 62 | 7 | 6 | 4 | 4 | 3 | 30 | 40 | 20 | 32 | 90
| М72x340 | 72 | 340 | 10.576 | 240 | 16 | 10 и 20 | М12 и М24 | 17 и 32 | - | 135 | 135 | 100 | 66 | 64 | 7 | 6 | 4 | 4 | 3 | 32 | 45 | 20 | 36 | 90
| М72x350 | 72 | 350 | 10.836 | 250 | 16 | 10 и 20 | М12 и М24 | 17 и 32 | - | 135 | 135 | 100 | 66 | 64 | 7 | 6 | 4 | 4 | 3 | 32 | 45 | 20 | 36 | 90
| М72x360 | 72 | 360 | 11.096 | 260 | 16 | 10 и 20 | М12 и М24 | 17 и 32 | - | 135 | 135 | 100 | 66 | 64 | 7 | 6 | 4 | 4 | 3 | 32 | 45 | 20 | 36 | 90
| М72x370 | 72 | 370 | 11.356 | 270 | 16 | 10 и 20 | М12 и М24 | 17 и 32 | - | 135 | 135 | 100 | 66 | 64 | 7 | 6 | 4 | 4 | 3 | 32 | 45 | 20 | 36 | 90
| М72x380 | 72 | 380 | 11.616 | 280 | 16 | 10 и 20 | М12 и М24 | 17 и 32 | - | 135 | 135 | 100 | 66 | 64 | 7 | 6 | 4 | 4 | 3 | 32 | 45 | 20 | 36 | 90
| М72x390 | 72 | 390 | 11.876 | 290 | 16 | 10 и 20 | М12 и М24 | 17 и 32 | - | 135 | 135 | 100 | 66 | 64 | 7 | 6 | 4 | 4 | 3 | 32 | 45 | 20 | 36 | 90
| М72x400 | 72 | 400 | 12.136 | 300 | 16 | 10 и 20 | М12 и М24 | 17 и 32 | - | 135 | 135 | 100 | 66 | 64 | 7 | 6 | 4 | 4 | 3 | 32 | 45 | 20 | 36 | 90
| М72x410 | 72 | 410 | 12.396 | 310 | 16 | 10 и 20 | М12 и М24 | 17 и 32 | - | 135 | 135 | 100 | 66 | 64 | 7 | 6 | 4 | 4 | 3 | 32 | 45 | 20 | 36 | 90
| М72x420 | 72 | 420 | 12.656 | 320 | 16 | 10 и 20 | М12 и М24 | 17 и 32 | - | 135 | 135 | 100 | 66 | 64 | 7 | 6 | 4 | 4 | 3 | 32 | 45 | 20 | 36 | 90
| М72x430 | 72 | 430 | 12.916 | 330 | 16 | 10 и 20 | М12 и М24 | 17 и 32 | - | 135 | 135 | 100 | 66 | 64 | 7 | 6 | 4 | 4 | 3 | 32 | 45 | 20 | 36 | 90
| М72x440 | 72 | 440 | 13.176 | 340 | 16 | 10 и 20 | М12 и М24 | 17 и 32 | - | 135 | 135 | 100 | 66 | 64 | 7 | 6 | 4 | 4 | 3 | 32 | 45 | 20 | 36 | 90
| М72x450 | 72 | 450 | 13.436 | 350 | 16 | 10 и 20 | М12 и М24 | 17 и 32 | - | 135 | 135 | 100 | 66 | 64 | 7 | 6 | 4 | 4 | 3 | 32 | 45 | 20 | 36 | 90
| М72x460 | 72 | 460 | 13.696 | 360 | 16 | 10 и 20 | М12 и М24 | 17 и 32 | - | 135 | 135 | 100 | 66 | 64 | 7 | 6 | 4 | 4 | 3 | 32 | 45 | 20 | 36 | 90
| М72x470 | 72 | 470 | 13.956 | 370 | 16 | 10 и 20 | М12 и М24 | 17 и 32 | - | 135 | 135 | 100 | 66 | 64 | 7 | 6 | 4 | 4 | 3 | 32 | 45 | 20 | 36 | 90
| М72x480 | 72 | 480 | 14.216 | 380 | 16 | 10 и 20 | М12 и М24 | 17 и 32 | - | 135 | 135 | 100 | 66 | 64 | 7 | 6 | 4 | 4 | 3 | 32 | 45 | 20 | 36 | 90
| М72x490 | 72 | 490 | 14.476 | 390 | 16 | 10 и 20 | М12 и М24 | 17 и 32 | - | 135 | 135 | 100 | 66 | 64 | 7 | 6 | 4 | 4 | 3 | 32 | 45 | 20 | 36 | 90
| М72x500 | 72 | 500 | 14.736 | 400 | 16 | 10 и 20 | М12 и М24 | 17 и 32 | - | 135 | 135 | 100 | 66 | 64 | 7 | 6 | 4 | 4 | 3 | 32 | 45 | 20 | 36 | 90
| М72x510 | 72 | 510 | 14.996 | 410 | 16 | 10 и 20 | М12 и М24 | 17 и 32 | - | 135 | 135 | 100 | 66 | 64 | 7 | 6 | 4 | 4 | 3 | 32 | 45 | 20 | 36 | 90
| М72x520 | 72 | 520 | 15.256 | 420 | 16 | 10 и 20 | М12 и М24 | 17 и 32 | - | 135 | 135 | 100 | 66 | 64 | 7 | 6 | 4 | 4 | 3 | 32 | 45 | 20 | 36 | 90
| М72x530 | 72 | 530 | 15.516 | 430 | 16 | 10 и 20 | М12 и М24 | 17 и 32 | - | 135 | 135 | 100 | 66 | 64 | 7 | 6 | 4 | 4 | 3 | 32 | 45 | 20 | 36 | 90
| М72x540 | 72 | 540 | 15.776 | 440 | 16 | 10 и 20 | М12 и М24 | 17 и 32 | - | 135 | 135 | 100 | 66 | 64 | 7 | 6 | 4 | 4 | 3 | 32 | 45 | 20 | 36 | 90
| М72x550 | 72 | 550 | 16.036 | 450 | 16 | 10 и 20 | М12 и М24 | 17 и 32 | - | 135 | 135 | 100 | 66 | 64 | 7 | 6 | 4 | 4 | 3 | 32 | 45 | 20 | 36 | 90
| М72x560 | 72 | 560 | 16.296 | 460 | 16 | 10 и 20 | М12 и М24 | 17 и 32 | - | 135 | 135 | 100 | 66 | 64 | 7 | 6 | 4 | 4 | 3 | 32 | 45 | 20 | 36 | 90
| М72x570 | 72 | 570 | 16.556 | 470 | 16 | 10 и 20 | М12 и М24 | 17 и 32 | - | 135 | 135 | 100 | 66 | 64 | 7 | 6 | 4 | 4 | 3 | 32 | 45 | 20 | 36 | 90
| М72x580 | 72 | 580 | 16.816 | 480 | 16 | 10 и 20 | М12 и М24 | 17 и 32 | - | 135 | 135 | 100 | 66 | 64 | 7 | 6 | 4 | 4 | 3 | 32 | 45 | 20 | 36 | 90
| М72x590 | 72 | 590 | 17.136 | 490 | 16 | 10 и 20 | М12 и М24 | 17 и 32 | - | 155 | 155 | 100 | 66 | 64 | 7 | 6 | 4 | 4 | 3 | 32 | 45 | 20 | 36 | 90
| М72x600 | 72 | 600 | 17.396 | 500 | 16 | 10 и 20 | М12 и М24 | 17 и 32 | - | 155 | 155 | 100 | 66 | 64 | 7 | 6 | 4 | 4 | 3 | 32 | 45 | 20 | 36 | 90
| М72x610 | 72 | 610 | 17.659 | 510 | 16 | 10 и 20 | М12 и М24 | 17 и 32 | - | 155 | 155 | 100 | 66 | 64 | 7 | 6 | 4 | 4 | 3 | 32 | 45 | 20 | 36 | 90
| М72x620 | 72 | 620 | 17.916 | 520 | 16 | 10 и 20 | М12 и М24 | 17 и 32 | - | 155 | 155 | 100 | 66 | 64 | 7 | 6 | 4 | 4 | 3 | 32 | 45 | 20 | 36 | 90
| М72x630 | 72 | 630 | 18.176 | 530 | 16 | 10 и 20 | М12 и М24 | 17 и 32 | - | 155 | 155 | 100 | 66 | 64 | 7 | 6 | 4 | 4 | 3 | 32 | 45 | 20 | 36 | 90
| М72x640 | 72 | 640 | 18.436 | 540 | 16 | 10 и 20 | М12 и М24 | 17 и 32 | - | 155 | 155 | 100 | 66 | 64 | 7 | 6 | 4 | 4 | 3 | 32 | 45 | 20 | 36 | 90
| М72x650 | 72 | 650 | 18.696 | 550 | 16 | 10 и 20 | М12 и М24 | 17 и 32 | - | 155 | 155 | 100 | 66 | 64 | 7 | 6 | 4 | 4 | 3 | 32 | 45 | 20 | 36 | 90
| М72x660 | 72 | 660 | 18.956 | 560 | 16 | 10 и 20 | М12 и М24 | 17 и 32 | - | 155 | 155 | 100 | 66 | 64 | 7 | 6 | 4 | 4 | 3 | 32 | 45 | 20 | 36 | 90
| М72x670 | 72 | 670 | 19.216 | 570 | 16 | 10 и 20 | М12 и М24 | 17 и 32 | - | 155 | 155 | 100 | 66 | 64 | 7 | 6 | 4 | 4 | 3 | 32 | 45 | 20 | 36 | 90
| М72x680 | 72 | 680 | 19.476 | 580 | 16 | 10 и 20 | М12 и М24 | 17 и 32 | - | 155 | 155 | 100 | 66 | 64 | 7 | 6 | 4 | 4 | 3 | 32 | 45 | 20 | 36 | 90
| М72x690 | 72 | 690 | 19.736 | 590 | 16 | 10 и 20 | М12 и М24 | 17 и 32 | - | 155 | 155 | 100 | 66 | 64 | 7 | 6 | 4 | 4 | 3 | 32 | 45 | 20 | 36 | 90
| М72x700 | 72 | 700 | 19.996 | 600 | 16 | 10 и 20 | М12 и М24 | 17 и 32 | - | 155 | 155 | 100 | 66 | 64 | 7 | 6 | 4 | 4 | 3 | 32 | 45 | 20 | 36 | 90
| М76x340 | 76 | 340 | 11.188 | 235 | 16 | 20 | М24 | 32 | 40 | 135 | 135 | 105 | 70 | 69 | 10 | 6 | 4 | 4 | 3 | 35 | 45 | 25 | 36 | 100
| М76x350 | 76 | 350 | 11.468 | 245 | 16 | 20 | М24 | 32 | 40 | 135 | 135 | 105 | 70 | 69 | 10 | 6 | 4 | 4 | 3 | 35 | 45 | 25 | 36 | 100
| М76x360 | 76 | 360 | 11.748 | 255 | 16 | 20 | М24 | 32 | 40 | 135 | 135 | 105 | 70 | 69 | 10 | 6 | 4 | 4 | 3 | 35 | 45 | 25 | 36 | 100
| М76x370 | 76 | 370 | 12.028 | 265 | 16 | 20 | М24 | 32 | 40 | 135 | 135 | 105 | 70 | 69 | 10 | 6 | 4 | 4 | 3 | 35 | 45 | 25 | 36 | 100
| М76x380 | 76 | 380 | 12.308 | 275 | 16 | 20 | М24 | 32 | 40 | 135 | 135 | 105 | 70 | 69 | 10 | 6 | 4 | 4 | 3 | 35 | 45 | 25 | 36 | 100
| М76x390 | 76 | 390 | 12.588 | 285 | 16 | 20 | М24 | 32 | 40 | 135 | 135 | 105 | 70 | 69 | 10 | 6 | 4 | 4 | 3 | 35 | 45 | 25 | 36 | 100
| М76x400 | 76 | 400 | 12.868 | 295 | 16 | 20 | М24 | 32 | 40 | 135 | 135 | 105 | 70 | 69 | 10 | 6 | 4 | 4 | 3 | 35 | 45 | 25 | 36 | 100
| М76x410 | 76 | 410 | 13.148 | 305 | 16 | 20 | М24 | 32 | 40 | 135 | 135 | 105 | 70 | 69 | 10 | 6 | 4 | 4 | 3 | 35 | 45 | 25 | 36 | 100
| М76x420 | 76 | 420 | 13.428 | 315 | 16 | 20 | М24 | 32 | 40 | 135 | 135 | 105 | 70 | 69 | 10 | 6 | 4 | 4 | 3 | 35 | 45 | 25 | 36 | 100
| М76x430 | 76 | 430 | 13.708 | 325 | 16 | 20 | М24 | 32 | 40 | 135 | 135 | 105 | 70 | 69 | 10 | 6 | 4 | 4 | 3 | 35 | 45 | 25 | 36 | 100
| М76x440 | 76 | 440 | 13.988 | 335 | 16 | 20 | М24 | 32 | 40 | 135 | 135 | 105 | 70 | 69 | 10 | 6 | 4 | 4 | 3 | 35 | 45 | 25 | 36 | 100
| М76x450 | 76 | 450 | 14.268 | 345 | 16 | 20 | М24 | 32 | 40 | 135 | 135 | 105 | 70 | 69 | 10 | 6 | 4 | 4 | 3 | 35 | 45 | 25 | 36 | 100
| М76x460 | 76 | 460 | 14.548 | 355 | 16 | 20 | М24 | 32 | 40 | 135 | 135 | 105 | 70 | 69 | 10 | 6 | 4 | 4 | 3 | 35 | 45 | 25 | 36 | 100
| М76x470 | 76 | 470 | 14.828 | 365 | 16 | 20 | М24 | 32 | 40 | 135 | 135 | 105 | 70 | 69 | 10 | 6 | 4 | 4 | 3 | 35 | 45 | 25 | 36 | 100
| М76x480 | 76 | 480 | 15.108 | 375 | 16 | 20 | М24 | 32 | 40 | 135 | 135 | 105 | 70 | 69 | 10 | 6 | 4 | 4 | 3 | 35 | 45 | 25 | 36 | 100
| М76x490 | 76 | 490 | 15.388 | 385 | 16 | 20 | М24 | 32 | 40 | 135 | 135 | 105 | 70 | 69 | 10 | 6 | 4 | 4 | 3 | 35 | 45 | 25 | 36 | 100
| М76x500 | 76 | 500 | 15.668 | 395 | 16 | 20 | М24 | 32 | 40 | 135 | 135 | 105 | 70 | 69 | 10 | 6 | 4 | 4 | 3 | 35 | 45 | 25 | 36 | 100
| М76x510 | 76 | 510 | 15.948 | 405 | 16 | 20 | М24 | 32 | 40 | 135 | 135 | 105 | 70 | 69 | 10 | 6 | 4 | 4 | 3 | 35 | 45 | 25 | 36 | 100
| М76x520 | 76 | 520 | 16.228 | 415 | 16 | 20 | М24 | 32 | 40 | 135 | 135 | 105 | 70 | 69 | 10 | 6 | 4 | 4 | 3 | 35 | 45 | 25 | 36 | 100
| М76x530 | 76 | 530 | 16.508 | 425 | 16 | 20 | М24 | 32 | 40 | 135 | 135 | 105 | 70 | 69 | 10 | 6 | 4 | 4 | 3 | 35 | 45 | 25 | 36 | 100
| М76x540 | 76 | 540 | 16.788 | 435 | 16 | 20 | М24 | 32 | 40 | 135 | 135 | 105 | 70 | 69 | 10 | 6 | 4 | 4 | 3 | 35 | 45 | 25 | 36 | 100
| М76x550 | 76 | 550 | 17.068 | 445 | 16 | 20 | М24 | 32 | 40 | 135 | 135 | 105 | 70 | 69 | 10 | 6 | 4 | 4 | 3 | 35 | 45 | 25 | 36 | 100
| М76x560 | 76 | 560 | 17.348 | 455 | 16 | 20 | М24 | 32 | 40 | 135 | 135 | 105 | 70 | 69 | 10 | 6 | 4 | 4 | 3 | 35 | 45 | 25 | 36 | 100
| М76x570 | 76 | 570 | 17.628 | 465 | 16 | 20 | М24 | 32 | 40 | 135 | 135 | 105 | 70 | 69 | 10 | 6 | 4 | 4 | 3 | 35 | 45 | 25 | 36 | 100
| М76x580 | 76 | 580 | 18.258 | 475 | 16 | 20 | М24 | 32 | 40 | 135 | 135 | 105 | 70 | 69 | 10 | 6 | 4 | 4 | 3 | 35 | 45 | 25 | 36 | 100
| М76x590 | 76 | 590 | 18.538 | 485 | 16 | 20 | М24 | 32 | 40 | 155 | 155 | 105 | 70 | 69 | 10 | 6 | 4 | 4 | 3 | 35 | 45 | 25 | 36 | 100
| М76x600 | 76 | 600 | 18.818 | 495 | 16 | 20 | М24 | 32 | 40 | 155 | 155 | 105 | 70 | 69 | 10 | 6 | 4 | 4 | 3 | 35 | 45 | 25 | 36 | 100
| М76x610 | 76 | 610 | 19.098 | 505 | 16 | 20 | М24 | 32 | 40 | 155 | 155 | 105 | 70 | 69 | 10 | 6 | 4 | 4 | 3 | 35 | 45 | 25 | 36 | 100
| М76x620 | 76 | 620 | 19.378 | 515 | 16 | 20 | М24 | 32 | 40 | 155 | 155 | 105 | 70 | 69 | 10 | 6 | 4 | 4 | 3 | 35 | 45 | 25 | 36 | 100
| М76x630 | 76 | 630 | 19.658 | 525 | 16 | 20 | М24 | 32 | 40 | 155 | 155 | 105 | 70 | 69 | 10 | 6 | 4 | 4 | 3 | 35 | 45 | 25 | 36 | 100
| М76x640 | 76 | 640 | 19.938 | 535 | 16 | 20 | М24 | 32 | 40 | 155 | 155 | 105 | 70 | 69 | 10 | 6 | 4 | 4 | 3 | 35 | 45 | 25 | 36 | 100
| М76x650 | 76 | 650 | 20.218 | 545 | 16 | 20 | М24 | 32 | 40 | 155 | 155 | 105 | 70 | 69 | 10 | 6 | 4 | 4 | 3 | 35 | 45 | 25 | 36 | 100
| М76x660 | 76 | 660 | 20.498 | 555 | 16 | 20 | М24 | 32 | 40 | 155 | 155 | 105 | 70 | 69 | 10 | 6 | 4 | 4 | 3 | 35 | 45 | 25 | 36 | 100
| М76x670 | 76 | 670 | 20.778 | 565 | 16 | 20 | М24 | 32 | 40 | 155 | 155 | 105 | 70 | 69 | 10 | 6 | 4 | 4 | 3 | 35 | 45 | 25 | 36 | 100
| М76x680 | 76 | 680 | 21.058 | 575 | 16 | 20 | М24 | 32 | 40 | 155 | 155 | 105 | 70 | 69 | 10 | 6 | 4 | 4 | 3 | 35 | 45 | 25 | 36 | 100
| М76x690 | 76 | 690 | 21.338 | 585 | 16 | 20 | М24 | 32 | 40 | 155 | 155 | 105 | 70 | 69 | 10 | 6 | 4 | 4 | 3 | 35 | 45 | 25 | 36 | 100
| М76x700 | 76 | 700 | 21.618 | 595 | 16 | 20 | М24 | 32 | 40 | 155 | 155 | 105 | 70 | 69 | 10 | 6 | 4 | 4 | 3 | 35 | 45 | 25 | 36 | 100
| М80x350 | 80 | 350 | 12.778 | 240 | 16 | 20 | М24 | 32 | 40 | 135 | 135 | 110 | 74 | 72 | 10 | 6 | 4 | 4 | 3 | 35 | 45 | 25 | 36 | 100
| М80x360 | 80 | 360 | 13.078 | 250 | 16 | 20 | М24 | 32 | 40 | 135 | 135 | 110 | 74 | 72 | 10 | 6 | 4 | 4 | 3 | 35 | 45 | 25 | 36 | 100
| М80x370 | 80 | 370 | 13.398 | 260 | 16 | 20 | М24 | 32 | 40 | 135 | 135 | 110 | 74 | 72 | 10 | 6 | 4 | 4 | 3 | 35 | 45 | 25 | 36 | 100
| М80x380 | 80 | 380 | 13.698 | 270 | 16 | 20 | М24 | 32 | 40 | 135 | 135 | 110 | 74 | 72 | 10 | 6 | 4 | 4 | 3 | 35 | 45 | 25 | 36 | 100
| М80x390 | 80 | 390 | 14.018 | 280 | 16 | 20 | М24 | 32 | 40 | 135 | 135 | 110 | 74 | 72 | 10 | 6 | 4 | 4 | 3 | 35 | 45 | 25 | 36 | 100
| М80x400 | 80 | 400 | 14.318 | 290 | 16 | 20 | М24 | 32 | 40 | 135 | 135 | 110 | 74 | 72 | 10 | 6 | 4 | 4 | 3 | 35 | 45 | 25 | 36 | 100
| М80x410 | 80 | 410 | 14.638 | 300 | 16 | 20 | М24 | 32 | 40 | 135 | 135 | 110 | 74 | 72 | 10 | 6 | 4 | 4 | 3 | 35 | 45 | 25 | 36 | 100
| М80x420 | 80 | 420 | 14.938 | 310 | 16 | 20 | М24 | 32 | 40 | 135 | 135 | 110 | 74 | 72 | 10 | 6 | 4 | 4 | 3 | 35 | 45 | 25 | 36 | 100
| М80x430 | 80 | 430 | 15.258 | 320 | 16 | 20 | М24 | 32 | 40 | 135 | 135 | 110 | 74 | 72 | 10 | 6 | 4 | 4 | 3 | 35 | 45 | 25 | 36 | 100
| М80x440 | 80 | 440 | 15.558 | 330 | 16 | 20 | М24 | 32 | 40 | 135 | 135 | 110 | 74 | 72 | 10 | 6 | 4 | 4 | 3 | 35 | 45 | 25 | 36 | 100
| М80x450 | 80 | 450 | 15.678 | 340 | 16 | 20 | М24 | 32 | 40 | 135 | 135 | 110 | 74 | 72 | 10 | 6 | 4 | 4 | 3 | 35 | 45 | 25 | 36 | 100
| М80x460 | 80 | 460 | 16.178 | 350 | 16 | 20 | М24 | 32 | 40 | 135 | 135 | 110 | 74 | 72 | 10 | 6 | 4 | 4 | 3 | 35 | 45 | 25 | 36 | 100
| М80x470 | 80 | 470 | 16.498 | 360 | 16 | 20 | М24 | 32 | 40 | 135 | 135 | 110 | 74 | 72 | 10 | 6 | 4 | 4 | 3 | 35 | 45 | 25 | 36 | 100
| М80x480 | 80 | 480 | 16.798 | 370 | 16 | 20 | М24 | 32 | 40 | 135 | 135 | 110 | 74 | 72 | 10 | 6 | 4 | 4 | 3 | 35 | 45 | 25 | 36 | 100
| М80x490 | 80 | 490 | 17.118 | 380 | 16 | 20 | М24 | 32 | 40 | 135 | 135 | 110 | 74 | 72 | 10 | 6 | 4 | 4 | 3 | 35 | 45 | 25 | 36 | 100
| М80x500 | 80 | 500 | 17.418 | 390 | 16 | 20 | М24 | 32 | 40 | 135 | 135 | 110 | 74 | 72 | 10 | 6 | 4 | 4 | 3 | 35 | 45 | 25 | 36 | 100
| М80x510 | 80 | 510 | 17.738 | 400 | 16 | 20 | М24 | 32 | 40 | 135 | 135 | 110 | 74 | 72 | 10 | 6 | 4 | 4 | 3 | 35 | 45 | 25 | 36 | 100
| М80x520 | 80 | 520 | 18.038 | 410 | 16 | 20 | М24 | 32 | 40 | 135 | 135 | 110 | 74 | 72 | 10 | 6 | 4 | 4 | 3 | 35 | 45 | 25 | 36 | 100
| М80x530 | 80 | 530 | 18.358 | 420 | 16 | 20 | М24 | 32 | 40 | 135 | 135 | 110 | 74 | 72 | 10 | 6 | 4 | 4 | 3 | 35 | 45 | 25 | 36 | 100
| М80x540 | 80 | 540 | 18.658 | 430 | 16 | 20 | М24 | 32 | 40 | 135 | 135 | 110 | 74 | 72 | 10 | 6 | 4 | 4 | 3 | 35 | 45 | 25 | 36 | 100
| М80x550 | 80 | 550 | 18.978 | 440 | 16 | 20 | М24 | 32 | 40 | 135 | 135 | 110 | 74 | 72 | 10 | 6 | 4 | 4 | 3 | 35 | 45 | 25 | 36 | 100
| М80x560 | 80 | 560 | 19.278 | 450 | 16 | 20 | М24 | 32 | 40 | 135 | 135 | 110 | 74 | 72 | 10 | 6 | 4 | 4 | 3 | 35 | 45 | 25 | 36 | 100
| М80x570 | 80 | 570 | 19.598 | 460 | 16 | 20 | М24 | 32 | 40 | 135 | 135 | 110 | 74 | 72 | 10 | 6 | 4 | 4 | 3 | 35 | 45 | 25 | 36 | 100
| М80x580 | 80 | 580 | 19.898 | 470 | 16 | 20 | М24 | 32 | 40 | 135 | 135 | 110 | 74 | 72 | 10 | 6 | 4 | 4 | 3 | 35 | 45 | 25 | 36 | 100
| М80x590 | 80 | 590 | 20.298 | 480 | 16 | 20 | М24 | 32 | 40 | 155 | 155 | 110 | 74 | 72 | 10 | 6 | 4 | 4 | 3 | 35 | 45 | 25 | 36 | 100
| М80x600 | 80 | 600 | 20.598 | 490 | 16 | 20 | М24 | 32 | 40 | 155 | 155 | 110 | 74 | 72 | 10 | 6 | 4 | 4 | 3 | 35 | 45 | 25 | 36 | 100
| М80x610 | 80 | 610 | 20.918 | 500 | 16 | 20 | М24 | 32 | 40 | 155 | 155 | 110 | 74 | 72 | 10 | 6 | 4 | 4 | 3 | 35 | 45 | 25 | 36 | 100
| М80x620 | 80 | 620 | 21.218 | 510 | 16 | 20 | М24 | 32 | 40 | 155 | 155 | 110 | 74 | 72 | 10 | 6 | 4 | 4 | 3 | 35 | 45 | 25 | 36 | 100
| М80x630 | 80 | 630 | 21.538 | 520 | 16 | 20 | М24 | 32 | 40 | 155 | 155 | 110 | 74 | 72 | 10 | 6 | 4 | 4 | 3 | 35 | 45 | 25 | 36 | 100
| М80x640 | 80 | 640 | 21.838 | 530 | 16 | 20 | М24 | 32 | 40 | 155 | 155 | 110 | 74 | 72 | 10 | 6 | 4 | 4 | 3 | 35 | 45 | 25 | 36 | 100
| М80x650 | 80 | 650 | 22.158 | 540 | 16 | 20 | М24 | 32 | 40 | 155 | 155 | 110 | 74 | 72 | 10 | 6 | 4 | 4 | 3 | 35 | 45 | 25 | 36 | 100
| М80x660 | 80 | 660 | 22.458 | 550 | 16 | 20 | М24 | 32 | 40 | 155 | 155 | 110 | 74 | 72 | 10 | 6 | 4 | 4 | 3 | 35 | 45 | 25 | 36 | 100
| М80x670 | 80 | 670 | 22.778 | 560 | 16 | 20 | М24 | 32 | 40 | 155 | 155 | 110 | 74 | 72 | 10 | 6 | 4 | 4 | 3 | 35 | 45 | 25 | 36 | 100
| М80x680 | 80 | 680 | 23.078 | 570 | 16 | 20 | М24 | 32 | 40 | 155 | 155 | 110 | 74 | 72 | 10 | 6 | 4 | 4 | 3 | 35 | 45 | 25 | 36 | 100
| М80x690 | 80 | 690 | 23.398 | 580 | 16 | 20 | М24 | 32 | 40 | 155 | 155 | 110 | 74 | 72 | 10 | 6 | 4 | 4 | 3 | 35 | 45 | 25 | 36 | 100
| М80x700 | 80 | 700 | 23.698 | 590 | 16 | 20 | М24 | 32 | 40 | 155 | 155 | 110 | 74 | 72 | 10 | 6 | 4 | 4 | 3 | 35 | 45 | 25 | 36 | 100
| М90x360 | 90 | 360 | 17.816 | 235 | 16 | 20 | М24 | 32 | 40 | 145 | 145 | 125 | 84 | 80 | 10 | 6 | 4 | 4 | 3 | 42 | 58 | 30 | 46 | 115
| М90x370 | 90 | 370 | 18.226 | 245 | 16 | 20 | М24 | 32 | 40 | 145 | 145 | 125 | 84 | 80 | 10 | 6 | 4 | 4 | 3 | 42 | 58 | 30 | 46 | 115
| М90x380 | 90 | 380 | 18.636 | 255 | 16 | 20 | М24 | 32 | 40 | 145 | 145 | 125 | 84 | 80 | 10 | 6 | 4 | 4 | 3 | 42 | 58 | 30 | 46 | 115
| М90x390 | 90 | 390 | 19.046 | 265 | 16 | 20 | М24 | 32 | 40 | 145 | 145 | 125 | 84 | 80 | 10 | 6 | 4 | 4 | 3 | 42 | 58 | 30 | 46 | 115
| М90x400 | 90 | 400 | 19.456 | 275 | 16 | 20 | М24 | 32 | 40 | 145 | 145 | 125 | 84 | 80 | 10 | 6 | 4 | 4 | 3 | 42 | 58 | 30 | 46 | 115
| М90x410 | 90 | 410 | 19.866 | 285 | 16 | 20 | М24 | 32 | 40 | 145 | 145 | 125 | 84 | 80 | 10 | 6 | 4 | 4 | 3 | 42 | 58 | 30 | 46 | 115
| М90x420 | 90 | 420 | 20.276 | 295 | 16 | 20 | М24 | 32 | 40 | 145 | 145 | 125 | 84 | 80 | 10 | 6 | 4 | 4 | 3 | 42 | 58 | 30 | 46 | 115
| М90x430 | 90 | 430 | 20.686 | 305 | 16 | 20 | М24 | 32 | 40 | 145 | 145 | 125 | 84 | 80 | 10 | 6 | 4 | 4 | 3 | 42 | 58 | 30 | 46 | 115
| М90x440 | 90 | 440 | 21.096 | 315 | 16 | 20 | М24 | 32 | 40 | 145 | 145 | 125 | 84 | 80 | 10 | 6 | 4 | 4 | 3 | 42 | 58 | 30 | 46 | 115
| М90x450 | 90 | 450 | 21.506 | 325 | 16 | 20 | М24 | 32 | 40 | 145 | 145 | 125 | 84 | 80 | 10 | 6 | 4 | 4 | 3 | 42 | 58 | 30 | 46 | 115
| М90x460 | 90 | 460 | 21.916 | 335 | 16 | 20 | М24 | 32 | 40 | 145 | 145 | 125 | 84 | 80 | 10 | 6 | 4 | 4 | 3 | 42 | 58 | 30 | 46 | 115
| М90x470 | 90 | 470 | 22.326 | 345 | 16 | 20 | М24 | 32 | 40 | 145 | 145 | 125 | 84 | 80 | 10 | 6 | 4 | 4 | 3 | 42 | 58 | 30 | 46 | 115
| М90x480 | 90 | 480 | 22.736 | 355 | 16 | 20 | М24 | 32 | 40 | 145 | 145 | 125 | 84 | 80 | 10 | 6 | 4 | 4 | 3 | 42 | 58 | 30 | 46 | 115
| М90x490 | 90 | 490 | 23.146 | 365 | 16 | 20 | М24 | 32 | 40 | 145 | 145 | 125 | 84 | 80 | 10 | 6 | 4 | 4 | 3 | 42 | 58 | 30 | 46 | 115
| М90x500 | 90 | 500 | 23.556 | 375 | 16 | 20 | М24 | 32 | 40 | 145 | 145 | 125 | 84 | 80 | 10 | 6 | 4 | 4 | 3 | 42 | 58 | 30 | 46 | 115
| М90x510 | 90 | 510 | 23.966 | 385 | 16 | 20 | М24 | 32 | 40 | 145 | 145 | 125 | 84 | 80 | 10 | 6 | 4 | 4 | 3 | 42 | 58 | 30 | 46 | 115
| М90x520 | 90 | 520 | 24.376 | 395 | 16 | 20 | М24 | 32 | 40 | 145 | 145 | 125 | 84 | 80 | 10 | 6 | 4 | 4 | 3 | 42 | 58 | 30 | 46 | 115
| М90x530 | 90 | 530 | 24.786 | 405 | 16 | 20 | М24 | 32 | 40 | 145 | 145 | 125 | 84 | 80 | 10 | 6 | 4 | 4 | 3 | 42 | 58 | 30 | 46 | 115
| М90x540 | 90 | 540 | 25.196 | 415 | 16 | 20 | М24 | 32 | 40 | 145 | 145 | 125 | 84 | 80 | 10 | 6 | 4 | 4 | 3 | 42 | 58 | 30 | 46 | 115
| М90x550 | 90 | 550 | 25.606 | 425 | 16 | 20 | М24 | 32 | 40 | 145 | 145 | 125 | 84 | 80 | 10 | 6 | 4 | 4 | 3 | 42 | 58 | 30 | 46 | 115
| М90x560 | 90 | 560 | 26.016 | 435 | 16 | 20 | М24 | 32 | 40 | 145 | 145 | 125 | 84 | 80 | 10 | 6 | 4 | 4 | 3 | 42 | 58 | 30 | 46 | 115
| М90x570 | 90 | 570 | 26.426 | 445 | 16 | 20 | М24 | 32 | 40 | 145 | 145 | 125 | 84 | 80 | 10 | 6 | 4 | 4 | 3 | 42 | 58 | 30 | 46 | 115
| М90x580 | 90 | 580 | 26.836 | 455 | 16 | 20 | М24 | 32 | 40 | 145 | 145 | 125 | 84 | 80 | 10 | 6 | 4 | 4 | 3 | 42 | 58 | 30 | 46 | 115
| М90x590 | 90 | 590 | 27.246 | 465 | 16 | 20 | М24 | 32 | 40 | 145 | 145 | 125 | 84 | 80 | 10 | 6 | 4 | 4 | 3 | 42 | 58 | 30 | 46 | 115
| М90x600 | 90 | 600 | 27.656 | 475 | 16 | 20 | М24 | 32 | 40 | 165 | 165 | 125 | 84 | 80 | 10 | 6 | 4 | 4 | 3 | 42 | 58 | 30 | 46 | 115
| М90x610 | 90 | 610 | 28.066 | 485 | 16 | 20 | М24 | 32 | 40 | 165 | 165 | 125 | 84 | 80 | 10 | 6 | 4 | 4 | 3 | 42 | 58 | 30 | 46 | 115
| М90x620 | 90 | 620 | 28.476 | 495 | 16 | 20 | М24 | 32 | 40 | 165 | 165 | 125 | 84 | 80 | 10 | 6 | 4 | 4 | 3 | 42 | 58 | 30 | 46 | 115
| М90x630 | 90 | 630 | 28.886 | 505 | 16 | 20 | М24 | 32 | 40 | 165 | 165 | 125 | 84 | 80 | 10 | 6 | 4 | 4 | 3 | 42 | 58 | 30 | 46 | 115
| М90x640 | 90 | 640 | 29.296 | 515 | 16 | 20 | М24 | 32 | 40 | 165 | 165 | 125 | 84 | 80 | 10 | 6 | 4 | 4 | 3 | 42 | 58 | 30 | 46 | 115
| М90x650 | 90 | 650 | 29.706 | 525 | 16 | 20 | М24 | 32 | 40 | 165 | 165 | 125 | 84 | 80 | 10 | 6 | 4 | 4 | 3 | 42 | 58 | 30 | 46 | 115
| М90x660 | 90 | 660 | 30.116 | 535 | 16 | 20 | М24 | 32 | 40 | 165 | 165 | 125 | 84 | 80 | 10 | 6 | 4 | 4 | 3 | 42 | 58 | 30 | 46 | 115
| М90x670 | 90 | 670 | 30.526 | 545 | 16 | 20 | М24 | 32 | 40 | 165 | 165 | 125 | 84 | 80 | 10 | 6 | 4 | 4 | 3 | 42 | 58 | 30 | 46 | 115
| М90x680 | 90 | 680 | 30.936 | 555 | 16 | 20 | М24 | 32 | 40 | 165 | 165 | 125 | 84 | 80 | 10 | 6 | 4 | 4 | 3 | 42 | 58 | 30 | 46 | 115
| М90x690 | 90 | 690 | 31.346 | 565 | 16 | 20 | М24 | 32 | 40 | 165 | 165 | 125 | 84 | 80 | 10 | 6 | 4 | 4 | 3 | 42 | 58 | 30 | 46 | 115
| М90x700 | 90 | 700 | 31.756 | 575 | 16 | 20 | М24 | 32 | 40 | 165 | 165 | 125 | 84 | 80 | 10 | 6 | 4 | 4 | 3 | 42 | 58 | 30 | 46 | 115
| М90x710 | 90 | 710 | 32.166 | 585 | 16 | 20 | М24 | 32 | 40 | 165 | 165 | 125 | 84 | 80 | 10 | 6 | 4 | 4 | 3 | 42 | 58 | 30 | 46 | 115
| М90x720 | 90 | 720 | 32.576 | 595 | 16 | 20 | М24 | 32 | 40 | 165 | 165 | 125 | 84 | 80 | 10 | 6 | 4 | 4 | 3 | 42 | 58 | 30 | 46 | 115
| М90x730 | 90 | 730 | 32.986 | 605 | 16 | 20 | М24 | 32 | 40 | 165 | 165 | 125 | 84 | 80 | 10 | 6 | 4 | 4 | 3 | 42 | 58 | 30 | 46 | 115
| М90x740 | 90 | 740 | 33.396 | 615 | 16 | 20 | М24 | 32 | 40 | 165 | 165 | 125 | 84 | 80 | 10 | 6 | 4 | 4 | 3 | 42 | 58 | 30 | 46 | 115
| М90x750 | 90 | 750 | 33.806 | 625 | 16 | 20 | М24 | 32 | 40 | 165 | 165 | 125 | 84 | 80 | 10 | 6 | 4 | 4 | 3 | 42 | 58 | 30 | 46 | 115
| М100x450 | 100 | 450 | 27.669 | 315 | 16 | 20 | М24 | 32 | 40 | 145 | 145 | 135 | 94 | 92 | 10 | 6 | 4 | 4 | 3 | 50 | 70 | 30 | 55 | 120
| М100x460 | 100 | 460 | 28.189 | 325 | 16 | 20 | М24 | 32 | 40 | 145 | 145 | 135 | 94 | 92 | 10 | 6 | 4 | 4 | 3 | 50 | 70 | 30 | 55 | 120
| М100x470 | 100 | 470 | 28.709 | 335 | 16 | 20 | М24 | 32 | 40 | 145 | 145 | 135 | 94 | 92 | 10 | 6 | 4 | 4 | 3 | 50 | 70 | 30 | 55 | 120
| М100x480 | 100 | 480 | 29.229 | 345 | 16 | 20 | М24 | 32 | 40 | 145 | 145 | 135 | 94 | 92 | 10 | 6 | 4 | 4 | 3 | 50 | 70 | 30 | 55 | 120
| М100x490 | 100 | 490 | 29.749 | 355 | 16 | 20 | М24 | 32 | 40 | 145 | 145 | 135 | 94 | 92 | 10 | 6 | 4 | 4 | 3 | 50 | 70 | 30 | 55 | 120
| М100x500 | 100 | 500 | 30.269 | 365 | 16 | 20 | М24 | 32 | 40 | 145 | 145 | 135 | 94 | 92 | 10 | 6 | 4 | 4 | 3 | 50 | 70 | 30 | 55 | 120
| М100x510 | 100 | 510 | 30.789 | 375 | 16 | 20 | М24 | 32 | 40 | 145 | 145 | 135 | 94 | 92 | 10 | 6 | 4 | 4 | 3 | 50 | 70 | 30 | 55 | 120
| М100x520 | 100 | 520 | 31.309 | 385 | 16 | 20 | М24 | 32 | 40 | 145 | 145 | 135 | 94 | 92 | 10 | 6 | 4 | 4 | 3 | 50 | 70 | 30 | 55 | 120
| М100x530 | 100 | 530 | 31.829 | 395 | 16 | 20 | М24 | 32 | 40 | 145 | 145 | 135 | 94 | 92 | 10 | 6 | 4 | 4 | 3 | 50 | 70 | 30 | 55 | 120
| М100x540 | 100 | 540 | 32.349 | 405 | 16 | 20 | М24 | 32 | 40 | 145 | 145 | 135 | 94 | 92 | 10 | 6 | 4 | 4 | 3 | 50 | 70 | 30 | 55 | 120
| М100x550 | 100 | 550 | 32.869 | 415 | 16 | 20 | М24 | 32 | 40 | 145 | 145 | 135 | 94 | 92 | 10 | 6 | 4 | 4 | 3 | 50 | 70 | 30 | 55 | 120
| М100x560 | 100 | 560 | 33.389 | 425 | 16 | 20 | М24 | 32 | 40 | 145 | 145 | 135 | 94 | 92 | 10 | 6 | 4 | 4 | 3 | 50 | 70 | 30 | 55 | 120
| М100x570 | 100 | 570 | 33.909 | 435 | 16 | 20 | М24 | 32 | 40 | 145 | 145 | 135 | 94 | 92 | 10 | 6 | 4 | 4 | 3 | 50 | 70 | 30 | 55 | 120
| М100x580 | 100 | 580 | 34.429 | 445 | 16 | 20 | М24 | 32 | 40 | 145 | 145 | 135 | 94 | 92 | 10 | 6 | 4 | 4 | 3 | 50 | 70 | 30 | 55 | 120
| М100x590 | 100 | 590 | 34.949 | 455 | 16 | 20 | М24 | 32 | 40 | 145 | 145 | 135 | 94 | 92 | 10 | 6 | 4 | 4 | 3 | 50 | 70 | 30 | 55 | 120
| М100x600 | 100 | 600 | 35.469 | 465 | 16 | 20 | М24 | 32 | 40 | 165 | 165 | 135 | 94 | 92 | 10 | 6 | 4 | 4 | 3 | 50 | 70 | 30 | 55 | 120
| М100x610 | 100 | 610 | 36.069 | 475 | 16 | 20 | М24 | 32 | 40 | 165 | 165 | 135 | 94 | 92 | 10 | 6 | 4 | 4 | 3 | 50 | 70 | 30 | 55 | 120
| М100x620 | 100 | 620 | 36.589 | 485 | 16 | 20 | М24 | 32 | 40 | 165 | 165 | 135 | 94 | 92 | 10 | 6 | 4 | 4 | 3 | 50 | 70 | 30 | 55 | 120
| М100x630 | 100 | 630 | 37.109 | 495 | 16 | 20 | М24 | 32 | 40 | 165 | 165 | 135 | 94 | 92 | 10 | 6 | 4 | 4 | 3 | 50 | 70 | 30 | 55 | 120
| М100x640 | 100 | 640 | 37.629 | 505 | 16 | 20 | М24 | 32 | 40 | 165 | 165 | 135 | 94 | 92 | 10 | 6 | 4 | 4 | 3 | 50 | 70 | 30 | 55 | 120
| М100x650 | 100 | 650 | 38.149 | 515 | 16 | 20 | М24 | 32 | 40 | 165 | 165 | 135 | 94 | 92 | 10 | 6 | 4 | 4 | 3 | 50 | 70 | 30 | 55 | 120
| М100x660 | 100 | 660 | 38.669 | 525 | 16 | 20 | М24 | 32 | 40 | 165 | 165 | 135 | 94 | 92 | 10 | 6 | 4 | 4 | 3 | 50 | 70 | 30 | 55 | 120
| М100x670 | 100 | 670 | 39.189 | 535 | 16 | 20 | М24 | 32 | 40 | 165 | 165 | 135 | 94 | 92 | 10 | 6 | 4 | 4 | 3 | 50 | 70 | 30 | 55 | 120
| М100x680 | 100 | 680 | 39.709 | 545 | 16 | 20 | М24 | 32 | 40 | 165 | 165 | 135 | 94 | 92 | 10 | 6 | 4 | 4 | 3 | 50 | 70 | 30 | 55 | 120
| М100x690 | 100 | 690 | 40.229 | 555 | 16 | 20 | М24 | 32 | 40 | 165 | 165 | 135 | 94 | 92 | 10 | 6 | 4 | 4 | 3 | 50 | 70 | 30 | 55 | 120
| М100x700 | 100 | 700 | 40.749 | 565 | 16 | 20 | М24 | 32 | 40 | 165 | 165 | 135 | 94 | 92 | 10 | 6 | 4 | 4 | 3 | 50 | 70 | 30 | 55 | 120
| М100x710 | 100 | 710 | 41.269 | 575 | 16 | 20 | М24 | 32 | 40 | 165 | 165 | 135 | 94 | 92 | 10 | 6 | 4 | 4 | 3 | 50 | 70 | 30 | 55 | 120
| М100x720 | 100 | 720 | 41.789 | 585 | 16 | 20 | М24 | 32 | 40 | 165 | 165 | 135 | 94 | 92 | 10 | 6 | 4 | 4 | 3 | 50 | 70 | 30 | 55 | 120
| М100x730 | 100 | 730 | 42.309 | 595 | 16 | 20 | М24 | 32 | 40 | 165 | 165 | 135 | 94 | 92 | 10 | 6 | 4 | 4 | 3 | 50 | 70 | 30 | 55 | 120
| М100x740 | 100 | 740 | 42.829 | 605 | 16 | 20 | М24 | 32 | 40 | 165 | 165 | 135 | 94 | 92 | 10 | 6 | 4 | 4 | 3 | 50 | 70 | 30 | 55 | 120
| М100x750 | 100 | 750 | 43.349 | 615 | 16 | 20 | М24 | 32 | 40 | 165 | 165 | 135 | 94 | 92 | 10 | 6 | 4 | 4 | 3 | 50 | 70 | 30 | 55 | 120
| М110x460 | 110 | 460 | 34.444 | 310 | 16 | 20 | М24 | 32 | 40 | 145 | 145 | 150 | 104 | 102 | 10 | 6 | 4 | 4 | 3 | 50 | 70 | 35 | 55 | 135
| М110x470 | 110 | 470 | 35.084 | 320 | 16 | 20 | М24 | 32 | 40 | 145 | 145 | 150 | 104 | 102 | 10 | 6 | 4 | 4 | 3 | 50 | 70 | 35 | 55 | 135
| М110x480 | 110 | 480 | 35.724 | 330 | 16 | 20 | М24 | 32 | 40 | 145 | 145 | 150 | 104 | 102 | 10 | 6 | 4 | 4 | 3 | 50 | 70 | 35 | 55 | 135
| М110x490 | 110 | 490 | 36.364 | 340 | 16 | 20 | М24 | 32 | 40 | 145 | 145 | 150 | 104 | 102 | 10 | 6 | 4 | 4 | 3 | 50 | 70 | 35 | 55 | 135
| М110x500 | 110 | 500 | 37.004 | 350 | 16 | 20 | М24 | 32 | 40 | 145 | 145 | 150 | 104 | 102 | 10 | 6 | 4 | 4 | 3 | 50 | 70 | 35 | 55 | 135
| М110x510 | 110 | 510 | 37.644 | 360 | 16 | 20 | М24 | 32 | 40 | 145 | 145 | 150 | 104 | 102 | 10 | 6 | 4 | 4 | 3 | 50 | 70 | 35 | 55 | 135
| М110x520 | 110 | 520 | 38.284 | 370 | 16 | 20 | М24 | 32 | 40 | 145 | 145 | 150 | 104 | 102 | 10 | 6 | 4 | 4 | 3 | 50 | 70 | 35 | 55 | 135
| М110x530 | 110 | 530 | 38.924 | 380 | 16 | 20 | М24 | 32 | 40 | 145 | 145 | 150 | 104 | 102 | 10 | 6 | 4 | 4 | 3 | 50 | 70 | 35 | 55 | 135
| М110x540 | 110 | 540 | 39.564 | 390 | 16 | 20 | М24 | 32 | 40 | 145 | 145 | 150 | 104 | 102 | 10 | 6 | 4 | 4 | 3 | 50 | 70 | 35 | 55 | 135
| М110x550 | 110 | 550 | 40.204 | 400 | 16 | 20 | М24 | 32 | 40 | 145 | 145 | 150 | 104 | 102 | 10 | 6 | 4 | 4 | 3 | 50 | 70 | 35 | 55 | 135
| М110x560 | 110 | 560 | 40.844 | 410 | 16 | 20 | М24 | 32 | 40 | 145 | 145 | 150 | 104 | 102 | 10 | 6 | 4 | 4 | 3 | 50 | 70 | 35 | 55 | 135
| М110x570 | 110 | 570 | 41.484 | 420 | 16 | 20 | М24 | 32 | 40 | 145 | 145 | 150 | 104 | 102 | 10 | 6 | 4 | 4 | 3 | 50 | 70 | 35 | 55 | 135
| М110x580 | 110 | 580 | 42.124 | 430 | 16 | 20 | М24 | 32 | 40 | 145 | 145 | 150 | 104 | 102 | 10 | 6 | 4 | 4 | 3 | 50 | 70 | 35 | 55 | 135
| М110x590 | 110 | 590 | 42.764 | 440 | 16 | 20 | М24 | 32 | 40 | 145 | 145 | 150 | 104 | 102 | 10 | 6 | 4 | 4 | 3 | 50 | 70 | 35 | 55 | 135
| М110x600 | 110 | 600 | 43.404 | 450 | 16 | 20 | М24 | 32 | 40 | 165 | 165 | 150 | 104 | 102 | 10 | 6 | 4 | 4 | 3 | 50 | 70 | 35 | 55 | 135
| М110x610 | 110 | 610 | 44.044 | 460 | 16 | 20 | М24 | 32 | 40 | 165 | 165 | 150 | 104 | 102 | 10 | 6 | 4 | 4 | 3 | 50 | 70 | 35 | 55 | 135
| М110x620 | 110 | 620 | 44.684 | 470 | 16 | 20 | М24 | 32 | 40 | 165 | 165 | 150 | 104 | 102 | 10 | 6 | 4 | 4 | 3 | 50 | 70 | 35 | 55 | 135
| М110x630 | 110 | 630 | 45.324 | 480 | 16 | 20 | М24 | 32 | 40 | 165 | 165 | 150 | 104 | 102 | 10 | 6 | 4 | 4 | 3 | 50 | 70 | 35 | 55 | 135
| М110x640 | 110 | 640 | 45.964 | 490 | 16 | 20 | М24 | 32 | 40 | 165 | 165 | 150 | 104 | 102 | 10 | 6 | 4 | 4 | 3 | 50 | 70 | 35 | 55 | 135
| М110x650 | 110 | 650 | 46.604 | 500 | 16 | 20 | М24 | 32 | 40 | 165 | 165 | 150 | 104 | 102 | 10 | 6 | 4 | 4 | 3 | 50 | 70 | 35 | 55 | 135
| М110x660 | 110 | 660 | 47.244 | 510 | 16 | 20 | М24 | 32 | 40 | 165 | 165 | 150 | 104 | 102 | 10 | 6 | 4 | 4 | 3 | 50 | 70 | 35 | 55 | 135
| М110x670 | 110 | 670 | 47.884 | 520 | 16 | 20 | М24 | 32 | 40 | 165 | 165 | 150 | 104 | 102 | 10 | 6 | 4 | 4 | 3 | 50 | 70 | 35 | 55 | 135
| М110x680 | 110 | 680 | 48.524 | 530 | 16 | 20 | М24 | 32 | 40 | 165 | 165 | 150 | 104 | 102 | 10 | 6 | 4 | 4 | 3 | 50 | 70 | 35 | 55 | 135
| М110x690 | 110 | 690 | 49.164 | 540 | 16 | 20 | М24 | 32 | 40 | 165 | 165 | 150 | 104 | 102 | 10 | 6 | 4 | 4 | 3 | 50 | 70 | 35 | 55 | 135
| М110x700 | 110 | 700 | 49.804 | 550 | 16 | 20 | М24 | 32 | 40 | 165 | 165 | 150 | 104 | 102 | 10 | 6 | 4 | 4 | 3 | 50 | 70 | 35 | 55 | 135
| М110x710 | 110 | 710 | 50.444 | 560 | 16 | 20 | М24 | 32 | 40 | 165 | 165 | 150 | 104 | 102 | 10 | 6 | 4 | 4 | 3 | 50 | 70 | 35 | 55 | 135
| М110x720 | 110 | 720 | 51.084 | 570 | 16 | 20 | М24 | 32 | 40 | 165 | 165 | 150 | 104 | 102 | 10 | 6 | 4 | 4 | 3 | 50 | 70 | 35 | 55 | 135
| М110x730 | 110 | 730 | 51.724 | 580 | 16 | 20 | М24 | 32 | 40 | 165 | 165 | 150 | 104 | 102 | 10 | 6 | 4 | 4 | 3 | 50 | 70 | 35 | 55 | 135
| М110x740 | 110 | 740 | 52.364 | 590 | 16 | 20 | М24 | 32 | 40 | 165 | 165 | 150 | 104 | 102 | 10 | 6 | 4 | 4 | 3 | 50 | 70 | 35 | 55 | 135
| М110x750 | 110 | 750 | 53.004 | 600 | 16 | 20 | М24 | 32 | 40 | 165 | 165 | 150 | 104 | 102 | 10 | 6 | 4 | 4 | 3 | 50 | 70 | 35 | 55 | 135
| М120x500 | 120 | 500 | 42.563 | 340 | 16 | 36 | М42 | 54 | 85 | 175 | 175 | 160 | 114 | 112 | 13 | 6 | 4 | 4 | 3 | 60 | 80 | 40 | 65 | 145
| М120x510 | 120 | 510 | 43.303 | 350 | 16 | 36 | М42 | 54 | 85 | 175 | 175 | 160 | 114 | 112 | 13 | 6 | 4 | 4 | 3 | 60 | 80 | 40 | 65 | 145
| М120x520 | 120 | 520 | 44.043 | 360 | 16 | 36 | М42 | 54 | 85 | 175 | 175 | 160 | 114 | 112 | 13 | 6 | 4 | 4 | 3 | 60 | 80 | 40 | 65 | 145
| М120x530 | 120 | 530 | 44.783 | 370 | 16 | 36 | М42 | 54 | 85 | 175 | 175 | 160 | 114 | 112 | 13 | 6 | 4 | 4 | 3 | 60 | 80 | 40 | 65 | 145
| М120x540 | 120 | 540 | 45.523 | 380 | 16 | 36 | М42 | 54 | 85 | 175 | 175 | 160 | 114 | 112 | 13 | 6 | 4 | 4 | 3 | 60 | 80 | 40 | 65 | 145
| М120x550 | 120 | 550 | 46.263 | 390 | 16 | 36 | М42 | 54 | 85 | 175 | 175 | 160 | 114 | 112 | 13 | 6 | 4 | 4 | 3 | 60 | 80 | 40 | 65 | 145
| М120x560 | 120 | 560 | 47.003 | 400 | 16 | 36 | М42 | 54 | 85 | 175 | 175 | 160 | 114 | 112 | 13 | 6 | 4 | 4 | 3 | 60 | 80 | 40 | 65 | 145
| М120x570 | 120 | 570 | 47.743 | 410 | 16 | 36 | М42 | 54 | 85 | 175 | 175 | 160 | 114 | 112 | 13 | 6 | 4 | 4 | 3 | 60 | 80 | 40 | 65 | 145
| М120x580 | 120 | 580 | 48.483 | 420 | 16 | 36 | М42 | 54 | 85 | 175 | 175 | 160 | 114 | 112 | 13 | 6 | 4 | 4 | 3 | 60 | 80 | 40 | 65 | 145
| М120x590 | 120 | 590 | 49.223 | 430 | 16 | 36 | М42 | 54 | 85 | 175 | 175 | 160 | 114 | 112 | 13 | 6 | 4 | 4 | 3 | 60 | 80 | 40 | 65 | 145
| М120x600 | 120 | 600 | 49.963 | 440 | 16 | 36 | М42 | 54 | 85 | 175 | 175 | 160 | 114 | 112 | 13 | 6 | 4 | 4 | 3 | 60 | 80 | 40 | 65 | 145
| М120x610 | 120 | 610 | 50.703 | 450 | 16 | 36 | М42 | 54 | 85 | 175 | 175 | 160 | 114 | 112 | 13 | 6 | 4 | 4 | 3 | 60 | 80 | 40 | 65 | 145
| М120x620 | 120 | 620 | 51.443 | 460 | 16 | 36 | М42 | 54 | 85 | 175 | 175 | 160 | 114 | 112 | 13 | 6 | 4 | 4 | 3 | 60 | 80 | 40 | 65 | 145
| М120x630 | 120 | 630 | 52.183 | 470 | 16 | 36 | М42 | 54 | 85 | 175 | 175 | 160 | 114 | 112 | 13 | 6 | 4 | 4 | 3 | 60 | 80 | 40 | 65 | 145
| М120x640 | 120 | 640 | 52.923 | 480 | 16 | 36 | М42 | 54 | 85 | 175 | 175 | 160 | 114 | 112 | 13 | 6 | 4 | 4 | 3 | 60 | 80 | 40 | 65 | 145
| М120x650 | 120 | 650 | 53.663 | 490 | 16 | 36 | М42 | 54 | 85 | 175 | 175 | 160 | 114 | 112 | 13 | 6 | 4 | 4 | 3 | 60 | 80 | 40 | 65 | 145
| М120x660 | 120 | 660 | 54.403 | 500 | 16 | 36 | М42 | 54 | 85 | 175 | 175 | 160 | 114 | 112 | 13 | 6 | 4 | 4 | 3 | 60 | 80 | 40 | 65 | 145
| М120x670 | 120 | 670 | 55.143 | 510 | 16 | 36 | М42 | 54 | 85 | 175 | 175 | 160 | 114 | 112 | 13 | 6 | 4 | 4 | 3 | 60 | 80 | 40 | 65 | 145
| М120x680 | 120 | 680 | 55.883 | 520 | 16 | 36 | М42 | 54 | 85 | 175 | 175 | 160 | 114 | 112 | 13 | 6 | 4 | 4 | 3 | 60 | 80 | 40 | 65 | 145
| М120x690 | 120 | 690 | 56.623 | 530 | 16 | 36 | М42 | 54 | 85 | 175 | 175 | 160 | 114 | 112 | 13 | 6 | 4 | 4 | 3 | 60 | 80 | 40 | 65 | 145
| М120x700 | 120 | 700 | 57.363 | 540 | 16 | 36 | М42 | 54 | 85 | 175 | 175 | 160 | 114 | 112 | 13 | 6 | 4 | 4 | 3 | 60 | 80 | 40 | 65 | 145
| М120x710 | 120 | 710 | 58.103 | 550 | 16 | 36 | М42 | 54 | 85 | 175 | 175 | 160 | 114 | 112 | 13 | 6 | 4 | 4 | 3 | 60 | 80 | 40 | 65 | 145
| М120x720 | 120 | 720 | 58.843 | 560 | 16 | 36 | М42 | 54 | 85 | 175 | 175 | 160 | 114 | 112 | 13 | 6 | 4 | 4 | 3 | 60 | 80 | 40 | 65 | 145
| М120x730 | 120 | 730 | 59.583 | 570 | 16 | 36 | М42 | 54 | 85 | 175 | 175 | 160 | 114 | 112 | 13 | 6 | 4 | 4 | 3 | 60 | 80 | 40 | 65 | 145
| М120x740 | 120 | 740 | 60.323 | 580 | 16 | 36 | М42 | 54 | 85 | 175 | 175 | 160 | 114 | 112 | 13 | 6 | 4 | 4 | 3 | 60 | 80 | 40 | 65 | 145
| М120x750 | 120 | 750 | 61.063 | 590 | 16 | 36 | М42 | 54 | 85 | 175 | 175 | 160 | 114 | 112 | 13 | 6 | 4 | 4 | 3 | 60 | 80 | 40 | 65 | 145
| М125x500 | 125 | 500 | 46.123 | 340 | 16 | 36 | М42 | 54 | 85 | 175 | 175 | 160 | 119 | 116 | 13 | 6 | 4 | 4 | 3 | 60 | 80 | 40 | 65 | 145
| М125x510 | 125 | 510 | 46.923 | 350 | 16 | 36 | М42 | 54 | 85 | 175 | 175 | 160 | 119 | 116 | 13 | 6 | 4 | 4 | 3 | 60 | 80 | 40 | 65 | 145
| М125x520 | 125 | 520 | 47.723 | 360 | 16 | 36 | М42 | 54 | 85 | 175 | 175 | 160 | 119 | 116 | 13 | 6 | 4 | 4 | 3 | 60 | 80 | 40 | 65 | 145
| М125x530 | 125 | 530 | 48.523 | 370 | 16 | 36 | М42 | 54 | 85 | 175 | 175 | 160 | 119 | 116 | 13 | 6 | 4 | 4 | 3 | 60 | 80 | 40 | 65 | 145
| М125x540 | 125 | 540 | 49.323 | 380 | 16 | 36 | М42 | 54 | 85 | 175 | 175 | 160 | 119 | 116 | 13 | 6 | 4 | 4 | 3 | 60 | 80 | 40 | 65 | 145
| М125x550 | 125 | 550 | 50.123 | 390 | 16 | 36 | М42 | 54 | 85 | 175 | 175 | 160 | 119 | 116 | 13 | 6 | 4 | 4 | 3 | 60 | 80 | 40 | 65 | 145
| М125x560 | 125 | 560 | 50.923 | 400 | 16 | 36 | М42 | 54 | 85 | 175 | 175 | 160 | 119 | 116 | 13 | 6 | 4 | 4 | 3 | 60 | 80 | 40 | 65 | 145
| М125x570 | 125 | 570 | 51.723 | 410 | 16 | 36 | М42 | 54 | 85 | 175 | 175 | 160 | 119 | 116 | 13 | 6 | 4 | 4 | 3 | 60 | 80 | 40 | 65 | 145
| М125x580 | 125 | 580 | 52.523 | 420 | 16 | 36 | М42 | 54 | 85 | 175 | 175 | 160 | 119 | 116 | 13 | 6 | 4 | 4 | 3 | 60 | 80 | 40 | 65 | 145
| М125x590 | 125 | 590 | 53.323 | 430 | 16 | 36 | М42 | 54 | 85 | 175 | 175 | 160 | 119 | 116 | 13 | 6 | 4 | 4 | 3 | 60 | 80 | 40 | 65 | 145
| М125x600 | 125 | 600 | 54.123 | 440 | 16 | 36 | М42 | 54 | 85 | 175 | 175 | 160 | 119 | 116 | 13 | 6 | 4 | 4 | 3 | 60 | 80 | 40 | 65 | 145
| М125x610 | 125 | 610 | 54.923 | 450 | 16 | 36 | М42 | 54 | 85 | 175 | 175 | 160 | 119 | 116 | 13 | 6 | 4 | 4 | 3 | 60 | 80 | 40 | 65 | 145
| М125x620 | 125 | 620 | 55.723 | 460 | 16 | 36 | М42 | 54 | 85 | 175 | 175 | 160 | 119 | 116 | 13 | 6 | 4 | 4 | 3 | 60 | 80 | 40 | 65 | 145
| М125x630 | 125 | 630 | 56.523 | 470 | 16 | 36 | М42 | 54 | 85 | 175 | 175 | 160 | 119 | 116 | 13 | 6 | 4 | 4 | 3 | 60 | 80 | 40 | 65 | 145
| М125x640 | 125 | 640 | 57.323 | 480 | 16 | 36 | М42 | 54 | 85 | 175 | 175 | 160 | 119 | 116 | 13 | 6 | 4 | 4 | 3 | 60 | 80 | 40 | 65 | 145
| М125x650 | 125 | 650 | 58.123 | 490 | 16 | 36 | М42 | 54 | 85 | 175 | 175 | 160 | 119 | 116 | 13 | 6 | 4 | 4 | 3 | 60 | 80 | 40 | 65 | 145
| М125x660 | 125 | 660 | 58.923 | 500 | 16 | 36 | М42 | 54 | 85 | 175 | 175 | 160 | 119 | 116 | 13 | 6 | 4 | 4 | 3 | 60 | 80 | 40 | 65 | 145
| М125x670 | 125 | 670 | 59.723 | 510 | 16 | 36 | М42 | 54 | 85 | 175 | 175 | 160 | 119 | 116 | 13 | 6 | 4 | 4 | 3 | 60 | 80 | 40 | 65 | 145
| М125x680 | 125 | 680 | 60.523 | 520 | 16 | 36 | М42 | 54 | 85 | 175 | 175 | 160 | 119 | 116 | 13 | 6 | 4 | 4 | 3 | 60 | 80 | 40 | 65 | 145
| М125x690 | 125 | 690 | 61.323 | 530 | 16 | 36 | М42 | 54 | 85 | 175 | 175 | 160 | 119 | 116 | 13 | 6 | 4 | 4 | 3 | 60 | 80 | 40 | 65 | 145
| М125x700 | 125 | 700 | 62.123 | 540 | 16 | 36 | М42 | 54 | 85 | 175 | 175 | 160 | 119 | 116 | 13 | 6 | 4 | 4 | 3 | 60 | 80 | 40 | 65 | 145
| М125x710 | 125 | 710 | 62.923 | 550 | 16 | 36 | М42 | 54 | 85 | 175 | 175 | 160 | 119 | 116 | 13 | 6 | 4 | 4 | 3 | 60 | 80 | 40 | 65 | 145
| М125x720 | 125 | 720 | 63.723 | 560 | 16 | 36 | М42 | 54 | 85 | 175 | 175 | 160 | 119 | 116 | 13 | 6 | 4 | 4 | 3 | 60 | 80 | 40 | 65 | 145
| М125x730 | 125 | 730 | 64.523 | 570 | 16 | 36 | М42 | 54 | 85 | 175 | 175 | 160 | 119 | 116 | 13 | 6 | 4 | 4 | 3 | 60 | 80 | 40 | 65 | 145
| М125x740 | 125 | 740 | 65.323 | 580 | 16 | 36 | М42 | 54 | 85 | 175 | 175 | 160 | 119 | 116 | 13 | 6 | 4 | 4 | 3 | 60 | 80 | 40 | 65 | 145
| М125x750 | 125 | 750 | 66.123 | 590 | 16 | 36 | М42 | 54 | 85 | 175 | 175 | 160 | 119 | 116 | 13 | 6 | 4 | 4 | 3 | 60 | 80 | 40 | 65 | 145
| М140x600 | 140 | 600 | 71.666 | 410 | 16 | 36 | М42 | 54 | 85 | 210 | 210 | 190 | 134 | 132 | 13 | 6 | 4 | 4 | 3 | 70 | 95 | 40 | 75 | 160
| М140x610 | 140 | 610 | 72.706 | 420 | 16 | 36 | М42 | 54 | 85 | 210 | 210 | 190 | 134 | 132 | 13 | 6 | 4 | 4 | 3 | 70 | 95 | 40 | 75 | 160
| М140x620 | 140 | 620 | 73.746 | 430 | 16 | 36 | М42 | 54 | 85 | 210 | 210 | 190 | 134 | 132 | 13 | 6 | 4 | 4 | 3 | 70 | 95 | 40 | 75 | 160
| М140x630 | 140 | 630 | 74.786 | 440 | 16 | 36 | М42 | 54 | 85 | 210 | 210 | 190 | 134 | 132 | 13 | 6 | 4 | 4 | 3 | 70 | 95 | 40 | 75 | 160
| М140x640 | 140 | 640 | 75.826 | 450 | 16 | 36 | М42 | 54 | 85 | 210 | 210 | 190 | 134 | 132 | 13 | 6 | 4 | 4 | 3 | 70 | 95 | 40 | 75 | 160
| М140x650 | 140 | 650 | 76.866 | 460 | 16 | 36 | М42 | 54 | 85 | 210 | 210 | 190 | 134 | 132 | 13 | 6 | 4 | 4 | 3 | 70 | 95 | 40 | 75 | 160
| М140x660 | 140 | 660 | 77.906 | 470 | 16 | 36 | М42 | 54 | 85 | 210 | 210 | 190 | 134 | 132 | 13 | 6 | 4 | 4 | 3 | 70 | 95 | 40 | 75 | 160
| М140x670 | 140 | 670 | 78.946 | 480 | 16 | 36 | М42 | 54 | 85 | 210 | 210 | 190 | 134 | 132 | 13 | 6 | 4 | 4 | 3 | 70 | 95 | 40 | 75 | 160
| М140x680 | 140 | 680 | 79.986 | 490 | 16 | 36 | М42 | 54 | 85 | 210 | 210 | 190 | 134 | 132 | 13 | 6 | 4 | 4 | 3 | 70 | 95 | 40 | 75 | 160
| М140x690 | 140 | 690 | 81.026 | 500 | 16 | 36 | М42 | 54 | 85 | 210 | 210 | 190 | 134 | 132 | 13 | 6 | 4 | 4 | 3 | 70 | 95 | 40 | 75 | 160
| М140x700 | 140 | 700 | 82.066 | 510 | 16 | 36 | М42 | 54 | 85 | 210 | 210 | 190 | 134 | 132 | 13 | 6 | 4 | 4 | 3 | 70 | 95 | 40 | 75 | 160
| М140x710 | 140 | 710 | 83.106 | 520 | 16 | 36 | М42 | 54 | 85 | 210 | 210 | 190 | 134 | 132 | 13 | 6 | 4 | 4 | 3 | 70 | 95 | 40 | 75 | 160
| М140x720 | 140 | 720 | 84.146 | 530 | 16 | 36 | М42 | 54 | 85 | 210 | 210 | 190 | 134 | 132 | 13 | 6 | 4 | 4 | 3 | 70 | 95 | 40 | 75 | 160
| М140x730 | 140 | 730 | 85.186 | 540 | 16 | 36 | М42 | 54 | 85 | 210 | 210 | 190 | 134 | 132 | 13 | 6 | 4 | 4 | 3 | 70 | 95 | 40 | 75 | 160
| М140x740 | 140 | 740 | 86.226 | 550 | 16 | 36 | М42 | 54 | 85 | 210 | 210 | 190 | 134 | 132 | 13 | 6 | 4 | 4 | 3 | 70 | 95 | 40 | 75 | 160
| М140x750 | 140 | 750 | 87.266 | 560 | 16 | 36 | М42 | 54 | 85 | 210 | 210 | 190 | 134 | 132 | 13 | 6 | 4 | 4 | 3 | 70 | 95 | 40 | 75 | 160
| М160x600 | 160 | 600 | 95.825 | 380 | 16 | 36 | М42 | 54 | 85 | 240 | 240 | 220 | 154 | 152 | 13 | 6 | 4 | 4 | 3 | 75 | 100 | 50 | 80 | 180
| М160x610 | 160 | 610 | 97.215 | 390 | 16 | 36 | М42 | 54 | 85 | 240 | 240 | 220 | 154 | 152 | 13 | 6 | 4 | 4 | 3 | 75 | 100 | 50 | 80 | 180
| М160x620 | 160 | 620 | 98.605 | 400 | 16 | 36 | М42 | 54 | 85 | 240 | 240 | 220 | 154 | 152 | 13 | 6 | 4 | 4 | 3 | 75 | 100 | 50 | 80 | 180
| М160x630 | 160 | 630 | 99.995 | 410 | 16 | 36 | М42 | 54 | 85 | 240 | 240 | 220 | 154 | 152 | 13 | 6 | 4 | 4 | 3 | 75 | 100 | 50 | 80 | 180
| М160x640 | 160 | 640 | 101.385 | 420 | 16 | 36 | М42 | 54 | 85 | 240 | 240 | 220 | 154 | 152 | 13 | 6 | 4 | 4 | 3 | 75 | 100 | 50 | 80 | 180
| М160x650 | 160 | 650 | 102.775 | 430 | 16 | 36 | М42 | 54 | 85 | 240 | 240 | 220 | 154 | 152 | 13 | 6 | 4 | 4 | 3 | 75 | 100 | 50 | 80 | 180
| М160x660 | 160 | 660 | 104.165 | 440 | 16 | 36 | М42 | 54 | 85 | 240 | 240 | 220 | 154 | 152 | 13 | 6 | 4 | 4 | 3 | 75 | 100 | 50 | 80 | 180
| М160x670 | 160 | 670 | 105.555 | 450 | 16 | 36 | М42 | 54 | 85 | 240 | 240 | 220 | 154 | 152 | 13 | 6 | 4 | 4 | 3 | 75 | 100 | 50 | 80 | 180
| М160x680 | 160 | 680 | 106.945 | 460 | 16 | 36 | М42 | 54 | 85 | 240 | 240 | 220 | 154 | 152 | 13 | 6 | 4 | 4 | 3 | 75 | 100 | 50 | 80 | 180
| М160x690 | 160 | 690 | 108.335 | 470 | 16 | 36 | М42 | 54 | 85 | 240 | 240 | 220 | 154 | 152 | 13 | 6 | 4 | 4 | 3 | 75 | 100 | 50 | 80 | 180
| М160x700 | 160 | 700 | 109.725 | 480 | 16 | 36 | М42 | 54 | 85 | 240 | 240 | 220 | 154 | 152 | 13 | 6 | 4 | 4 | 3 | 75 | 100 | 50 | 80 | 180
| М160x710 | 160 | 710 | 111.115 | 490 | 16 | 36 | М42 | 54 | 85 | 240 | 240 | 220 | 154 | 152 | 13 | 6 | 4 | 4 | 3 | 75 | 100 | 50 | 80 | 180
| М160x720 | 160 | 720 | 112.505 | 500 | 16 | 36 | М42 | 54 | 85 | 240 | 240 | 220 | 154 | 152 | 13 | 6 | 4 | 4 | 3 | 75 | 100 | 50 | 80 | 180
| М160x730 | 160 | 730 | 113.895 | 510 | 16 | 36 | М42 | 54 | 85 | 240 | 240 | 220 | 154 | 152 | 13 | 6 | 4 | 4 | 3 | 75 | 100 | 50 | 80 | 180
| М160x740 | 160 | 740 | 115.285 | 520 | 16 | 36 | М42 | 54 | 85 | 240 | 240 | 220 | 154 | 152 | 13 | 6 | 4 | 4 | 3 | 75 | 100 | 50 | 80 | 180
| М160x750 | 160 | 750 | 116.675 | 530 | 16 | 36 | М42 | 54 | 85 | 240 | 240 | 220 | 154 | 152 | 13 | 6 | 4 | 4 | 3 | 75 | 100 | 50 | 80 | 180

## 9066_Г (hidden)
шпильки по ГОСТ 9066-75 тип Г. ШПИЛЬКИ ДЛЯ ФЛАНЦЕВЫХ СОЕДИНЕНИЙ С ТЕМПЕРАТУРОЙ СРЕДЫ ОТ 0 ДО 650°С
исполнение 1
№п/п | типоразмер | диаметр резьбы, мм d | длинна, мм L | масса кг. 1 шт. | l | R | d3 | d4 | d5 | d6 | b для круп | b для мелк | b1 | d2 для крупн | d2 для мелк | h1 | шаг P , мм крупный | шаг P , мм мелкий | z для круп P | z для мелкого P | d7 | l2 нар,нак | до 500 кг | от500- 1т | от1 до 3т | от 3-5 т | от 5-10 т | от 10 т
0
| М30x130 | 30 | 130 | 0.41 | 88 | 8 | 10 | М12 | 13 | - | 60 | 60 | 42 | 24 | 27 | 7 | 3.5 | 2 | 2.5 | 2 | 24 | 15/-
| М30x140 | 30 | 140 | 0.44 | 98 | 8 | 10 | М12 | 13 | - | 60 | 60 | 42 | 24 | 27 | 7 | 3.5 | 2 | 2.5 | 2 | 24 | 15/-
| М30x150 | 30 | 150 | 0.47 | 108 | 8 | 10 | М12 | 13 | - | 60 | 60 | 42 | 24 | 27 | 7 | 3.5 | 2 | 2.5 | 2 | 24 | 15/-
| М30x160 | 30 | 160 | 0.5 | 118 | 8 | 10 | М12 | 13 | - | 60 | 60 | 42 | 24 | 27 | 7 | 3.5 | 2 | 2.5 | 2 | 24 | 15/-
| М30x170 | 30 | 170 | 0.53 | 128 | 8 | 10 | М12 | 13 | - | 60 | 60 | 42 | 24 | 27 | 7 | 3.5 | 2 | 2.5 | 2 | 24 | 15/-
| М30x180 | 30 | 180 | 0.56 | 138 | 8 | 10 | М12 | 13 | - | 60 | 60 | 42 | 24 | 27 | 7 | 3.5 | 2 | 2.5 | 2 | 24 | 15/-
| М30x190 | 30 | 190 | 0.59 | 148 | 8 | 10 | М12 | 13 | - | 60 | 60 | 42 | 24 | 27 | 7 | 3.5 | 2 | 2.5 | 2 | 24 | 15/-
| М30x200 | 30 | 200 | 0.62 | 158 | 8 | 10 | М12 | 13 | - | 60 | 60 | 42 | 24 | 27 | 7 | 3.5 | 2 | 2.5 | 2 | 24 | 15/-
| М30x210 | 30 | 210 | 0.65 | 168 | 8 | 10 | М12 | 13 | - | 60 | 60 | 42 | 24 | 27 | 7 | 3.5 | 2 | 2.5 | 2 | 24 | 15/-
| М30x220 | 30 | 220 | 0.68 | 178 | 8 | 10 | М12 | 13 | - | 60 | 60 | 42 | 24 | 27 | 7 | 3.5 | 2 | 2.5 | 2 | 24 | 15/-
| М30x230 | 30 | 230 | 0.71 | 188 | 8 | 10 | М12 | 13 | - | 60 | 60 | 42 | 24 | 27 | 7 | 3.5 | 2 | 2.5 | 2 | 24 | 15/-
| М30x240 | 30 | 240 | 0.74 | 198 | 8 | 10 | М12 | 13 | - | 60 | 60 | 42 | 24 | 27 | 7 | 3.5 | 2 | 2.5 | 2 | 24 | 15/-
| М30x250 | 30 | 250 | 0.78 | 208 | 8 | 10 | М12 | 13 | - | 70 | 70 | 42 | 24 | 27 | 7 | 3.5 | 2 | 2.5 | 2 | 24 | 15/-
| М30x260 | 30 | 260 | 0.81 | 218 | 8 | 10 | М12 | 13 | - | 70 | 70 | 42 | 24 | 27 | 7 | 3.5 | 2 | 2.5 | 2 | 24 | 15/-
| М30x270 | 30 | 270 | 0.84 | 228 | 8 | 10 | М12 | 13 | - | 70 | 70 | 42 | 24 | 27 | 7 | 3.5 | 2 | 2.5 | 2 | 24 | 15/-
| М30x280 | 30 | 280 | 0.87 | 238 | 8 | 10 | М12 | 13 | - | 70 | 70 | 42 | 24 | 27 | 7 | 3.5 | 2 | 2.5 | 2 | 24 | 15/-
| М30x290 | 30 | 290 | 0.9 | 248 | 8 | 10 | М12 | 13 | - | 70 | 70 | 42 | 24 | 27 | 7 | 3.5 | 2 | 2.5 | 2 | 24 | 15/-
| М30x300 | 30 | 300 | 0.93 | 258 | 8 | 10 | М12 | 13 | - | 70 | 70 | 42 | 24 | 27 | 7 | 3.5 | 2 | 2.5 | 2 | 24 | 15/-
| М30x310 | 30 | 310 | 0.96 | 268 | 8 | 10 | М12 | 13 | - | 70 | 70 | 42 | 24 | 27 | 7 | 3.5 | 2 | 2.5 | 2 | 24 | 15/-
| М30x320 | 30 | 320 | 0.99 | 278 | 8 | 10 | М12 | 13 | - | 70 | 70 | 42 | 24 | 27 | 7 | 3.5 | 2 | 2.5 | 2 | 24 | 15/-
| М30x330 | 30 | 330 | 1.02 | 288 | 8 | 10 | М12 | 13 | - | 70 | 70 | 42 | 24 | 27 | 7 | 3.5 | 2 | 2.5 | 2 | 24 | 15/-
| М30x340 | 30 | 340 | 1.05 | 298 | 8 | 10 | М12 | 13 | - | 70 | 70 | 42 | 24 | 27 | 7 | 3.5 | 2 | 2.5 | 2 | 24 | 15/-
| М36x140 | 36 | 140 | 0.82 | 90 | 12 | 10 | М12 | 17 | - | 70 | 70 | 50 | 30 | 33 | 7 | 4 | 3 | 3 | 2.5 | 30 | 15/-
| М36x150 | 36 | 150 | 0.87 | 100 | 12 | 10 | М12 | 17 | - | 70 | 70 | 50 | 30 | 33 | 7 | 4 | 3 | 3 | 2.5 | 30 | 15/-
| М36x160 | 36 | 160 | 0.92 | 110 | 12 | 10 | М12 | 17 | - | 70 | 70 | 50 | 30 | 33 | 7 | 4 | 3 | 3 | 2.5 | 30 | 15/-
| М36x170 | 36 | 170 | 0.97 | 120 | 12 | 10 | М12 | 17 | - | 70 | 70 | 50 | 30 | 33 | 7 | 4 | 3 | 3 | 2.5 | 30 | 15/-
| М36x180 | 36 | 180 | 1.02 | 130 | 12 | 10 | М12 | 17 | - | 70 | 70 | 50 | 30 | 33 | 7 | 4 | 3 | 3 | 2.5 | 30 | 15/-
| М36x190 | 36 | 190 | 1.07 | 140 | 12 | 10 | М12 | 17 | - | 70 | 70 | 50 | 30 | 33 | 7 | 4 | 3 | 3 | 2.5 | 30 | 15/-
| М36x200 | 36 | 200 | 1.12 | 150 | 12 | 10 | М12 | 17 | - | 70 | 70 | 50 | 30 | 33 | 7 | 4 | 3 | 3 | 2.5 | 30 | 15/-
| М36x210 | 36 | 210 | 1.17 | 160 | 12 | 10 | М12 | 17 | - | 70 | 70 | 50 | 30 | 33 | 7 | 4 | 3 | 3 | 2.5 | 30 | 15/-
| М36x220 | 36 | 220 | 1.22 | 170 | 12 | 10 | М12 | 17 | - | 70 | 70 | 50 | 30 | 33 | 7 | 4 | 3 | 3 | 2.5 | 30 | 15/-
| М36x230 | 36 | 230 | 1.27 | 180 | 12 | 10 | М12 | 17 | - | 70 | 70 | 50 | 30 | 33 | 7 | 4 | 3 | 3 | 2.5 | 30 | 15/-
| М36x240 | 36 | 240 | 1.32 | 190 | 12 | 10 | М12 | 17 | - | 80 | 80 | 50 | 30 | 33 | 7 | 4 | 3 | 3 | 2.5 | 30 | 15/-
| М36x250 | 36 | 250 | 1.37 | 200 | 12 | 10 | М12 | 17 | - | 80 | 80 | 50 | 30 | 33 | 7 | 4 | 3 | 3 | 2.5 | 30 | 15/-
| М36x260 | 36 | 260 | 1.42 | 210 | 12 | 10 | М12 | 17 | - | 80 | 80 | 50 | 30 | 33 | 7 | 4 | 3 | 3 | 2.5 | 30 | 15/-
| М36x270 | 36 | 270 | 1.48 | 220 | 12 | 10 | М12 | 17 | - | 80 | 80 | 50 | 30 | 33 | 7 | 4 | 3 | 3 | 2.5 | 30 | 15/-
| М36x280 | 36 | 280 | 1.53 | 230 | 12 | 10 | М12 | 17 | - | 80 | 80 | 50 | 30 | 33 | 7 | 4 | 3 | 3 | 2.5 | 30 | 15/-
| М36x290 | 36 | 290 | 1.58 | 240 | 12 | 10 | М12 | 17 | - | 80 | 80 | 50 | 30 | 33 | 7 | 4 | 3 | 3 | 2.5 | 30 | 15/-
| М36x300 | 36 | 300 | 1.63 | 250 | 12 | 10 | М12 | 17 | - | 80 | 80 | 50 | 30 | 33 | 7 | 4 | 3 | 3 | 2.5 | 30 | 15/-
| М36x310 | 36 | 310 | 1.68 | 260 | 12 | 10 | М12 | 17 | - | 80 | 80 | 50 | 30 | 33 | 7 | 4 | 3 | 3 | 2.5 | 30 | 15/-
| М36x320 | 36 | 320 | 1.73 | 270 | 12 | 10 | М12 | 17 | - | 80 | 80 | 50 | 30 | 33 | 7 | 4 | 3 | 3 | 2.5 | 30 | 15/-
| М36x330 | 36 | 330 | 1.78 | 280 | 12 | 10 | М12 | 17 | - | 80 | 80 | 50 | 30 | 33 | 7 | 4 | 3 | 3 | 2.5 | 30 | 15/-
| М36x340 | 36 | 340 | 1.83 | 290 | 12 | 10 | М12 | 17 | - | 80 | 80 | 50 | 30 | 33 | 7 | 4 | 3 | 3 | 2.5 | 30 | 15/-
| М36x350 | 36 | 350 | 1.88 | 300 | 12 | 10 | М12 | 17 | - | 80 | 80 | 50 | 30 | 33 | 7 | 4 | 3 | 3 | 2.5 | 30 | 15/-
| М36x360 | 36 | 360 | 1.93 | 310 | 12 | 10 | М12 | 17 | - | 80 | 80 | 50 | 30 | 33 | 7 | 4 | 3 | 3 | 2.5 | 30 | 15/-
| М36x370 | 36 | 370 | 1.98 | 320 | 12 | 10 | М12 | 17 | - | 80 | 80 | 50 | 30 | 33 | 7 | 4 | 3 | 3 | 2.5 | 30 | 15/-
| М36x380 | 36 | 380 | 2.03 | 330 | 12 | 10 | М12 | 17 | - | 80 | 80 | 50 | 30 | 33 | 7 | 4 | 3 | 3 | 2.5 | 30 | 15/-
| М36x390 | 36 | 390 | 2.08 | 340 | 12 | 10 | М12 | 17 | - | 80 | 80 | 50 | 30 | 33 | 7 | 4 | 3 | 3 | 2.5 | 30 | 15/-
| М36x400 | 36 | 400 | 2.13 | 350 | 12 | 10 | М12 | 17 | - | 80 | 80 | 50 | 30 | 33 | 7 | 4 | 3 | 3 | 2.5 | 30 | 15/-
| М36x410 | 36 | 410 | 2.18 | 360 | 12 | 10 | М12 | 17 | - | 80 | 80 | 50 | 30 | 33 | 7 | 4 | 3 | 3 | 2.5 | 30 | 15/-
| М42x160 | 42 | 160 | 1.39 | 102 | 12 | 10 | М12 | 17 | - | 75 | 75 | 58 | 35 | 35 | 7 | 4.5 | 3 | 3 | 2.5 | 34 | 15/-
| М42x170 | 42 | 170 | 1.46 | 112 | 12 | 10 | М12 | 17 | - | 75 | 75 | 58 | 35 | 35 | 7 | 4.5 | 3 | 3 | 2.5 | 34 | 15/-
| М42x180 | 42 | 180 | 1.53 | 122 | 12 | 10 | М12 | 17 | - | 75 | 75 | 58 | 35 | 35 | 7 | 4.5 | 3 | 3 | 2.5 | 34 | 15/-
| М42x190 | 42 | 190 | 1.6 | 132 | 12 | 10 | М12 | 17 | - | 75 | 75 | 58 | 35 | 35 | 7 | 4.5 | 3 | 3 | 2.5 | 34 | 15/-
| М42x200 | 42 | 200 | 1.67 | 142 | 12 | 10 | М12 | 17 | - | 75 | 75 | 58 | 35 | 35 | 7 | 4.5 | 3 | 3 | 2.5 | 34 | 15/-
| М42x210 | 42 | 210 | 1.74 | 152 | 12 | 10 | М12 | 17 | - | 75 | 75 | 58 | 35 | 35 | 7 | 4.5 | 3 | 3 | 2.5 | 34 | 15/-
| М42x220 | 42 | 220 | 1.81 | 162 | 12 | 10 | М12 | 17 | - | 75 | 75 | 58 | 35 | 35 | 7 | 4.5 | 3 | 3 | 2.5 | 34 | 15/-
| М42x230 | 42 | 230 | 1.88 | 172 | 12 | 10 | М12 | 17 | - | 75 | 75 | 58 | 35 | 35 | 7 | 4.5 | 3 | 3 | 2.5 | 34 | 15/-
| М42x240 | 42 | 240 | 1.95 | 182 | 12 | 10 | М12 | 17 | - | 75 | 75 | 58 | 35 | 35 | 7 | 4.5 | 3 | 3 | 2.5 | 34 | 15/-
| М42x250 | 42 | 250 | 2.02 | 192 | 12 | 10 | М12 | 17 | - | 75 | 75 | 58 | 35 | 35 | 7 | 4.5 | 3 | 3 | 2.5 | 34 | 15/-
| М42x260 | 42 | 260 | 2.09 | 202 | 12 | 10 | М12 | 17 | - | 75 | 75 | 58 | 35 | 35 | 7 | 4.5 | 3 | 3 | 2.5 | 34 | 15/-
| М42x270 | 42 | 270 | 2.16 | 212 | 12 | 10 | М12 | 17 | - | 75 | 75 | 58 | 35 | 35 | 7 | 4.5 | 3 | 3 | 2.5 | 34 | 15/-
| М42x280 | 42 | 280 | 2.23 | 222 | 12 | 10 | М12 | 17 | - | 75 | 75 | 58 | 35 | 35 | 7 | 4.5 | 3 | 3 | 2.5 | 34 | 15/-
| М42x290 | 42 | 290 | 2.3 | 232 | 12 | 10 | М12 | 17 | - | 75 | 75 | 58 | 35 | 35 | 7 | 4.5 | 3 | 3 | 2.5 | 34 | 15/-
| М42x300 | 42 | 300 | 2.37 | 242 | 12 | 10 | М12 | 17 | - | 90 | 90 | 58 | 35 | 35 | 7 | 4.5 | 3 | 3 | 2.5 | 34 | 15/-
| М42x310 | 42 | 310 | 2.46 | 252 | 12 | 10 | М12 | 17 | - | 90 | 90 | 58 | 35 | 35 | 7 | 4.5 | 3 | 3 | 2.5 | 34 | 15/-
| М42x320 | 42 | 320 | 2.53 | 262 | 12 | 10 | М12 | 17 | - | 90 | 90 | 58 | 35 | 35 | 7 | 4.5 | 3 | 3 | 2.5 | 34 | 15/-
| М42x330 | 42 | 330 | 2.6 | 272 | 12 | 10 | М12 | 17 | - | 90 | 90 | 58 | 35 | 35 | 7 | 4.5 | 3 | 3 | 2.5 | 34 | 15/-
| М42x340 | 42 | 340 | 2.67 | 282 | 12 | 10 | М12 | 17 | - | 90 | 90 | 58 | 35 | 35 | 7 | 4.5 | 3 | 3 | 2.5 | 34 | 15/-
| М42x350 | 42 | 350 | 2.74 | 292 | 12 | 10 | М12 | 17 | - | 90 | 90 | 58 | 35 | 35 | 7 | 4.5 | 3 | 3 | 2.5 | 34 | 15/-
| М42x360 | 42 | 360 | 2.81 | 302 | 12 | 10 | М12 | 17 | - | 90 | 90 | 58 | 35 | 35 | 7 | 4.5 | 3 | 3 | 2.5 | 34 | 15/-
| М42x370 | 42 | 370 | 2.88 | 312 | 12 | 10 | М12 | 17 | - | 90 | 90 | 58 | 35 | 35 | 7 | 4.5 | 3 | 3 | 2.5 | 34 | 15/-
| М42x380 | 42 | 380 | 2.95 | 322 | 12 | 10 | М12 | 17 | - | 90 | 90 | 58 | 35 | 35 | 7 | 4.5 | 3 | 3 | 2.5 | 34 | 15/-
| М42x390 | 42 | 390 | 3.02 | 332 | 12 | 10 | М12 | 17 | - | 90 | 90 | 58 | 35 | 35 | 7 | 4.5 | 3 | 3 | 2.5 | 34 | 15/-
| М42x400 | 42 | 400 | 3.09 | 342 | 12 | 10 | М12 | 17 | - | 90 | 90 | 58 | 35 | 35 | 7 | 4.5 | 3 | 3 | 2.5 | 34 | 15/-
| М42x410 | 42 | 410 | 3.16 | 352 | 12 | 10 | М12 | 17 | - | 90 | 90 | 58 | 35 | 35 | 7 | 4.5 | 3 | 3 | 2.5 | 34 | 15/-
| М48x200 | 48 | 200 | 2.34 | 135 | 12 | 10 | М12 | 17 | - | 90 | 90 | 65 | 40 | 40 | 7 | 5 | 3 | 4 | 2.5 | 39 | 15/-
| М48x210 | 48 | 210 | 2.44 | 145 | 12 | 10 | М12 | 17 | - | 90 | 90 | 65 | 40 | 40 | 7 | 5 | 3 | 4 | 2.5 | 39 | 15/-
| М48x220 | 48 | 220 | 2.54 | 155 | 12 | 10 | М12 | 17 | - | 90 | 90 | 65 | 40 | 40 | 7 | 5 | 3 | 4 | 2.5 | 39 | 15/-
| М48x230 | 48 | 230 | 2.64 | 165 | 12 | 10 | М12 | 17 | - | 90 | 90 | 65 | 40 | 40 | 7 | 5 | 3 | 4 | 2.5 | 39 | 15/-
| М48x240 | 48 | 240 | 2.74 | 175 | 12 | 10 | М12 | 17 | - | 90 | 90 | 65 | 40 | 40 | 7 | 5 | 3 | 4 | 2.5 | 39 | 15/-
| М48x250 | 48 | 250 | 2.84 | 185 | 12 | 10 | М12 | 17 | - | 90 | 90 | 65 | 40 | 40 | 7 | 5 | 3 | 4 | 2.5 | 39 | 15/-
| М48x260 | 48 | 260 | 2.94 | 195 | 12 | 10 | М12 | 17 | - | 90 | 90 | 65 | 40 | 40 | 7 | 5 | 3 | 4 | 2.5 | 39 | 15/-
| М48x270 | 48 | 270 | 3.04 | 205 | 12 | 10 | М12 | 17 | - | 90 | 90 | 65 | 40 | 40 | 7 | 5 | 3 | 4 | 2.5 | 39 | 15/-
| М48x280 | 48 | 280 | 3.14 | 215 | 12 | 10 | М12 | 17 | - | 90 | 90 | 65 | 40 | 40 | 7 | 5 | 3 | 4 | 2.5 | 39 | 15/-
| М48x290 | 48 | 290 | 3.24 | 225 | 12 | 10 | М12 | 17 | - | 90 | 90 | 65 | 40 | 40 | 7 | 5 | 3 | 4 | 2.5 | 39 | 15/-
| М48x300 | 48 | 300 | 3.34 | 235 | 12 | 10 | М12 | 17 | - | 90 | 90 | 65 | 40 | 40 | 7 | 5 | 3 | 4 | 2.5 | 39 | 15/-
| М48x310 | 48 | 310 | 3.44 | 245 | 12 | 10 | М12 | 17 | - | 90 | 90 | 65 | 40 | 40 | 7 | 5 | 3 | 4 | 2.5 | 39 | 15/-
| М48x320 | 48 | 320 | 3.54 | 255 | 12 | 10 | М12 | 17 | - | 90 | 90 | 65 | 40 | 40 | 7 | 5 | 3 | 4 | 2.5 | 39 | 15/-
| М48x330 | 48 | 330 | 3.64 | 265 | 12 | 10 | М12 | 17 | - | 90 | 90 | 65 | 40 | 40 | 7 | 5 | 3 | 4 | 2.5 | 39 | 15/-
| М48x340 | 48 | 340 | 3.74 | 275 | 12 | 10 | М12 | 17 | - | 90 | 90 | 65 | 40 | 40 | 7 | 5 | 3 | 4 | 2.5 | 39 | 15/-
| М48x350 | 48 | 350 | 3.79 | 285 | 12 | 10 | М12 | 17 | - | 100 | 100 | 65 | 40 | 40 | 7 | 5 | 3 | 4 | 2.5 | 39 | 15/-
| М48x360 | 48 | 360 | 3.84 | 295 | 12 | 10 | М12 | 17 | - | 100 | 100 | 65 | 40 | 40 | 7 | 5 | 3 | 4 | 2.5 | 39 | 15/-
| М48x370 | 48 | 370 | 3.94 | 305 | 12 | 10 | М12 | 17 | - | 100 | 100 | 65 | 40 | 40 | 7 | 5 | 3 | 4 | 2.5 | 39 | 15/-
| М48x380 | 48 | 380 | 4.04 | 315 | 12 | 10 | М12 | 17 | - | 100 | 100 | 65 | 40 | 40 | 7 | 5 | 3 | 4 | 2.5 | 39 | 15/-
| М48x390 | 48 | 390 | 4.14 | 325 | 12 | 10 | М12 | 17 | - | 100 | 100 | 65 | 40 | 40 | 7 | 5 | 3 | 4 | 2.5 | 39 | 15/-
| М48x400 | 48 | 400 | 4.24 | 335 | 12 | 10 | М12 | 17 | - | 100 | 100 | 65 | 40 | 40 | 7 | 5 | 3 | 4 | 2.5 | 39 | 15/-
| М48x410 | 48 | 410 | 4.34 | 345 | 12 | 10 | М12 | 17 | - | 100 | 100 | 65 | 40 | 40 | 7 | 5 | 3 | 4 | 2.5 | 39 | 15/-
| М48x420 | 48 | 420 | 4.44 | 355 | 12 | 10 | М12 | 17 | - | 100 | 100 | 65 | 40 | 40 | 7 | 5 | 3 | 4 | 2.5 | 39 | 15/-
| М48x430 | 48 | 430 | 4.54 | 365 | 12 | 10 | М12 | 17 | - | 100 | 100 | 65 | 40 | 40 | 7 | 5 | 3 | 4 | 2.5 | 39 | 15/-
| М48x440 | 48 | 440 | 4.64 | 375 | 12 | 10 | М12 | 17 | - | 100 | 100 | 65 | 40 | 40 | 7 | 5 | 3 | 4 | 2.5 | 39 | 15/-
| М52x220 | 52 | 220 | 2.97 | 150 | 12 | 10 | М12 | 17 | - | 95 | 95 | 70 | 44 | 44 | 7 | 5 | 3 | 4 | 2.5 | 43 | 15/-
| М52x230 | 52 | 230 | 3.09 | 160 | 12 | 10 | М12 | 17 | - | 95 | 95 | 70 | 44 | 44 | 7 | 5 | 3 | 4 | 2.5 | 43 | 15/-
| М52x240 | 52 | 240 | 3.21 | 170 | 12 | 10 | М12 | 17 | - | 95 | 95 | 70 | 44 | 44 | 7 | 5 | 3 | 4 | 2.5 | 43 | 15/-
| М52x250 | 52 | 250 | 3.33 | 180 | 12 | 10 | М12 | 17 | - | 95 | 95 | 70 | 44 | 44 | 7 | 5 | 3 | 4 | 2.5 | 43 | 15/-
| М52x260 | 52 | 260 | 3.45 | 190 | 12 | 10 | М12 | 17 | - | 95 | 95 | 70 | 44 | 44 | 7 | 5 | 3 | 4 | 2.5 | 43 | 15/-
| М52x270 | 52 | 270 | 3.57 | 200 | 12 | 10 | М12 | 17 | - | 95 | 95 | 70 | 44 | 44 | 7 | 5 | 3 | 4 | 2.5 | 43 | 15/-
| М52x280 | 52 | 280 | 3.69 | 210 | 12 | 10 | М12 | 17 | - | 95 | 95 | 70 | 44 | 44 | 7 | 5 | 3 | 4 | 2.5 | 43 | 15/-
| М52x290 | 52 | 290 | 3.81 | 220 | 12 | 10 | М12 | 17 | - | 95 | 95 | 70 | 44 | 44 | 7 | 5 | 3 | 4 | 2.5 | 43 | 15/-
| М52x300 | 52 | 300 | 3.93 | 230 | 12 | 10 | М12 | 17 | - | 95 | 95 | 70 | 44 | 44 | 7 | 5 | 3 | 4 | 2.5 | 43 | 15/-
| М52x310 | 52 | 310 | 4.06 | 240 | 12 | 10 | М12 | 17 | - | 95 | 95 | 70 | 44 | 44 | 7 | 5 | 3 | 4 | 2.5 | 43 | 15/-
| М52x320 | 52 | 320 | 4.17 | 250 | 12 | 10 | М12 | 17 | - | 95 | 95 | 70 | 44 | 44 | 7 | 5 | 3 | 4 | 2.5 | 43 | 15/-
| М52x330 | 52 | 330 | 4.29 | 260 | 12 | 10 | М12 | 17 | - | 95 | 95 | 70 | 44 | 44 | 7 | 5 | 3 | 4 | 2.5 | 43 | 15/-
| М52x340 | 52 | 340 | 4.41 | 270 | 12 | 10 | М12 | 17 | - | 95 | 95 | 70 | 44 | 44 | 7 | 5 | 3 | 4 | 2.5 | 43 | 15/-
| М52x350 | 52 | 350 | 4.53 | 280 | 12 | 10 | М12 | 17 | - | 95 | 95 | 70 | 44 | 44 | 7 | 5 | 3 | 4 | 2.5 | 43 | 15/-
| М52x360 | 52 | 360 | 4.65 | 290 | 12 | 10 | М12 | 17 | - | 95 | 95 | 70 | 44 | 44 | 7 | 5 | 3 | 4 | 2.5 | 43 | 15/-
| М52x370 | 52 | 370 | 4.77 | 300 | 12 | 10 | М12 | 17 | - | 95 | 95 | 70 | 44 | 44 | 7 | 5 | 3 | 4 | 2.5 | 43 | 15/-
| М52x380 | 52 | 380 | 4.89 | 310 | 12 | 10 | М12 | 17 | - | 95 | 95 | 70 | 44 | 44 | 7 | 5 | 3 | 4 | 2.5 | 43 | 15/-
| М52x390 | 52 | 390 | 4.93 | 320 | 12 | 10 | М12 | 17 | - | 105 | 105 | 70 | 44 | 44 | 7 | 5 | 3 | 4 | 2.5 | 43 | 15/-
| М52x400 | 52 | 400 | 5.01 | 330 | 12 | 10 | М12 | 17 | - | 105 | 105 | 70 | 44 | 44 | 7 | 5 | 3 | 4 | 2.5 | 43 | 15/-
| М52x410 | 52 | 410 | 5.13 | 340 | 12 | 10 | М12 | 17 | - | 105 | 105 | 70 | 44 | 44 | 7 | 5 | 3 | 4 | 2.5 | 43 | 15/-
| М52x420 | 52 | 420 | 5.25 | 350 | 12 | 10 | М12 | 17 | - | 105 | 105 | 70 | 44 | 44 | 7 | 5 | 3 | 4 | 2.5 | 43 | 15/-
| М52x430 | 52 | 430 | 5.37 | 360 | 12 | 10 | М12 | 17 | - | 105 | 105 | 70 | 44 | 44 | 7 | 5 | 3 | 4 | 2.5 | 43 | 15/-
| М52x440 | 52 | 440 | 5.49 | 370 | 12 | 10 | М12 | 17 | - | 105 | 105 | 70 | 44 | 44 | 7 | 5 | 3 | 4 | 2.5 | 43 | 15/-
| М52x450 | 52 | 450 | 5.61 | 380 | 12 | 10 | М12 | 17 | - | 105 | 105 | 70 | 44 | 44 | 7 | 5 | 3 | 4 | 2.5 | 43 | 15/-
| М52x460 | 52 | 460 | 5.73 | 390 | 12 | 10 | М12 | 17 | - | 105 | 105 | 70 | 44 | 44 | 7 | 5 | 3 | 4 | 2.5 | 43 | 15/-
| М52x470 | 52 | 470 | 5.85 | 400 | 12 | 10 | М12 | 17 | - | 105 | 105 | 70 | 44 | 44 | 7 | 5 | 3 | 4 | 2.5 | 43 | 15/-
| М52x480 | 52 | 480 | 5.97 | 410 | 12 | 10 | М12 | 17 | - | 105 | 105 | 70 | 44 | 44 | 7 | 5 | 3 | 4 | 2.5 | 43 | 15/-
| М52x490 | 52 | 490 | 6.09 | 420 | 12 | 10 | М12 | 17 | - | 105 | 105 | 70 | 44 | 44 | 7 | 5 | 3 | 4 | 2.5 | 43 | 15/-
| М52x500 | 52 | 500 | 6.21 | 430 | 12 | 10 | М12 | 17 | - | 105 | 105 | 70 | 44 | 44 | 7 | 5 | 3 | 4 | 2.5 | 43 | 15/-
| М56x250 | 56 | 250 | 3.79 | 175 | 12 | 10 | М12 | 17 | - | 105 | 105 | 75 | 48 | 50 | 7 | 5.5 | 4 | 4 | 3 | 48 | 25/-
| М56x260 | 56 | 260 | 3.92 | 185 | 12 | 10 | М12 | 17 | - | 105 | 105 | 75 | 48 | 50 | 7 | 5.5 | 4 | 4 | 3 | 48 | 25/-
| М56x270 | 56 | 270 | 4.05 | 195 | 12 | 10 | М12 | 17 | - | 105 | 105 | 75 | 48 | 50 | 7 | 5.5 | 4 | 4 | 3 | 48 | 25/-
| М56x280 | 56 | 280 | 4.18 | 205 | 12 | 10 | М12 | 17 | - | 105 | 105 | 75 | 48 | 50 | 7 | 5.5 | 4 | 4 | 3 | 48 | 25/-
| М56x290 | 56 | 290 | 4.31 | 215 | 12 | 10 | М12 | 17 | - | 105 | 105 | 75 | 48 | 50 | 7 | 5.5 | 4 | 4 | 3 | 48 | 25/-
| М56x300 | 56 | 300 | 4.44 | 225 | 12 | 10 | М12 | 17 | - | 105 | 105 | 75 | 48 | 50 | 7 | 5.5 | 4 | 4 | 3 | 48 | 25/-
| М56x310 | 56 | 310 | 4.57 | 235 | 12 | 10 | М12 | 17 | - | 105 | 105 | 75 | 48 | 50 | 7 | 5.5 | 4 | 4 | 3 | 48 | 25/-
| М56x320 | 56 | 320 | 4.7 | 245 | 12 | 10 | М12 | 17 | - | 105 | 105 | 75 | 48 | 50 | 7 | 5.5 | 4 | 4 | 3 | 48 | 25/-
| М56x330 | 56 | 330 | 4.83 | 255 | 12 | 10 | М12 | 17 | - | 105 | 105 | 75 | 48 | 50 | 7 | 5.5 | 4 | 4 | 3 | 48 | 25/-
| М56x340 | 56 | 340 | 4.96 | 265 | 12 | 10 | М12 | 17 | - | 105 | 105 | 75 | 48 | 50 | 7 | 5.5 | 4 | 4 | 3 | 48 | 25/-
| М56x350 | 56 | 350 | 5.09 | 275 | 12 | 10 | М12 | 17 | - | 105 | 105 | 75 | 48 | 50 | 7 | 5.5 | 4 | 4 | 3 | 48 | 25/-
| М56x360 | 56 | 360 | 5.22 | 285 | 12 | 10 | М12 | 17 | - | 105 | 105 | 75 | 48 | 50 | 7 | 5.5 | 4 | 4 | 3 | 48 | 25/-
| М56x370 | 56 | 370 | 5.35 | 295 | 12 | 10 | М12 | 17 | - | 105 | 105 | 75 | 48 | 50 | 7 | 5.5 | 4 | 4 | 3 | 48 | 25/-
| М56x380 | 56 | 380 | 5.48 | 305 | 12 | 10 | М12 | 17 | - | 105 | 105 | 75 | 48 | 50 | 7 | 5.5 | 4 | 4 | 3 | 48 | 25/-
| М56x390 | 56 | 390 | 5.61 | 315 | 12 | 10 | М12 | 17 | - | 105 | 105 | 75 | 48 | 50 | 7 | 5.5 | 4 | 4 | 3 | 48 | 25/-
| М56x400 | 56 | 400 | 5.74 | 325 | 12 | 10 | М12 | 17 | - | 105 | 105 | 75 | 48 | 50 | 7 | 5.5 | 4 | 4 | 3 | 48 | 25/-
| М56x410 | 56 | 410 | 5.87 | 335 | 12 | 10 | М12 | 17 | - | 105 | 105 | 75 | 48 | 50 | 7 | 5.5 | 4 | 4 | 3 | 48 | 25/-
| М56x420 | 56 | 420 | 6 | 345 | 12 | 10 | М12 | 17 | - | 105 | 105 | 75 | 48 | 50 | 7 | 5.5 | 4 | 4 | 3 | 48 | 25/-
| М56x430 | 56 | 430 | 6.17 | 355 | 12 | 10 | М12 | 17 | - | 120 | 120 | 75 | 48 | 50 | 7 | 5.5 | 4 | 4 | 3 | 48 | 25/-
| М56x440 | 56 | 440 | 6.3 | 365 | 12 | 10 | М12 | 17 | - | 120 | 120 | 75 | 48 | 50 | 7 | 5.5 | 4 | 4 | 3 | 48 | 25/-
| М56x450 | 56 | 450 | 6.43 | 375 | 12 | 10 | М12 | 17 | - | 120 | 120 | 75 | 48 | 50 | 7 | 5.5 | 4 | 4 | 3 | 48 | 25/-
| М56x460 | 56 | 460 | 6.56 | 385 | 12 | 10 | М12 | 17 | - | 120 | 120 | 75 | 48 | 50 | 7 | 5.5 | 4 | 4 | 3 | 48 | 25/-
| М56x470 | 56 | 470 | 6.69 | 395 | 12 | 10 | М12 | 17 | - | 120 | 120 | 75 | 48 | 50 | 7 | 5.5 | 4 | 4 | 3 | 48 | 25/-
| М56x480 | 56 | 480 | 6.82 | 405 | 12 | 10 | М12 | 17 | - | 120 | 120 | 75 | 48 | 50 | 7 | 5.5 | 4 | 4 | 3 | 48 | 25/-
| М56x490 | 56 | 490 | 6.95 | 415 | 12 | 10 | М12 | 17 | - | 120 | 120 | 75 | 48 | 50 | 7 | 5.5 | 4 | 4 | 3 | 48 | 25/-
| М56x500 | 56 | 500 | 7.08 | 425 | 12 | 10 | М12 | 17 | - | 120 | 120 | 75 | 48 | 50 | 7 | 5.5 | 4 | 4 | 3 | 48 | 25/-
| М56x510 | 56 | 510 | 7.21 | 435 | 12 | 10 | М12 | 17 | - | 120 | 120 | 75 | 48 | 50 | 7 | 5.5 | 4 | 4 | 3 | 48 | 25/-
| М56x520 | 56 | 520 | 7.34 | 445 | 12 | 10 | М12 | 17 | - | 120 | 120 | 75 | 48 | 50 | 7 | 5.5 | 4 | 4 | 3 | 48 | 25/-
| М60x250 | 60 | 250 | 4.68 | 170 | 12 | 10 | М12 | 17 | - | 115 | 115 | 80 | 52 | 54 | 7 | 5.5 | 4 | 4 | 3 | 52 | 25/-
| М60x260 | 60 | 260 | 4.84 | 180 | 12 | 10 | М12 | 17 | - | 115 | 115 | 80 | 52 | 54 | 7 | 5.5 | 4 | 4 | 3 | 52 | 25/-
| М60x270 | 60 | 270 | 5 | 190 | 12 | 10 | М12 | 17 | - | 115 | 115 | 80 | 52 | 54 | 7 | 5.5 | 4 | 4 | 3 | 52 | 25/-
| М60x280 | 60 | 280 | 5.16 | 200 | 12 | 10 | М12 | 17 | - | 115 | 115 | 80 | 52 | 54 | 7 | 5.5 | 4 | 4 | 3 | 52 | 25/-
| М60x290 | 60 | 290 | 5.32 | 210 | 12 | 10 | М12 | 17 | - | 115 | 115 | 80 | 52 | 54 | 7 | 5.5 | 4 | 4 | 3 | 52 | 25/-
| М60x300 | 60 | 300 | 5.48 | 220 | 12 | 10 | М12 | 17 | - | 115 | 115 | 80 | 52 | 54 | 7 | 5.5 | 4 | 4 | 3 | 52 | 25/-
| М60x310 | 60 | 310 | 5.64 | 230 | 12 | 10 | М12 | 17 | - | 115 | 115 | 80 | 52 | 54 | 7 | 5.5 | 4 | 4 | 3 | 52 | 25/-
| М60x320 | 60 | 320 | 5.8 | 240 | 12 | 10 | М12 | 17 | - | 115 | 115 | 80 | 52 | 54 | 7 | 5.5 | 4 | 4 | 3 | 52 | 25/-
| М60x330 | 60 | 330 | 5.96 | 250 | 12 | 10 | М12 | 17 | - | 115 | 115 | 80 | 52 | 54 | 7 | 5.5 | 4 | 4 | 3 | 52 | 25/-
| М60x340 | 60 | 340 | 6.12 | 260 | 12 | 10 | М12 | 17 | - | 115 | 115 | 80 | 52 | 54 | 7 | 5.5 | 4 | 4 | 3 | 52 | 25/-
| М60x350 | 60 | 350 | 6.28 | 270 | 12 | 10 | М12 | 17 | - | 115 | 115 | 80 | 52 | 54 | 7 | 5.5 | 4 | 4 | 3 | 52 | 25/-
| М60x360 | 60 | 360 | 6.44 | 280 | 12 | 10 | М12 | 17 | - | 115 | 115 | 80 | 52 | 54 | 7 | 5.5 | 4 | 4 | 3 | 52 | 25/-
| М60x370 | 60 | 370 | 6.6 | 290 | 12 | 10 | М12 | 17 | - | 115 | 115 | 80 | 52 | 54 | 7 | 5.5 | 4 | 4 | 3 | 52 | 25/-
| М60x380 | 60 | 380 | 6.76 | 300 | 12 | 10 | М12 | 17 | - | 115 | 115 | 80 | 52 | 54 | 7 | 5.5 | 4 | 4 | 3 | 52 | 25/-
| М60x390 | 60 | 390 | 6.92 | 310 | 12 | 10 | М12 | 17 | - | 115 | 115 | 80 | 52 | 54 | 7 | 5.5 | 4 | 4 | 3 | 52 | 25/-
| М60x400 | 60 | 400 | 7.08 | 320 | 12 | 10 | М12 | 17 | - | 115 | 115 | 80 | 52 | 54 | 7 | 5.5 | 4 | 4 | 3 | 52 | 25/-
| М60x410 | 60 | 410 | 7.24 | 330 | 12 | 10 | М12 | 17 | - | 115 | 115 | 80 | 52 | 54 | 7 | 5.5 | 4 | 4 | 3 | 52 | 25/-
| М60x420 | 60 | 420 | 7.4 | 340 | 12 | 10 | М12 | 17 | - | 115 | 115 | 80 | 52 | 54 | 7 | 5.5 | 4 | 4 | 3 | 52 | 25/-
| М60x430 | 60 | 430 | 7.56 | 350 | 12 | 10 | М12 | 17 | - | 130 | 130 | 80 | 52 | 54 | 7 | 5.5 | 4 | 4 | 3 | 52 | 25/-
| М60x440 | 60 | 440 | 7.72 | 360 | 12 | 10 | М12 | 17 | - | 130 | 130 | 80 | 52 | 54 | 7 | 5.5 | 4 | 4 | 3 | 52 | 25/-
| М60x450 | 60 | 450 | 7.88 | 370 | 12 | 10 | М12 | 17 | - | 130 | 130 | 80 | 52 | 54 | 7 | 5.5 | 4 | 4 | 3 | 52 | 25/-
| М60x460 | 60 | 460 | 8.04 | 380 | 12 | 10 | М12 | 17 | - | 130 | 130 | 80 | 52 | 54 | 7 | 5.5 | 4 | 4 | 3 | 52 | 25/-
| М60x470 | 60 | 470 | 8.25 | 390 | 12 | 10 | М12 | 17 | - | 130 | 130 | 80 | 52 | 54 | 7 | 5.5 | 4 | 4 | 3 | 52 | 25/-
| М60x480 | 60 | 480 | 8.41 | 400 | 12 | 10 | М12 | 17 | - | 130 | 130 | 80 | 52 | 54 | 7 | 5.5 | 4 | 4 | 3 | 52 | 25/-
| М60x490 | 60 | 490 | 8.57 | 410 | 12 | 10 | М12 | 17 | - | 130 | 130 | 80 | 52 | 54 | 7 | 5.5 | 4 | 4 | 3 | 52 | 25/-
| М60x500 | 60 | 500 | 8.73 | 420 | 12 | 10 | М12 | 17 | - | 130 | 130 | 80 | 52 | 54 | 7 | 5.5 | 4 | 4 | 3 | 52 | 25/-
| М60x510 | 60 | 510 | 8.89 | 430 | 12 | 10 | М12 | 17 | - | 130 | 130 | 80 | 52 | 54 | 7 | 5.5 | 4 | 4 | 3 | 52 | 25/-
| М60x520 | 60 | 520 | 9.05 | 440 | 12 | 10 | М12 | 17 | - | 130 | 130 | 80 | 52 | 54 | 7 | 5.5 | 4 | 4 | 3 | 52 | 25/-
| М60x530 | 60 | 530 | 9.21 | 450 | 12 | 10 | М12 | 17 | - | 130 | 130 | 80 | 52 | 54 | 7 | 5.5 | 4 | 4 | 3 | 52 | 25/-
| М60x540 | 60 | 540 | 9.37 | 460 | 12 | 10 | М12 | 17 | - | 130 | 130 | 80 | 52 | 54 | 7 | 5.5 | 4 | 4 | 3 | 52 | 25/-
| М60x550 | 60 | 550 | 9.53 | 470 | 12 | 10 | М12 | 17 | - | 130 | 130 | 80 | 52 | 54 | 7 | 5.5 | 4 | 4 | 3 | 52 | 25/-
| М64x250 | 64 | 250 | 5.3 | 160 | 12 | 10 и 20 | М12 и М24 | 17 и 32 | - | 120 | 120 | 90 | 54 | 58 | 7 | 6 | 4 | 4 | 3 | 56 | 25/-
| М64x260 | 64 | 260 | 5.47 | 170 | 12 | 10 и 20 | М12 и М24 | 17 и 32 | - | 120 | 120 | 90 | 54 | 58 | 7 | 6 | 4 | 4 | 3 | 56 | 25/-
| М64x270 | 64 | 270 | 5.64 | 180 | 12 | 10 и 20 | М12 и М24 | 17 и 32 | - | 120 | 120 | 90 | 54 | 58 | 7 | 6 | 4 | 4 | 3 | 56 | 25/-
| М64x280 | 64 | 280 | 5.81 | 190 | 12 | 10 и 20 | М12 и М24 | 17 и 32 | - | 120 | 120 | 90 | 54 | 58 | 7 | 6 | 4 | 4 | 3 | 56 | 25/-
| М64x290 | 64 | 290 | 5.98 | 200 | 12 | 10 и 20 | М12 и М24 | 17 и 32 | - | 120 | 120 | 90 | 54 | 58 | 7 | 6 | 4 | 4 | 3 | 56 | 25/-
| М64x300 | 64 | 300 | 6.15 | 210 | 12 | 10 и 20 | М12 и М24 | 17 и 32 | - | 120 | 120 | 90 | 54 | 58 | 7 | 6 | 4 | 4 | 3 | 56 | 25/-
| М64x310 | 64 | 310 | 6.32 | 220 | 12 | 10 и 20 | М12 и М24 | 17 и 32 | - | 120 | 120 | 90 | 54 | 58 | 7 | 6 | 4 | 4 | 3 | 56 | 25/-
| М64x320 | 64 | 320 | 6.49 | 230 | 12 | 10 и 20 | М12 и М24 | 17 и 32 | - | 120 | 120 | 90 | 54 | 58 | 7 | 6 | 4 | 4 | 3 | 56 | 25/-
| М64x330 | 64 | 330 | 6.66 | 240 | 12 | 10 и 20 | М12 и М24 | 17 и 32 | - | 120 | 120 | 90 | 54 | 58 | 7 | 6 | 4 | 4 | 3 | 56 | 25/-
| М64x340 | 64 | 340 | 6.83 | 250 | 12 | 10 и 20 | М12 и М24 | 17 и 32 | - | 120 | 120 | 90 | 54 | 58 | 7 | 6 | 4 | 4 | 3 | 56 | 25/-
| М64x350 | 64 | 350 | 7 | 260 | 12 | 10 и 20 | М12 и М24 | 17 и 32 | - | 120 | 120 | 90 | 54 | 58 | 7 | 6 | 4 | 4 | 3 | 56 | 25/-
| М64x360 | 64 | 360 | 7.17 | 270 | 12 | 10 и 20 | М12 и М24 | 17 и 32 | - | 120 | 120 | 90 | 54 | 58 | 7 | 6 | 4 | 4 | 3 | 56 | 25/-
| М64x370 | 64 | 370 | 7.34 | 280 | 12 | 10 и 20 | М12 и М24 | 17 и 32 | - | 120 | 120 | 90 | 54 | 58 | 7 | 6 | 4 | 4 | 3 | 56 | 25/-
| М64x380 | 64 | 380 | 7.51 | 290 | 12 | 10 и 20 | М12 и М24 | 17 и 32 | - | 120 | 120 | 90 | 54 | 58 | 7 | 6 | 4 | 4 | 3 | 56 | 25/-
| М64x390 | 64 | 390 | 7.68 | 300 | 12 | 10 и 20 | М12 и М24 | 17 и 32 | - | 120 | 120 | 90 | 54 | 58 | 7 | 6 | 4 | 4 | 3 | 56 | 25/-
| М64x400 | 64 | 400 | 7.85 | 310 | 12 | 10 и 20 | М12 и М24 | 17 и 32 | - | 120 | 120 | 90 | 54 | 58 | 7 | 6 | 4 | 4 | 3 | 56 | 25/-
| М64x410 | 64 | 410 | 8.02 | 320 | 12 | 10 и 20 | М12 и М24 | 17 и 32 | - | 120 | 120 | 90 | 54 | 58 | 7 | 6 | 4 | 4 | 3 | 56 | 25/-
| М64x420 | 64 | 420 | 8.19 | 330 | 12 | 10 и 20 | М12 и М24 | 17 и 32 | - | 120 | 120 | 90 | 54 | 58 | 7 | 6 | 4 | 4 | 3 | 56 | 25/-
| М64x430 | 64 | 430 | 8.36 | 340 | 12 | 10 и 20 | М12 и М24 | 17 и 32 | - | 120 | 120 | 90 | 54 | 58 | 7 | 6 | 4 | 4 | 3 | 56 | 25/-
| М64x440 | 64 | 440 | 8.53 | 350 | 12 | 10 и 20 | М12 и М24 | 17 и 32 | - | 135 | 135 | 90 | 54 | 58 | 7 | 6 | 4 | 4 | 3 | 56 | 25/-
| М64x450 | 64 | 450 | 8.7 | 360 | 12 | 10 и 20 | М12 и М24 | 17 и 32 | - | 135 | 135 | 90 | 54 | 58 | 7 | 6 | 4 | 4 | 3 | 56 | 25/-
| М64x460 | 64 | 460 | 8.87 | 370 | 12 | 10 и 20 | М12 и М24 | 17 и 32 | - | 135 | 135 | 90 | 54 | 58 | 7 | 6 | 4 | 4 | 3 | 56 | 25/-
| М64x470 | 64 | 470 | 9.04 | 380 | 12 | 10 и 20 | М12 и М24 | 17 и 32 | - | 135 | 135 | 90 | 54 | 58 | 7 | 6 | 4 | 4 | 3 | 56 | 25/-
| М64x480 | 64 | 480 | 9.21 | 390 | 12 | 10 и 20 | М12 и М24 | 17 и 32 | - | 135 | 135 | 90 | 54 | 58 | 7 | 6 | 4 | 4 | 3 | 56 | 25/-
| М64x490 | 64 | 490 | 9.38 | 400 | 12 | 10 и 20 | М12 и М24 | 17 и 32 | - | 135 | 135 | 90 | 54 | 58 | 7 | 6 | 4 | 4 | 3 | 56 | 25/-
| М64x500 | 64 | 500 | 9.55 | 410 | 12 | 10 и 20 | М12 и М24 | 17 и 32 | - | 135 | 135 | 90 | 54 | 58 | 7 | 6 | 4 | 4 | 3 | 56 | 25/-
| М64x510 | 64 | 510 | 9.79 | 420 | 12 | 10 и 20 | М12 и М24 | 17 и 32 | - | 135 | 135 | 90 | 54 | 58 | 7 | 6 | 4 | 4 | 3 | 56 | 25/-
| М64x520 | 64 | 520 | 9.97 | 430 | 12 | 10 и 20 | М12 и М24 | 17 и 32 | - | 135 | 135 | 90 | 54 | 58 | 7 | 6 | 4 | 4 | 3 | 56 | 25/-
| М64x530 | 64 | 530 | 10.13 | 440 | 12 | 10 и 20 | М12 и М24 | 17 и 32 | - | 135 | 135 | 90 | 54 | 58 | 7 | 6 | 4 | 4 | 3 | 56 | 25/-
| М64x540 | 64 | 540 | 10.31 | 450 | 12 | 10 и 20 | М12 и М24 | 17 и 32 | - | 135 | 135 | 90 | 54 | 58 | 7 | 6 | 4 | 4 | 3 | 56 | 25/-
| М64x550 | 64 | 550 | 10.47 | 460 | 12 | 10 и 20 | М12 и М24 | 17 и 32 | - | 135 | 135 | 90 | 54 | 58 | 7 | 6 | 4 | 4 | 3 | 56 | 25/-
| М64x560 | 64 | 560 | 10.65 | 470 | 12 | 10 и 20 | М12 и М24 | 17 и 32 | - | 135 | 135 | 90 | 54 | 58 | 7 | 6 | 4 | 4 | 3 | 56 | 25/-
| М64x570 | 64 | 570 | 10.81 | 480 | 12 | 10 и 20 | М12 и М24 | 17 и 32 | - | 135 | 135 | 90 | 54 | 58 | 7 | 6 | 4 | 4 | 3 | 56 | 25/-
| М64x580 | 64 | 580 | 10.99 | 490 | 12 | 10 и 20 | М12 и М24 | 17 и 32 | - | 135 | 135 | 90 | 54 | 58 | 7 | 6 | 4 | 4 | 3 | 56 | 25/-
| М64x590 | 64 | 590 | 11.15 | 500 | 12 | 10 и 20 | М12 и М24 | 17 и 32 | - | 135 | 135 | 90 | 54 | 58 | 7 | 6 | 4 | 4 | 3 | 56 | 25/-
| М64x600 | 64 | 600 | 11.33 | 510 | 12 | 10 и 20 | М12 и М24 | 17 и 32 | - | 135 | 135 | 90 | 54 | 58 | 7 | 6 | 4 | 4 | 3 | 56 | 25/-
| М68x330 | 68 | 330 | 7.59 | 235 | 16 | 10 и 20 | М12 и М24 | 17 и 32 | - | 125 | 125 | 95 | 56 | 62 | 7 | 6 | 4 | 4 | 3 | 60 | 25/-
| М68x340 | 68 | 340 | 7.78 | 245 | 16 | 10 и 20 | М12 и М24 | 17 и 32 | - | 125 | 125 | 95 | 56 | 62 | 7 | 6 | 4 | 4 | 3 | 60 | 25/-
| М68x350 | 68 | 350 | 7.97 | 255 | 16 | 10 и 20 | М12 и М24 | 17 и 32 | - | 125 | 125 | 95 | 56 | 62 | 7 | 6 | 4 | 4 | 3 | 60 | 25/-
| М68x360 | 68 | 360 | 8.16 | 265 | 16 | 10 и 20 | М12 и М24 | 17 и 32 | - | 125 | 125 | 95 | 56 | 62 | 7 | 6 | 4 | 4 | 3 | 60 | 25/-
| М68x370 | 68 | 370 | 8.35 | 275 | 16 | 10 и 20 | М12 и М24 | 17 и 32 | - | 125 | 125 | 95 | 56 | 62 | 7 | 6 | 4 | 4 | 3 | 60 | 25/-
| М68x380 | 68 | 380 | 8.54 | 285 | 16 | 10 и 20 | М12 и М24 | 17 и 32 | - | 125 | 125 | 95 | 56 | 62 | 7 | 6 | 4 | 4 | 3 | 60 | 25/-
| М68x390 | 68 | 390 | 8.73 | 295 | 16 | 10 и 20 | М12 и М24 | 17 и 32 | - | 125 | 125 | 95 | 56 | 62 | 7 | 6 | 4 | 4 | 3 | 60 | 25/-
| М68x400 | 68 | 400 | 8.92 | 305 | 16 | 10 и 20 | М12 и М24 | 17 и 32 | - | 125 | 125 | 95 | 56 | 62 | 7 | 6 | 4 | 4 | 3 | 60 | 25/-
| М68x410 | 68 | 410 | 9.11 | 315 | 16 | 10 и 20 | М12 и М24 | 17 и 32 | - | 125 | 125 | 95 | 56 | 62 | 7 | 6 | 4 | 4 | 3 | 60 | 25/-
| М68x420 | 68 | 420 | 9.3 | 325 | 16 | 10 и 20 | М12 и М24 | 17 и 32 | - | 125 | 125 | 95 | 56 | 62 | 7 | 6 | 4 | 4 | 3 | 60 | 25/-
| М68x430 | 68 | 430 | 9.49 | 335 | 16 | 10 и 20 | М12 и М24 | 17 и 32 | - | 125 | 125 | 95 | 56 | 62 | 7 | 6 | 4 | 4 | 3 | 60 | 25/-
| М68x440 | 68 | 440 | 9.68 | 345 | 16 | 10 и 20 | М12 и М24 | 17 и 32 | - | 125 | 125 | 95 | 56 | 62 | 7 | 6 | 4 | 4 | 3 | 60 | 25/-
| М68x450 | 68 | 450 | 9.87 | 355 | 16 | 10 и 20 | М12 и М24 | 17 и 32 | - | 125 | 125 | 95 | 56 | 62 | 7 | 6 | 4 | 4 | 3 | 60 | 25/-
| М68x460 | 68 | 460 | 10.06 | 365 | 16 | 10 и 20 | М12 и М24 | 17 и 32 | - | 125 | 125 | 95 | 56 | 62 | 7 | 6 | 4 | 4 | 3 | 60 | 25/-
| М68x470 | 68 | 470 | 10.25 | 375 | 16 | 10 и 20 | М12 и М24 | 17 и 32 | - | 125 | 125 | 95 | 56 | 62 | 7 | 6 | 4 | 4 | 3 | 60 | 25/-
| М68x480 | 68 | 480 | 10.44 | 385 | 16 | 10 и 20 | М12 и М24 | 17 и 32 | - | 125 | 125 | 95 | 56 | 62 | 7 | 6 | 4 | 4 | 3 | 60 | 25/-
| М68x490 | 68 | 490 | 10.63 | 395 | 16 | 10 и 20 | М12 и М24 | 17 и 32 | - | 125 | 125 | 95 | 56 | 62 | 7 | 6 | 4 | 4 | 3 | 60 | 25/-
| М68x500 | 68 | 500 | 10.82 | 405 | 16 | 10 и 20 | М12 и М24 | 17 и 32 | - | 125 | 125 | 95 | 56 | 62 | 7 | 6 | 4 | 4 | 3 | 60 | 25/-
| М68x510 | 68 | 510 | 11.01 | 415 | 16 | 10 и 20 | М12 и М24 | 17 и 32 | - | 125 | 125 | 95 | 56 | 62 | 7 | 6 | 4 | 4 | 3 | 60 | 25/-
| М68x520 | 68 | 520 | 11.2 | 425 | 16 | 10 и 20 | М12 и М24 | 17 и 32 | - | 125 | 125 | 95 | 56 | 62 | 7 | 6 | 4 | 4 | 3 | 60 | 25/-
| М68x530 | 68 | 530 | 11.39 | 435 | 16 | 10 и 20 | М12 и М24 | 17 и 32 | - | 125 | 125 | 95 | 56 | 62 | 7 | 6 | 4 | 4 | 3 | 60 | 25/-
| М68x540 | 68 | 540 | 11.58 | 445 | 16 | 10 и 20 | М12 и М24 | 17 и 32 | - | 125 | 125 | 95 | 56 | 62 | 7 | 6 | 4 | 4 | 3 | 60 | 25/-
| М68x550 | 68 | 550 | 11.89 | 455 | 16 | 10 и 20 | М12 и М24 | 17 и 32 | - | 145 | 145 | 95 | 56 | 62 | 7 | 6 | 4 | 4 | 3 | 60 | 25/-
| М68x560 | 68 | 560 | 12.08 | 465 | 16 | 10 и 20 | М12 и М24 | 17 и 32 | - | 145 | 145 | 95 | 56 | 62 | 7 | 6 | 4 | 4 | 3 | 60 | 25/-
| М68x570 | 68 | 570 | 12.27 | 475 | 16 | 10 и 20 | М12 и М24 | 17 и 32 | - | 145 | 145 | 95 | 56 | 62 | 7 | 6 | 4 | 4 | 3 | 60 | 25/-
| М68x580 | 68 | 580 | 12.46 | 485 | 16 | 10 и 20 | М12 и М24 | 17 и 32 | - | 145 | 145 | 95 | 56 | 62 | 7 | 6 | 4 | 4 | 3 | 60 | 25/-
| М68x590 | 68 | 590 | 12.65 | 495 | 16 | 10 и 20 | М12 и М24 | 17 и 32 | - | 145 | 145 | 95 | 56 | 62 | 7 | 6 | 4 | 4 | 3 | 60 | 25/-
| М68x600 | 68 | 600 | 12.84 | 505 | 16 | 10 и 20 | М12 и М24 | 17 и 32 | - | 145 | 145 | 95 | 56 | 62 | 7 | 6 | 4 | 4 | 3 | 60 | 25/-
| М68x610 | 68 | 610 | 13.03 | 515 | 16 | 10 и 20 | М12 и М24 | 17 и 32 | - | 145 | 145 | 95 | 56 | 62 | 7 | 6 | 4 | 4 | 3 | 60 | 25/-
| М68x620 | 68 | 620 | 13.22 | 525 | 16 | 10 и 20 | М12 и М24 | 17 и 32 | - | 145 | 145 | 95 | 56 | 62 | 7 | 6 | 4 | 4 | 3 | 60 | 25/-
| М68x630 | 68 | 630 | 13.41 | 535 | 16 | 10 и 20 | М12 и М24 | 17 и 32 | - | 145 | 145 | 95 | 56 | 62 | 7 | 6 | 4 | 4 | 3 | 60 | 25/-
| М68x640 | 68 | 640 | 13.6 | 545 | 16 | 10 и 20 | М12 и М24 | 17 и 32 | - | 145 | 145 | 95 | 56 | 62 | 7 | 6 | 4 | 4 | 3 | 60 | 25/-
| М68x650 | 68 | 650 | 13.79 | 555 | 16 | 10 и 20 | М12 и М24 | 17 и 32 | - | 145 | 145 | 95 | 56 | 62 | 7 | 6 | 4 | 4 | 3 | 60 | 25/-
| М72x340 | 72 | 340 | 9.55 | 240 | 16 | 10 и 20 | М12 и М24 | 17 и 32 | - | 135 | 135 | 100 | 66 | 64 | 7 | 6 | 4 | 4 | 3 | 64 | 25/-
| М72x350 | 72 | 350 | 9.81 | 250 | 16 | 10 и 20 | М12 и М24 | 17 и 32 | - | 135 | 135 | 100 | 66 | 64 | 7 | 6 | 4 | 4 | 3 | 64 | 25/-
| М72x360 | 72 | 360 | 10.07 | 260 | 16 | 10 и 20 | М12 и М24 | 17 и 32 | - | 135 | 135 | 100 | 66 | 64 | 7 | 6 | 4 | 4 | 3 | 64 | 25/-
| М72x370 | 72 | 370 | 10.33 | 270 | 16 | 10 и 20 | М12 и М24 | 17 и 32 | - | 135 | 135 | 100 | 66 | 64 | 7 | 6 | 4 | 4 | 3 | 64 | 25/-
| М72x380 | 72 | 380 | 10.59 | 280 | 16 | 10 и 20 | М12 и М24 | 17 и 32 | - | 135 | 135 | 100 | 66 | 64 | 7 | 6 | 4 | 4 | 3 | 64 | 25/-
| М72x390 | 72 | 390 | 10.85 | 290 | 16 | 10 и 20 | М12 и М24 | 17 и 32 | - | 135 | 135 | 100 | 66 | 64 | 7 | 6 | 4 | 4 | 3 | 64 | 25/-
| М72x400 | 72 | 400 | 11.11 | 300 | 16 | 10 и 20 | М12 и М24 | 17 и 32 | - | 135 | 135 | 100 | 66 | 64 | 7 | 6 | 4 | 4 | 3 | 64 | 25/-
| М72x410 | 72 | 410 | 11.37 | 310 | 16 | 10 и 20 | М12 и М24 | 17 и 32 | - | 135 | 135 | 100 | 66 | 64 | 7 | 6 | 4 | 4 | 3 | 64 | 25/-
| М72x420 | 72 | 420 | 11.63 | 320 | 16 | 10 и 20 | М12 и М24 | 17 и 32 | - | 135 | 135 | 100 | 66 | 64 | 7 | 6 | 4 | 4 | 3 | 64 | 25/-
| М72x430 | 72 | 430 | 11.89 | 330 | 16 | 10 и 20 | М12 и М24 | 17 и 32 | - | 135 | 135 | 100 | 66 | 64 | 7 | 6 | 4 | 4 | 3 | 64 | 25/-
| М72x440 | 72 | 440 | 12.15 | 340 | 16 | 10 и 20 | М12 и М24 | 17 и 32 | - | 135 | 135 | 100 | 66 | 64 | 7 | 6 | 4 | 4 | 3 | 64 | 25/-
| М72x450 | 72 | 450 | 12.41 | 350 | 16 | 10 и 20 | М12 и М24 | 17 и 32 | - | 135 | 135 | 100 | 66 | 64 | 7 | 6 | 4 | 4 | 3 | 64 | 25/-
| М72x460 | 72 | 460 | 12.67 | 360 | 16 | 10 и 20 | М12 и М24 | 17 и 32 | - | 135 | 135 | 100 | 66 | 64 | 7 | 6 | 4 | 4 | 3 | 64 | 25/-
| М72x470 | 72 | 470 | 12.93 | 370 | 16 | 10 и 20 | М12 и М24 | 17 и 32 | - | 135 | 135 | 100 | 66 | 64 | 7 | 6 | 4 | 4 | 3 | 64 | 25/-
| М72x480 | 72 | 480 | 13.19 | 380 | 16 | 10 и 20 | М12 и М24 | 17 и 32 | - | 135 | 135 | 100 | 66 | 64 | 7 | 6 | 4 | 4 | 3 | 64 | 25/-
| М72x490 | 72 | 490 | 13.45 | 390 | 16 | 10 и 20 | М12 и М24 | 17 и 32 | - | 135 | 135 | 100 | 66 | 64 | 7 | 6 | 4 | 4 | 3 | 64 | 25/-
| М72x500 | 72 | 500 | 13.71 | 400 | 16 | 10 и 20 | М12 и М24 | 17 и 32 | - | 135 | 135 | 100 | 66 | 64 | 7 | 6 | 4 | 4 | 3 | 64 | 25/-
| М72x510 | 72 | 510 | 13.97 | 410 | 16 | 10 и 20 | М12 и М24 | 17 и 32 | - | 135 | 135 | 100 | 66 | 64 | 7 | 6 | 4 | 4 | 3 | 64 | 25/-
| М72x520 | 72 | 520 | 14.23 | 420 | 16 | 10 и 20 | М12 и М24 | 17 и 32 | - | 135 | 135 | 100 | 66 | 64 | 7 | 6 | 4 | 4 | 3 | 64 | 25/-
| М72x530 | 72 | 530 | 14.49 | 430 | 16 | 10 и 20 | М12 и М24 | 17 и 32 | - | 135 | 135 | 100 | 66 | 64 | 7 | 6 | 4 | 4 | 3 | 64 | 25/-
| М72x540 | 72 | 540 | 14.75 | 440 | 16 | 10 и 20 | М12 и М24 | 17 и 32 | - | 135 | 135 | 100 | 66 | 64 | 7 | 6 | 4 | 4 | 3 | 64 | 25/-
| М72x550 | 72 | 550 | 15.01 | 450 | 16 | 10 и 20 | М12 и М24 | 17 и 32 | - | 135 | 135 | 100 | 66 | 64 | 7 | 6 | 4 | 4 | 3 | 64 | 25/-
| М72x560 | 72 | 560 | 15.27 | 460 | 16 | 10 и 20 | М12 и М24 | 17 и 32 | - | 135 | 135 | 100 | 66 | 64 | 7 | 6 | 4 | 4 | 3 | 64 | 25/-
| М72x570 | 72 | 570 | 15.53 | 470 | 16 | 10 и 20 | М12 и М24 | 17 и 32 | - | 135 | 135 | 100 | 66 | 64 | 7 | 6 | 4 | 4 | 3 | 64 | 25/-
| М72x580 | 72 | 580 | 15.79 | 480 | 16 | 10 и 20 | М12 и М24 | 17 и 32 | - | 135 | 135 | 100 | 66 | 64 | 7 | 6 | 4 | 4 | 3 | 64 | 25/-
| М72x590 | 72 | 590 | 16.11 | 490 | 16 | 10 и 20 | М12 и М24 | 17 и 32 | - | 155 | 155 | 100 | 66 | 64 | 7 | 6 | 4 | 4 | 3 | 64 | 25/-
| М72x600 | 72 | 600 | 16.37 | 500 | 16 | 10 и 20 | М12 и М24 | 17 и 32 | - | 155 | 155 | 100 | 66 | 64 | 7 | 6 | 4 | 4 | 3 | 64 | 25/-
| М72x610 | 72 | 610 | 16.63 | 510 | 16 | 10 и 20 | М12 и М24 | 17 и 32 | - | 155 | 155 | 100 | 66 | 64 | 7 | 6 | 4 | 4 | 3 | 64 | 25/-
| М72x620 | 72 | 620 | 16.89 | 520 | 16 | 10 и 20 | М12 и М24 | 17 и 32 | - | 155 | 155 | 100 | 66 | 64 | 7 | 6 | 4 | 4 | 3 | 64 | 25/-
| М72x630 | 72 | 630 | 17.15 | 530 | 16 | 10 и 20 | М12 и М24 | 17 и 32 | - | 155 | 155 | 100 | 66 | 64 | 7 | 6 | 4 | 4 | 3 | 64 | 25/-
| М72x640 | 72 | 640 | 17.41 | 540 | 16 | 10 и 20 | М12 и М24 | 17 и 32 | - | 155 | 155 | 100 | 66 | 64 | 7 | 6 | 4 | 4 | 3 | 64 | 25/-
| М72x650 | 72 | 650 | 17.67 | 550 | 16 | 10 и 20 | М12 и М24 | 17 и 32 | - | 155 | 155 | 100 | 66 | 64 | 7 | 6 | 4 | 4 | 3 | 64 | 25/-
| М72x660 | 72 | 660 | 17.93 | 560 | 16 | 10 и 20 | М12 и М24 | 17 и 32 | - | 155 | 155 | 100 | 66 | 64 | 7 | 6 | 4 | 4 | 3 | 64 | 25/-
| М72x670 | 72 | 670 | 18.19 | 570 | 16 | 10 и 20 | М12 и М24 | 17 и 32 | - | 155 | 155 | 100 | 66 | 64 | 7 | 6 | 4 | 4 | 3 | 64 | 25/-
| М72x680 | 72 | 680 | 18.45 | 580 | 16 | 10 и 20 | М12 и М24 | 17 и 32 | - | 155 | 155 | 100 | 66 | 64 | 7 | 6 | 4 | 4 | 3 | 64 | 25/-
| М72x690 | 72 | 690 | 18.71 | 590 | 16 | 10 и 20 | М12 и М24 | 17 и 32 | - | 155 | 155 | 100 | 66 | 64 | 7 | 6 | 4 | 4 | 3 | 64 | 25/-
| М72x700 | 72 | 700 | 18.97 | 600 | 16 | 10 и 20 | М12 и М24 | 17 и 32 | - | 155 | 155 | 100 | 66 | 64 | 7 | 6 | 4 | 4 | 3 | 64 | 25/-
| М76x340 | 76 | 340 | 10.24 | 235 | 16 | 20 | М24 | 32 | 40 | 135 | 135 | 105 | 70 | 69 | 10 | 6 | 4 | 4 | 3 | 68 | 25/35
| М76x350 | 76 | 350 | 10.52 | 245 | 16 | 20 | М24 | 32 | 40 | 135 | 135 | 105 | 70 | 69 | 10 | 6 | 4 | 4 | 3 | 68 | 25/35
| М76x360 | 76 | 360 | 10.8 | 255 | 16 | 20 | М24 | 32 | 40 | 135 | 135 | 105 | 70 | 69 | 10 | 6 | 4 | 4 | 3 | 68 | 25/35
| М76x370 | 76 | 370 | 11.08 | 265 | 16 | 20 | М24 | 32 | 40 | 135 | 135 | 105 | 70 | 69 | 10 | 6 | 4 | 4 | 3 | 68 | 25/35
| М76x380 | 76 | 380 | 11.36 | 275 | 16 | 20 | М24 | 32 | 40 | 135 | 135 | 105 | 70 | 69 | 10 | 6 | 4 | 4 | 3 | 68 | 25/35
| М76x390 | 76 | 390 | 11.64 | 285 | 16 | 20 | М24 | 32 | 40 | 135 | 135 | 105 | 70 | 69 | 10 | 6 | 4 | 4 | 3 | 68 | 25/35
| М76x400 | 76 | 400 | 11.92 | 295 | 16 | 20 | М24 | 32 | 40 | 135 | 135 | 105 | 70 | 69 | 10 | 6 | 4 | 4 | 3 | 68 | 25/35
| М76x410 | 76 | 410 | 12.2 | 305 | 16 | 20 | М24 | 32 | 40 | 135 | 135 | 105 | 70 | 69 | 10 | 6 | 4 | 4 | 3 | 68 | 25/35
| М76x420 | 76 | 420 | 12.48 | 315 | 16 | 20 | М24 | 32 | 40 | 135 | 135 | 105 | 70 | 69 | 10 | 6 | 4 | 4 | 3 | 68 | 25/35
| М76x430 | 76 | 430 | 12.76 | 325 | 16 | 20 | М24 | 32 | 40 | 135 | 135 | 105 | 70 | 69 | 10 | 6 | 4 | 4 | 3 | 68 | 25/35
| М76x440 | 76 | 440 | 13.04 | 335 | 16 | 20 | М24 | 32 | 40 | 135 | 135 | 105 | 70 | 69 | 10 | 6 | 4 | 4 | 3 | 68 | 25/35
| М76x450 | 76 | 450 | 13.32 | 345 | 16 | 20 | М24 | 32 | 40 | 135 | 135 | 105 | 70 | 69 | 10 | 6 | 4 | 4 | 3 | 68 | 25/35
| М76x460 | 76 | 460 | 13.6 | 355 | 16 | 20 | М24 | 32 | 40 | 135 | 135 | 105 | 70 | 69 | 10 | 6 | 4 | 4 | 3 | 68 | 25/35
| М76x470 | 76 | 470 | 13.88 | 365 | 16 | 20 | М24 | 32 | 40 | 135 | 135 | 105 | 70 | 69 | 10 | 6 | 4 | 4 | 3 | 68 | 25/35
| М76x480 | 76 | 480 | 14.16 | 375 | 16 | 20 | М24 | 32 | 40 | 135 | 135 | 105 | 70 | 69 | 10 | 6 | 4 | 4 | 3 | 68 | 25/35
| М76x490 | 76 | 490 | 14.44 | 385 | 16 | 20 | М24 | 32 | 40 | 135 | 135 | 105 | 70 | 69 | 10 | 6 | 4 | 4 | 3 | 68 | 25/35
| М76x500 | 76 | 500 | 14.72 | 395 | 16 | 20 | М24 | 32 | 40 | 135 | 135 | 105 | 70 | 69 | 10 | 6 | 4 | 4 | 3 | 68 | 25/35
| М76x510 | 76 | 510 | 15 | 405 | 16 | 20 | М24 | 32 | 40 | 135 | 135 | 105 | 70 | 69 | 10 | 6 | 4 | 4 | 3 | 68 | 25/35
| М76x520 | 76 | 520 | 15.28 | 415 | 16 | 20 | М24 | 32 | 40 | 135 | 135 | 105 | 70 | 69 | 10 | 6 | 4 | 4 | 3 | 68 | 25/35
| М76x530 | 76 | 530 | 15.56 | 425 | 16 | 20 | М24 | 32 | 40 | 135 | 135 | 105 | 70 | 69 | 10 | 6 | 4 | 4 | 3 | 68 | 25/35
| М76x540 | 76 | 540 | 15.84 | 435 | 16 | 20 | М24 | 32 | 40 | 135 | 135 | 105 | 70 | 69 | 10 | 6 | 4 | 4 | 3 | 68 | 25/35
| М76x550 | 76 | 550 | 16.12 | 445 | 16 | 20 | М24 | 32 | 40 | 135 | 135 | 105 | 70 | 69 | 10 | 6 | 4 | 4 | 3 | 68 | 25/35
| М76x560 | 76 | 560 | 16.4 | 455 | 16 | 20 | М24 | 32 | 40 | 135 | 135 | 105 | 70 | 69 | 10 | 6 | 4 | 4 | 3 | 68 | 25/35
| М76x570 | 76 | 570 | 16.68 | 465 | 16 | 20 | М24 | 32 | 40 | 135 | 135 | 105 | 70 | 69 | 10 | 6 | 4 | 4 | 3 | 68 | 25/35
| М76x580 | 76 | 580 | 17.31 | 475 | 16 | 20 | М24 | 32 | 40 | 135 | 135 | 105 | 70 | 69 | 10 | 6 | 4 | 4 | 3 | 68 | 25/35
| М76x590 | 76 | 590 | 17.59 | 485 | 16 | 20 | М24 | 32 | 40 | 155 | 155 | 105 | 70 | 69 | 10 | 6 | 4 | 4 | 3 | 68 | 25/35
| М76x600 | 76 | 600 | 17.87 | 495 | 16 | 20 | М24 | 32 | 40 | 155 | 155 | 105 | 70 | 69 | 10 | 6 | 4 | 4 | 3 | 68 | 25/35
| М76x610 | 76 | 610 | 18.15 | 505 | 16 | 20 | М24 | 32 | 40 | 155 | 155 | 105 | 70 | 69 | 10 | 6 | 4 | 4 | 3 | 68 | 25/35
| М76x620 | 76 | 620 | 18.43 | 515 | 16 | 20 | М24 | 32 | 40 | 155 | 155 | 105 | 70 | 69 | 10 | 6 | 4 | 4 | 3 | 68 | 25/35
| М76x630 | 76 | 630 | 18.71 | 525 | 16 | 20 | М24 | 32 | 40 | 155 | 155 | 105 | 70 | 69 | 10 | 6 | 4 | 4 | 3 | 68 | 25/35
| М76x640 | 76 | 640 | 18.99 | 535 | 16 | 20 | М24 | 32 | 40 | 155 | 155 | 105 | 70 | 69 | 10 | 6 | 4 | 4 | 3 | 68 | 25/35
| М76x650 | 76 | 650 | 19.27 | 545 | 16 | 20 | М24 | 32 | 40 | 155 | 155 | 105 | 70 | 69 | 10 | 6 | 4 | 4 | 3 | 68 | 25/35
| М76x660 | 76 | 660 | 19.55 | 555 | 16 | 20 | М24 | 32 | 40 | 155 | 155 | 105 | 70 | 69 | 10 | 6 | 4 | 4 | 3 | 68 | 25/35
| М76x670 | 76 | 670 | 19.83 | 565 | 16 | 20 | М24 | 32 | 40 | 155 | 155 | 105 | 70 | 69 | 10 | 6 | 4 | 4 | 3 | 68 | 25/35
| М76x680 | 76 | 680 | 20.11 | 575 | 16 | 20 | М24 | 32 | 40 | 155 | 155 | 105 | 70 | 69 | 10 | 6 | 4 | 4 | 3 | 68 | 25/35
| М76x690 | 76 | 690 | 20.39 | 585 | 16 | 20 | М24 | 32 | 40 | 155 | 155 | 105 | 70 | 69 | 10 | 6 | 4 | 4 | 3 | 68 | 25/35
| М76x700 | 76 | 700 | 20.67 | 595 | 16 | 20 | М24 | 32 | 40 | 155 | 155 | 105 | 70 | 69 | 10 | 6 | 4 | 4 | 3 | 68 | 25/35
| М80x350 | 80 | 350 | 11.83 | 240 | 16 | 20 | М24 | 32 | 40 | 135 | 135 | 110 | 74 | 72 | 10 | 6 | 4 | 4 | 3 | 72 | 25/35
| М80x360 | 80 | 360 | 12.13 | 250 | 16 | 20 | М24 | 32 | 40 | 135 | 135 | 110 | 74 | 72 | 10 | 6 | 4 | 4 | 3 | 72 | 25/35
| М80x370 | 80 | 370 | 12.45 | 260 | 16 | 20 | М24 | 32 | 40 | 135 | 135 | 110 | 74 | 72 | 10 | 6 | 4 | 4 | 3 | 72 | 25/35
| М80x380 | 80 | 380 | 12.75 | 270 | 16 | 20 | М24 | 32 | 40 | 135 | 135 | 110 | 74 | 72 | 10 | 6 | 4 | 4 | 3 | 72 | 25/35
| М80x390 | 80 | 390 | 13.07 | 280 | 16 | 20 | М24 | 32 | 40 | 135 | 135 | 110 | 74 | 72 | 10 | 6 | 4 | 4 | 3 | 72 | 25/35
| М80x400 | 80 | 400 | 13.37 | 290 | 16 | 20 | М24 | 32 | 40 | 135 | 135 | 110 | 74 | 72 | 10 | 6 | 4 | 4 | 3 | 72 | 25/35
| М80x410 | 80 | 410 | 13.69 | 300 | 16 | 20 | М24 | 32 | 40 | 135 | 135 | 110 | 74 | 72 | 10 | 6 | 4 | 4 | 3 | 72 | 25/35
| М80x420 | 80 | 420 | 13.99 | 310 | 16 | 20 | М24 | 32 | 40 | 135 | 135 | 110 | 74 | 72 | 10 | 6 | 4 | 4 | 3 | 72 | 25/35
| М80x430 | 80 | 430 | 14.31 | 320 | 16 | 20 | М24 | 32 | 40 | 135 | 135 | 110 | 74 | 72 | 10 | 6 | 4 | 4 | 3 | 72 | 25/35
| М80x440 | 80 | 440 | 14.61 | 330 | 16 | 20 | М24 | 32 | 40 | 135 | 135 | 110 | 74 | 72 | 10 | 6 | 4 | 4 | 3 | 72 | 25/35
| М80x450 | 80 | 450 | 14.93 | 340 | 16 | 20 | М24 | 32 | 40 | 135 | 135 | 110 | 74 | 72 | 10 | 6 | 4 | 4 | 3 | 72 | 25/35
| М80x460 | 80 | 460 | 15.23 | 350 | 16 | 20 | М24 | 32 | 40 | 135 | 135 | 110 | 74 | 72 | 10 | 6 | 4 | 4 | 3 | 72 | 25/35
| М80x470 | 80 | 470 | 15.55 | 360 | 16 | 20 | М24 | 32 | 40 | 135 | 135 | 110 | 74 | 72 | 10 | 6 | 4 | 4 | 3 | 72 | 25/35
| М80x480 | 80 | 480 | 15.85 | 370 | 16 | 20 | М24 | 32 | 40 | 135 | 135 | 110 | 74 | 72 | 10 | 6 | 4 | 4 | 3 | 72 | 25/35
| М80x490 | 80 | 490 | 16.17 | 380 | 16 | 20 | М24 | 32 | 40 | 135 | 135 | 110 | 74 | 72 | 10 | 6 | 4 | 4 | 3 | 72 | 25/35
| М80x500 | 80 | 500 | 16.47 | 390 | 16 | 20 | М24 | 32 | 40 | 135 | 135 | 110 | 74 | 72 | 10 | 6 | 4 | 4 | 3 | 72 | 25/35
| М80x510 | 80 | 510 | 16.79 | 400 | 16 | 20 | М24 | 32 | 40 | 135 | 135 | 110 | 74 | 72 | 10 | 6 | 4 | 4 | 3 | 72 | 25/35
| М80x520 | 80 | 520 | 17.09 | 410 | 16 | 20 | М24 | 32 | 40 | 135 | 135 | 110 | 74 | 72 | 10 | 6 | 4 | 4 | 3 | 72 | 25/35
| М80x530 | 80 | 530 | 17.41 | 420 | 16 | 20 | М24 | 32 | 40 | 135 | 135 | 110 | 74 | 72 | 10 | 6 | 4 | 4 | 3 | 72 | 25/35
| М80x540 | 80 | 540 | 17.71 | 430 | 16 | 20 | М24 | 32 | 40 | 135 | 135 | 110 | 74 | 72 | 10 | 6 | 4 | 4 | 3 | 72 | 25/35
| М80x550 | 80 | 550 | 18.03 | 440 | 16 | 20 | М24 | 32 | 40 | 135 | 135 | 110 | 74 | 72 | 10 | 6 | 4 | 4 | 3 | 72 | 25/35
| М80x560 | 80 | 560 | 18.33 | 450 | 16 | 20 | М24 | 32 | 40 | 135 | 135 | 110 | 74 | 72 | 10 | 6 | 4 | 4 | 3 | 72 | 25/35
| М80x570 | 80 | 570 | 18.65 | 460 | 16 | 20 | М24 | 32 | 40 | 135 | 135 | 110 | 74 | 72 | 10 | 6 | 4 | 4 | 3 | 72 | 25/35
| М80x580 | 80 | 580 | 18.95 | 470 | 16 | 20 | М24 | 32 | 40 | 135 | 135 | 110 | 74 | 72 | 10 | 6 | 4 | 4 | 3 | 72 | 25/35
| М80x590 | 80 | 590 | 19.35 | 480 | 16 | 20 | М24 | 32 | 40 | 155 | 155 | 110 | 74 | 72 | 10 | 6 | 4 | 4 | 3 | 72 | 25/35
| М80x600 | 80 | 600 | 19.65 | 490 | 16 | 20 | М24 | 32 | 40 | 155 | 155 | 110 | 74 | 72 | 10 | 6 | 4 | 4 | 3 | 72 | 25/35
| М80x610 | 80 | 610 | 19.97 | 500 | 16 | 20 | М24 | 32 | 40 | 155 | 155 | 110 | 74 | 72 | 10 | 6 | 4 | 4 | 3 | 72 | 25/35
| М80x620 | 80 | 620 | 20.27 | 510 | 16 | 20 | М24 | 32 | 40 | 155 | 155 | 110 | 74 | 72 | 10 | 6 | 4 | 4 | 3 | 72 | 25/35
| М80x630 | 80 | 630 | 20.59 | 520 | 16 | 20 | М24 | 32 | 40 | 155 | 155 | 110 | 74 | 72 | 10 | 6 | 4 | 4 | 3 | 72 | 25/35
| М80x640 | 80 | 640 | 20.89 | 530 | 16 | 20 | М24 | 32 | 40 | 155 | 155 | 110 | 74 | 72 | 10 | 6 | 4 | 4 | 3 | 72 | 25/35
| М80x650 | 80 | 650 | 21.21 | 540 | 16 | 20 | М24 | 32 | 40 | 155 | 155 | 110 | 74 | 72 | 10 | 6 | 4 | 4 | 3 | 72 | 25/35
| М80x660 | 80 | 660 | 21.51 | 550 | 16 | 20 | М24 | 32 | 40 | 155 | 155 | 110 | 74 | 72 | 10 | 6 | 4 | 4 | 3 | 72 | 25/35
| М80x670 | 80 | 670 | 21.83 | 560 | 16 | 20 | М24 | 32 | 40 | 155 | 155 | 110 | 74 | 72 | 10 | 6 | 4 | 4 | 3 | 72 | 25/35
| М80x680 | 80 | 680 | 2.13 | 570 | 16 | 20 | М24 | 32 | 40 | 155 | 155 | 110 | 74 | 72 | 10 | 6 | 4 | 4 | 3 | 72 | 25/35
| М80x690 | 80 | 690 | 22.45 | 580 | 16 | 20 | М24 | 32 | 40 | 155 | 155 | 110 | 74 | 72 | 10 | 6 | 4 | 4 | 3 | 72 | 25/35
| М80x700 | 80 | 700 | 22.75 | 590 | 16 | 20 | М24 | 32 | 40 | 155 | 155 | 110 | 74 | 72 | 10 | 6 | 4 | 4 | 3 | 72 | 25/35
| М90x360 | 90 | 360 | 15.83 | 235 | 16 | 20 | М24 | 32 | 40 | 145 | 145 | 125 | 84 | 80 | 10 | 6 | 4 | 4 | 3 | 82 | 25/35
| М90x370 | 90 | 370 | 16.24 | 245 | 16 | 20 | М24 | 32 | 40 | 145 | 145 | 125 | 84 | 80 | 10 | 6 | 4 | 4 | 3 | 82 | 25/35
| М90x380 | 90 | 380 | 16.65 | 255 | 16 | 20 | М24 | 32 | 40 | 145 | 145 | 125 | 84 | 80 | 10 | 6 | 4 | 4 | 3 | 82 | 25/35
| М90x390 | 90 | 390 | 17.06 | 265 | 16 | 20 | М24 | 32 | 40 | 145 | 145 | 125 | 84 | 80 | 10 | 6 | 4 | 4 | 3 | 82 | 25/35
| М90x400 | 90 | 400 | 17.47 | 275 | 16 | 20 | М24 | 32 | 40 | 145 | 145 | 125 | 84 | 80 | 10 | 6 | 4 | 4 | 3 | 82 | 25/35
| М90x410 | 90 | 410 | 17.88 | 285 | 16 | 20 | М24 | 32 | 40 | 145 | 145 | 125 | 84 | 80 | 10 | 6 | 4 | 4 | 3 | 82 | 25/35
| М90x420 | 90 | 420 | 18.29 | 295 | 16 | 20 | М24 | 32 | 40 | 145 | 145 | 125 | 84 | 80 | 10 | 6 | 4 | 4 | 3 | 82 | 25/35
| М90x430 | 90 | 430 | 18.7 | 305 | 16 | 20 | М24 | 32 | 40 | 145 | 145 | 125 | 84 | 80 | 10 | 6 | 4 | 4 | 3 | 82 | 25/35
| М90x440 | 90 | 440 | 19.11 | 315 | 16 | 20 | М24 | 32 | 40 | 145 | 145 | 125 | 84 | 80 | 10 | 6 | 4 | 4 | 3 | 82 | 25/35
| М90x450 | 90 | 450 | 19.52 | 325 | 16 | 20 | М24 | 32 | 40 | 145 | 145 | 125 | 84 | 80 | 10 | 6 | 4 | 4 | 3 | 82 | 25/35
| М90x460 | 90 | 460 | 19.92 | 335 | 16 | 20 | М24 | 32 | 40 | 145 | 145 | 125 | 84 | 80 | 10 | 6 | 4 | 4 | 3 | 82 | 25/35
| М90x470 | 90 | 470 | 20.33 | 345 | 16 | 20 | М24 | 32 | 40 | 145 | 145 | 125 | 84 | 80 | 10 | 6 | 4 | 4 | 3 | 82 | 25/35
| М90x480 | 90 | 480 | 20.74 | 355 | 16 | 20 | М24 | 32 | 40 | 145 | 145 | 125 | 84 | 80 | 10 | 6 | 4 | 4 | 3 | 82 | 25/35
| М90x490 | 90 | 490 | 21.15 | 365 | 16 | 20 | М24 | 32 | 40 | 145 | 145 | 125 | 84 | 80 | 10 | 6 | 4 | 4 | 3 | 82 | 25/35
| М90x500 | 90 | 500 | 21.56 | 375 | 16 | 20 | М24 | 32 | 40 | 145 | 145 | 125 | 84 | 80 | 10 | 6 | 4 | 4 | 3 | 82 | 25/35
| М90x510 | 90 | 510 | 21.97 | 385 | 16 | 20 | М24 | 32 | 40 | 145 | 145 | 125 | 84 | 80 | 10 | 6 | 4 | 4 | 3 | 82 | 25/35
| М90x520 | 90 | 520 | 22.38 | 395 | 16 | 20 | М24 | 32 | 40 | 145 | 145 | 125 | 84 | 80 | 10 | 6 | 4 | 4 | 3 | 82 | 25/35
| М90x530 | 90 | 530 | 22.79 | 405 | 16 | 20 | М24 | 32 | 40 | 145 | 145 | 125 | 84 | 80 | 10 | 6 | 4 | 4 | 3 | 82 | 25/35
| М90x540 | 90 | 540 | 23.2 | 415 | 16 | 20 | М24 | 32 | 40 | 145 | 145 | 125 | 84 | 80 | 10 | 6 | 4 | 4 | 3 | 82 | 25/35
| М90x550 | 90 | 550 | 23.61 | 425 | 16 | 20 | М24 | 32 | 40 | 145 | 145 | 125 | 84 | 80 | 10 | 6 | 4 | 4 | 3 | 82 | 25/35
| М90x560 | 90 | 560 | 24.02 | 435 | 16 | 20 | М24 | 32 | 40 | 145 | 145 | 125 | 84 | 80 | 10 | 6 | 4 | 4 | 3 | 82 | 25/35
| М90x570 | 90 | 570 | 24.43 | 445 | 16 | 20 | М24 | 32 | 40 | 145 | 145 | 125 | 84 | 80 | 10 | 6 | 4 | 4 | 3 | 82 | 25/35
| М90x580 | 90 | 580 | 24.84 | 455 | 16 | 20 | М24 | 32 | 40 | 145 | 145 | 125 | 84 | 80 | 10 | 6 | 4 | 4 | 3 | 82 | 25/35
| М90x590 | 90 | 590 | 25.25 | 465 | 16 | 20 | М24 | 32 | 40 | 145 | 145 | 125 | 84 | 80 | 10 | 6 | 4 | 4 | 3 | 82 | 25/35
| М90x600 | 90 | 600 | 25.75 | 475 | 16 | 20 | М24 | 32 | 40 | 165 | 165 | 125 | 84 | 80 | 10 | 6 | 4 | 4 | 3 | 82 | 25/35
| М90x610 | 90 | 610 | 26.16 | 485 | 16 | 20 | М24 | 32 | 40 | 165 | 165 | 125 | 84 | 80 | 10 | 6 | 4 | 4 | 3 | 82 | 25/35
| М90x620 | 90 | 620 | 26.57 | 495 | 16 | 20 | М24 | 32 | 40 | 165 | 165 | 125 | 84 | 80 | 10 | 6 | 4 | 4 | 3 | 82 | 25/35
| М90x630 | 90 | 630 | 26.98 | 505 | 16 | 20 | М24 | 32 | 40 | 165 | 165 | 125 | 84 | 80 | 10 | 6 | 4 | 4 | 3 | 82 | 25/35
| М90x640 | 90 | 640 | 27.39 | 515 | 16 | 20 | М24 | 32 | 40 | 165 | 165 | 125 | 84 | 80 | 10 | 6 | 4 | 4 | 3 | 82 | 25/35
| М90x650 | 90 | 650 | 27.8 | 525 | 16 | 20 | М24 | 32 | 40 | 165 | 165 | 125 | 84 | 80 | 10 | 6 | 4 | 4 | 3 | 82 | 25/35
| М90x660 | 90 | 660 | 28.21 | 535 | 16 | 20 | М24 | 32 | 40 | 165 | 165 | 125 | 84 | 80 | 10 | 6 | 4 | 4 | 3 | 82 | 25/35
| М90x670 | 90 | 670 | 28.62 | 545 | 16 | 20 | М24 | 32 | 40 | 165 | 165 | 125 | 84 | 80 | 10 | 6 | 4 | 4 | 3 | 82 | 25/35
| М90x680 | 90 | 680 | 29.03 | 555 | 16 | 20 | М24 | 32 | 40 | 165 | 165 | 125 | 84 | 80 | 10 | 6 | 4 | 4 | 3 | 82 | 25/35
| М90x690 | 90 | 690 | 29.44 | 565 | 16 | 20 | М24 | 32 | 40 | 165 | 165 | 125 | 84 | 80 | 10 | 6 | 4 | 4 | 3 | 82 | 25/35
| М90x700 | 90 | 700 | 29.85 | 575 | 16 | 20 | М24 | 32 | 40 | 165 | 165 | 125 | 84 | 80 | 10 | 6 | 4 | 4 | 3 | 82 | 25/35
| М90x710 | 90 | 710 | 30.26 | 585 | 16 | 20 | М24 | 32 | 40 | 165 | 165 | 125 | 84 | 80 | 10 | 6 | 4 | 4 | 3 | 82 | 25/35
| М90x720 | 90 | 720 | 30.67 | 595 | 16 | 20 | М24 | 32 | 40 | 165 | 165 | 125 | 84 | 80 | 10 | 6 | 4 | 4 | 3 | 82 | 25/35
| М90x730 | 90 | 730 | 31.08 | 605 | 16 | 20 | М24 | 32 | 40 | 165 | 165 | 125 | 84 | 80 | 10 | 6 | 4 | 4 | 3 | 82 | 25/35
| М90x740 | 90 | 740 | 31.49 | 615 | 16 | 20 | М24 | 32 | 40 | 165 | 165 | 125 | 84 | 80 | 10 | 6 | 4 | 4 | 3 | 82 | 25/35
| М90x750 | 90 | 750 | 31.9 | 625 | 16 | 20 | М24 | 32 | 40 | 165 | 165 | 125 | 84 | 80 | 10 | 6 | 4 | 4 | 3 | 82 | 25/35
| М100x450 | 100 | 450 | 24.52 | 315 | 16 | 20 | М24 | 32 | 40 | 145 | 145 | 135 | 94 | 92 | 10 | 6 | 4 | 4 | 3 | 92 | 25/35
| М100x460 | 100 | 460 | 25.04 | 325 | 16 | 20 | М24 | 32 | 40 | 145 | 145 | 135 | 94 | 92 | 10 | 6 | 4 | 4 | 3 | 92 | 25/35
| М100x470 | 100 | 470 | 25.56 | 335 | 16 | 20 | М24 | 32 | 40 | 145 | 145 | 135 | 94 | 92 | 10 | 6 | 4 | 4 | 3 | 92 | 25/35
| М100x480 | 100 | 480 | 26.08 | 345 | 16 | 20 | М24 | 32 | 40 | 145 | 145 | 135 | 94 | 92 | 10 | 6 | 4 | 4 | 3 | 92 | 25/35
| М100x490 | 100 | 490 | 26.6 | 355 | 16 | 20 | М24 | 32 | 40 | 145 | 145 | 135 | 94 | 92 | 10 | 6 | 4 | 4 | 3 | 92 | 25/35
| М100x500 | 100 | 500 | 27.12 | 365 | 16 | 20 | М24 | 32 | 40 | 145 | 145 | 135 | 94 | 92 | 10 | 6 | 4 | 4 | 3 | 92 | 25/35
| М100x510 | 100 | 510 | 27.64 | 375 | 16 | 20 | М24 | 32 | 40 | 145 | 145 | 135 | 94 | 92 | 10 | 6 | 4 | 4 | 3 | 92 | 25/35
| М100x520 | 100 | 520 | 28.16 | 385 | 16 | 20 | М24 | 32 | 40 | 145 | 145 | 135 | 94 | 92 | 10 | 6 | 4 | 4 | 3 | 92 | 25/35
| М100x530 | 100 | 530 | 28.68 | 395 | 16 | 20 | М24 | 32 | 40 | 145 | 145 | 135 | 94 | 92 | 10 | 6 | 4 | 4 | 3 | 92 | 25/35
| М100x540 | 100 | 540 | 29.2 | 405 | 16 | 20 | М24 | 32 | 40 | 145 | 145 | 135 | 94 | 92 | 10 | 6 | 4 | 4 | 3 | 92 | 25/35
| М100x550 | 100 | 550 | 29.72 | 415 | 16 | 20 | М24 | 32 | 40 | 145 | 145 | 135 | 94 | 92 | 10 | 6 | 4 | 4 | 3 | 92 | 25/35
| М100x560 | 100 | 560 | 30.24 | 425 | 16 | 20 | М24 | 32 | 40 | 145 | 145 | 135 | 94 | 92 | 10 | 6 | 4 | 4 | 3 | 92 | 25/35
| М100x570 | 100 | 570 | 30.76 | 435 | 16 | 20 | М24 | 32 | 40 | 145 | 145 | 135 | 94 | 92 | 10 | 6 | 4 | 4 | 3 | 92 | 25/35
| М100x580 | 100 | 580 | 31.28 | 445 | 16 | 20 | М24 | 32 | 40 | 145 | 145 | 135 | 94 | 92 | 10 | 6 | 4 | 4 | 3 | 92 | 25/35
| М100x590 | 100 | 590 | 31.8 | 455 | 16 | 20 | М24 | 32 | 40 | 145 | 145 | 135 | 94 | 92 | 10 | 6 | 4 | 4 | 3 | 92 | 25/35
| М100x600 | 100 | 600 | 32.4 | 465 | 16 | 20 | М24 | 32 | 40 | 165 | 165 | 135 | 94 | 92 | 10 | 6 | 4 | 4 | 3 | 92 | 25/35
| М100x610 | 100 | 610 | 32.92 | 475 | 16 | 20 | М24 | 32 | 40 | 165 | 165 | 135 | 94 | 92 | 10 | 6 | 4 | 4 | 3 | 92 | 25/35
| М100x620 | 100 | 620 | 33.44 | 485 | 16 | 20 | М24 | 32 | 40 | 165 | 165 | 135 | 94 | 92 | 10 | 6 | 4 | 4 | 3 | 92 | 25/35
| М100x630 | 100 | 630 | 33.96 | 495 | 16 | 20 | М24 | 32 | 40 | 165 | 165 | 135 | 94 | 92 | 10 | 6 | 4 | 4 | 3 | 92 | 25/35
| М100x640 | 100 | 640 | 34.48 | 505 | 16 | 20 | М24 | 32 | 40 | 165 | 165 | 135 | 94 | 92 | 10 | 6 | 4 | 4 | 3 | 92 | 25/35
| М100x650 | 100 | 650 | 35 | 515 | 16 | 20 | М24 | 32 | 40 | 165 | 165 | 135 | 94 | 92 | 10 | 6 | 4 | 4 | 3 | 92 | 25/35
| М100x660 | 100 | 660 | 35.52 | 525 | 16 | 20 | М24 | 32 | 40 | 165 | 165 | 135 | 94 | 92 | 10 | 6 | 4 | 4 | 3 | 92 | 25/35
| М100x670 | 100 | 670 | 36.04 | 535 | 16 | 20 | М24 | 32 | 40 | 165 | 165 | 135 | 94 | 92 | 10 | 6 | 4 | 4 | 3 | 92 | 25/35
| М100x680 | 100 | 680 | 36.56 | 545 | 16 | 20 | М24 | 32 | 40 | 165 | 165 | 135 | 94 | 92 | 10 | 6 | 4 | 4 | 3 | 92 | 25/35
| М100x690 | 100 | 690 | 31.08 | 555 | 16 | 20 | М24 | 32 | 40 | 165 | 165 | 135 | 94 | 92 | 10 | 6 | 4 | 4 | 3 | 92 | 25/35
| М100x700 | 100 | 700 | 37.6 | 565 | 16 | 20 | М24 | 32 | 40 | 165 | 165 | 135 | 94 | 92 | 10 | 6 | 4 | 4 | 3 | 92 | 25/35
| М100x710 | 100 | 710 | 38.12 | 575 | 16 | 20 | М24 | 32 | 40 | 165 | 165 | 135 | 94 | 92 | 10 | 6 | 4 | 4 | 3 | 92 | 25/35
| М100x720 | 100 | 720 | 38.64 | 585 | 16 | 20 | М24 | 32 | 40 | 165 | 165 | 135 | 94 | 92 | 10 | 6 | 4 | 4 | 3 | 92 | 25/35
| М100x730 | 100 | 730 | 39.16 | 595 | 16 | 20 | М24 | 32 | 40 | 165 | 165 | 135 | 94 | 92 | 10 | 6 | 4 | 4 | 3 | 92 | 25/35
| М100x740 | 100 | 740 | 39.68 | 605 | 16 | 20 | М24 | 32 | 40 | 165 | 165 | 135 | 94 | 92 | 10 | 6 | 4 | 4 | 3 | 92 | 25/35
| М100x750 | 100 | 750 | 40.2 | 615 | 16 | 20 | М24 | 32 | 40 | 165 | 165 | 135 | 94 | 92 | 10 | 6 | 4 | 4 | 3 | 92 | 25/35
| М110x460 | 110 | 460 | 30.91 | 310 | 16 | 20 | М24 | 32 | 40 | 145 | 145 | 150 | 104 | 102 | 10 | 6 | 4 | 4 | 3 | 102 | 25/40
| М110x470 | 110 | 470 | 31.55 | 320 | 16 | 20 | М24 | 32 | 40 | 145 | 145 | 150 | 104 | 102 | 10 | 6 | 4 | 4 | 3 | 102 | 25/40
| М110x480 | 110 | 480 | 32.19 | 330 | 16 | 20 | М24 | 32 | 40 | 145 | 145 | 150 | 104 | 102 | 10 | 6 | 4 | 4 | 3 | 102 | 25/40
| М110x490 | 110 | 490 | 32.83 | 340 | 16 | 20 | М24 | 32 | 40 | 145 | 145 | 150 | 104 | 102 | 10 | 6 | 4 | 4 | 3 | 102 | 25/40
| М110x500 | 110 | 500 | 33.47 | 350 | 16 | 20 | М24 | 32 | 40 | 145 | 145 | 150 | 104 | 102 | 10 | 6 | 4 | 4 | 3 | 102 | 25/40
| М110x510 | 110 | 510 | 34.11 | 360 | 16 | 20 | М24 | 32 | 40 | 145 | 145 | 150 | 104 | 102 | 10 | 6 | 4 | 4 | 3 | 102 | 25/40
| М110x520 | 110 | 520 | 34.75 | 370 | 16 | 20 | М24 | 32 | 40 | 145 | 145 | 150 | 104 | 102 | 10 | 6 | 4 | 4 | 3 | 102 | 25/40
| М110x530 | 110 | 530 | 35.39 | 380 | 16 | 20 | М24 | 32 | 40 | 145 | 145 | 150 | 104 | 102 | 10 | 6 | 4 | 4 | 3 | 102 | 25/40
| М110x540 | 110 | 540 | 36.03 | 390 | 16 | 20 | М24 | 32 | 40 | 145 | 145 | 150 | 104 | 102 | 10 | 6 | 4 | 4 | 3 | 102 | 25/40
| М110x550 | 110 | 550 | 36.67 | 400 | 16 | 20 | М24 | 32 | 40 | 145 | 145 | 150 | 104 | 102 | 10 | 6 | 4 | 4 | 3 | 102 | 25/40
| М110x560 | 110 | 560 | 37.31 | 410 | 16 | 20 | М24 | 32 | 40 | 145 | 145 | 150 | 104 | 102 | 10 | 6 | 4 | 4 | 3 | 102 | 25/40
| М110x570 | 110 | 570 | 37.95 | 420 | 16 | 20 | М24 | 32 | 40 | 145 | 145 | 150 | 104 | 102 | 10 | 6 | 4 | 4 | 3 | 102 | 25/40
| М110x580 | 110 | 580 | 38.59 | 430 | 16 | 20 | М24 | 32 | 40 | 145 | 145 | 150 | 104 | 102 | 10 | 6 | 4 | 4 | 3 | 102 | 25/40
| М110x590 | 110 | 590 | 39.23 | 440 | 16 | 20 | М24 | 32 | 40 | 145 | 145 | 150 | 104 | 102 | 10 | 6 | 4 | 4 | 3 | 102 | 25/40
| М110x600 | 110 | 600 | 39.87 | 450 | 16 | 20 | М24 | 32 | 40 | 165 | 165 | 150 | 104 | 102 | 10 | 6 | 4 | 4 | 3 | 102 | 25/40
| М110x610 | 110 | 610 | 40.61 | 460 | 16 | 20 | М24 | 32 | 40 | 165 | 165 | 150 | 104 | 102 | 10 | 6 | 4 | 4 | 3 | 102 | 25/40
| М110x620 | 110 | 620 | 41.25 | 470 | 16 | 20 | М24 | 32 | 40 | 165 | 165 | 150 | 104 | 102 | 10 | 6 | 4 | 4 | 3 | 102 | 25/40
| М110x630 | 110 | 630 | 41.89 | 480 | 16 | 20 | М24 | 32 | 40 | 165 | 165 | 150 | 104 | 102 | 10 | 6 | 4 | 4 | 3 | 102 | 25/40
| М110x640 | 110 | 640 | 42.53 | 490 | 16 | 20 | М24 | 32 | 40 | 165 | 165 | 150 | 104 | 102 | 10 | 6 | 4 | 4 | 3 | 102 | 25/40
| М110x650 | 110 | 650 | 43.17 | 500 | 16 | 20 | М24 | 32 | 40 | 165 | 165 | 150 | 104 | 102 | 10 | 6 | 4 | 4 | 3 | 102 | 25/40
| М110x660 | 110 | 660 | 43.81 | 510 | 16 | 20 | М24 | 32 | 40 | 165 | 165 | 150 | 104 | 102 | 10 | 6 | 4 | 4 | 3 | 102 | 25/40
| М110x670 | 110 | 670 | 44.45 | 520 | 16 | 20 | М24 | 32 | 40 | 165 | 165 | 150 | 104 | 102 | 10 | 6 | 4 | 4 | 3 | 102 | 25/40
| М110x680 | 110 | 680 | 45.09 | 530 | 16 | 20 | М24 | 32 | 40 | 165 | 165 | 150 | 104 | 102 | 10 | 6 | 4 | 4 | 3 | 102 | 25/40
| М110x690 | 110 | 690 | 45.73 | 540 | 16 | 20 | М24 | 32 | 40 | 165 | 165 | 150 | 104 | 102 | 10 | 6 | 4 | 4 | 3 | 102 | 25/40
| М110x700 | 110 | 700 | 46.37 | 550 | 16 | 20 | М24 | 32 | 40 | 165 | 165 | 150 | 104 | 102 | 10 | 6 | 4 | 4 | 3 | 102 | 25/40
| М110x710 | 110 | 710 | 47.01 | 560 | 16 | 20 | М24 | 32 | 40 | 165 | 165 | 150 | 104 | 102 | 10 | 6 | 4 | 4 | 3 | 102 | 25/40
| М110x720 | 110 | 720 | 47.65 | 570 | 16 | 20 | М24 | 32 | 40 | 165 | 165 | 150 | 104 | 102 | 10 | 6 | 4 | 4 | 3 | 102 | 25/40
| М110x730 | 110 | 730 | 48.29 | 580 | 16 | 20 | М24 | 32 | 40 | 165 | 165 | 150 | 104 | 102 | 10 | 6 | 4 | 4 | 3 | 102 | 25/40
| М110x740 | 110 | 740 | 48.93 | 590 | 16 | 20 | М24 | 32 | 40 | 165 | 165 | 150 | 104 | 102 | 10 | 6 | 4 | 4 | 3 | 102 | 25/40
| М110x750 | 110 | 750 | 49.57 | 600 | 16 | 20 | М24 | 32 | 40 | 165 | 165 | 150 | 104 | 102 | 10 | 6 | 4 | 4 | 3 | 102 | 25/40
| М120x500 | 120 | 500 | 37.17 | 340 | 16 | 36 | М42 | 54 | 85 | 175 | 175 | 160 | 114 | 112 | 13 | 6 | 4 | 4 | 3 | 112 | 25/40
| М120x510 | 120 | 510 | 38.91 | 350 | 16 | 36 | М42 | 54 | 85 | 175 | 175 | 160 | 114 | 112 | 13 | 6 | 4 | 4 | 3 | 112 | 25/40
| М120x520 | 120 | 520 | 39.63 | 360 | 16 | 36 | М42 | 54 | 85 | 175 | 175 | 160 | 114 | 112 | 13 | 6 | 4 | 4 | 3 | 112 | 25/40
| М120x530 | 120 | 530 | 40.37 | 370 | 16 | 36 | М42 | 54 | 85 | 175 | 175 | 160 | 114 | 112 | 13 | 6 | 4 | 4 | 3 | 112 | 25/40
| М120x540 | 120 | 540 | 41.09 | 380 | 16 | 36 | М42 | 54 | 85 | 175 | 175 | 160 | 114 | 112 | 13 | 6 | 4 | 4 | 3 | 112 | 25/40
| М120x550 | 120 | 550 | 41.83 | 390 | 16 | 36 | М42 | 54 | 85 | 175 | 175 | 160 | 114 | 112 | 13 | 6 | 4 | 4 | 3 | 112 | 25/40
| М120x560 | 120 | 560 | 42.55 | 400 | 16 | 36 | М42 | 54 | 85 | 175 | 175 | 160 | 114 | 112 | 13 | 6 | 4 | 4 | 3 | 112 | 25/40
| М120x570 | 120 | 570 | 43.29 | 410 | 16 | 36 | М42 | 54 | 85 | 175 | 175 | 160 | 114 | 112 | 13 | 6 | 4 | 4 | 3 | 112 | 25/40
| М120x580 | 120 | 580 | 44.01 | 420 | 16 | 36 | М42 | 54 | 85 | 175 | 175 | 160 | 114 | 112 | 13 | 6 | 4 | 4 | 3 | 112 | 25/40
| М120x590 | 120 | 590 | 44.75 | 430 | 16 | 36 | М42 | 54 | 85 | 175 | 175 | 160 | 114 | 112 | 13 | 6 | 4 | 4 | 3 | 112 | 25/40
| М120x600 | 120 | 600 | 45.47 | 440 | 16 | 36 | М42 | 54 | 85 | 175 | 175 | 160 | 114 | 112 | 13 | 6 | 4 | 4 | 3 | 112 | 25/40
| М120x610 | 120 | 610 | 46.21 | 450 | 16 | 36 | М42 | 54 | 85 | 175 | 175 | 160 | 114 | 112 | 13 | 6 | 4 | 4 | 3 | 112 | 25/40
| М120x620 | 120 | 620 | 46.93 | 460 | 16 | 36 | М42 | 54 | 85 | 175 | 175 | 160 | 114 | 112 | 13 | 6 | 4 | 4 | 3 | 112 | 25/40
| М120x630 | 120 | 630 | 47.67 | 470 | 16 | 36 | М42 | 54 | 85 | 175 | 175 | 160 | 114 | 112 | 13 | 6 | 4 | 4 | 3 | 112 | 25/40
| М120x640 | 120 | 640 | 48.39 | 480 | 16 | 36 | М42 | 54 | 85 | 175 | 175 | 160 | 114 | 112 | 13 | 6 | 4 | 4 | 3 | 112 | 25/40
| М120x650 | 120 | 650 | 49.13 | 490 | 16 | 36 | М42 | 54 | 85 | 175 | 175 | 160 | 114 | 112 | 13 | 6 | 4 | 4 | 3 | 112 | 25/40
| М120x660 | 120 | 660 | 49.85 | 500 | 16 | 36 | М42 | 54 | 85 | 175 | 175 | 160 | 114 | 112 | 13 | 6 | 4 | 4 | 3 | 112 | 25/40
| М120x670 | 120 | 670 | 50.59 | 510 | 16 | 36 | М42 | 54 | 85 | 175 | 175 | 160 | 114 | 112 | 13 | 6 | 4 | 4 | 3 | 112 | 25/40
| М120x680 | 120 | 680 | 51.31 | 520 | 16 | 36 | М42 | 54 | 85 | 175 | 175 | 160 | 114 | 112 | 13 | 6 | 4 | 4 | 3 | 112 | 25/40
| М120x690 | 120 | 690 | 52.05 | 530 | 16 | 36 | М42 | 54 | 85 | 175 | 175 | 160 | 114 | 112 | 13 | 6 | 4 | 4 | 3 | 112 | 25/40
| М120x700 | 120 | 700 | 52.77 | 540 | 16 | 36 | М42 | 54 | 85 | 175 | 175 | 160 | 114 | 112 | 13 | 6 | 4 | 4 | 3 | 112 | 25/40
| М120x710 | 120 | 710 | 53.51 | 550 | 16 | 36 | М42 | 54 | 85 | 175 | 175 | 160 | 114 | 112 | 13 | 6 | 4 | 4 | 3 | 112 | 25/40
| М120x720 | 120 | 720 | 54.23 | 560 | 16 | 36 | М42 | 54 | 85 | 175 | 175 | 160 | 114 | 112 | 13 | 6 | 4 | 4 | 3 | 112 | 25/40
| М120x730 | 120 | 730 | 54.97 | 570 | 16 | 36 | М42 | 54 | 85 | 175 | 175 | 160 | 114 | 112 | 13 | 6 | 4 | 4 | 3 | 112 | 25/40
| М120x740 | 120 | 740 | 55.69 | 580 | 16 | 36 | М42 | 54 | 85 | 175 | 175 | 160 | 114 | 112 | 13 | 6 | 4 | 4 | 3 | 112 | 25/40
| М120x750 | 120 | 750 | 56.43 | 590 | 16 | 36 | М42 | 54 | 85 | 175 | 175 | 160 | 114 | 112 | 13 | 6 | 4 | 4 | 3 | 112 | 25/40
| М125x500 | 125 | 500 | 41.73 | 340 | 16 | 36 | М42 | 54 | 85 | 175 | 175 | 160 | 119 | 116 | 13 | 6 | 4 | 4 | 3 | 116 | 25/40
| М125x510 | 125 | 510 | 42.53 | 350 | 16 | 36 | М42 | 54 | 85 | 175 | 175 | 160 | 119 | 116 | 13 | 6 | 4 | 4 | 3 | 116 | 25/40
| М125x520 | 125 | 520 | 43.33 | 360 | 16 | 36 | М42 | 54 | 85 | 175 | 175 | 160 | 119 | 116 | 13 | 6 | 4 | 4 | 3 | 116 | 25/40
| М125x530 | 125 | 530 | 44.13 | 370 | 16 | 36 | М42 | 54 | 85 | 175 | 175 | 160 | 119 | 116 | 13 | 6 | 4 | 4 | 3 | 116 | 25/40
| М125x540 | 125 | 540 | 44.93 | 380 | 16 | 36 | М42 | 54 | 85 | 175 | 175 | 160 | 119 | 116 | 13 | 6 | 4 | 4 | 3 | 116 | 25/40
| М125x550 | 125 | 550 | 45.73 | 390 | 16 | 36 | М42 | 54 | 85 | 175 | 175 | 160 | 119 | 116 | 13 | 6 | 4 | 4 | 3 | 116 | 25/40
| М125x560 | 125 | 560 | 46.53 | 400 | 16 | 36 | М42 | 54 | 85 | 175 | 175 | 160 | 119 | 116 | 13 | 6 | 4 | 4 | 3 | 116 | 25/40
| М125x570 | 125 | 570 | 47.33 | 410 | 16 | 36 | М42 | 54 | 85 | 175 | 175 | 160 | 119 | 116 | 13 | 6 | 4 | 4 | 3 | 116 | 25/40
| М125x580 | 125 | 580 | 48.13 | 420 | 16 | 36 | М42 | 54 | 85 | 175 | 175 | 160 | 119 | 116 | 13 | 6 | 4 | 4 | 3 | 116 | 25/40
| М125x590 | 125 | 590 | 48.93 | 430 | 16 | 36 | М42 | 54 | 85 | 175 | 175 | 160 | 119 | 116 | 13 | 6 | 4 | 4 | 3 | 116 | 25/40
| М125x600 | 125 | 600 | 49.73 | 440 | 16 | 36 | М42 | 54 | 85 | 175 | 175 | 160 | 119 | 116 | 13 | 6 | 4 | 4 | 3 | 116 | 25/40
| М125x610 | 125 | 610 | 50.53 | 450 | 16 | 36 | М42 | 54 | 85 | 175 | 175 | 160 | 119 | 116 | 13 | 6 | 4 | 4 | 3 | 116 | 25/40
| М125x620 | 125 | 620 | 51.33 | 460 | 16 | 36 | М42 | 54 | 85 | 175 | 175 | 160 | 119 | 116 | 13 | 6 | 4 | 4 | 3 | 116 | 25/40
| М125x630 | 125 | 630 | 52.13 | 470 | 16 | 36 | М42 | 54 | 85 | 175 | 175 | 160 | 119 | 116 | 13 | 6 | 4 | 4 | 3 | 116 | 25/40
| М125x640 | 125 | 640 | 52.93 | 480 | 16 | 36 | М42 | 54 | 85 | 175 | 175 | 160 | 119 | 116 | 13 | 6 | 4 | 4 | 3 | 116 | 25/40
| М125x650 | 125 | 650 | 53.73 | 490 | 16 | 36 | М42 | 54 | 85 | 175 | 175 | 160 | 119 | 116 | 13 | 6 | 4 | 4 | 3 | 116 | 25/40
| М125x660 | 125 | 660 | 54.53 | 500 | 16 | 36 | М42 | 54 | 85 | 175 | 175 | 160 | 119 | 116 | 13 | 6 | 4 | 4 | 3 | 116 | 25/40
| М125x670 | 125 | 670 | 55.33 | 510 | 16 | 36 | М42 | 54 | 85 | 175 | 175 | 160 | 119 | 116 | 13 | 6 | 4 | 4 | 3 | 116 | 25/40
| М125x680 | 125 | 680 | 56.13 | 520 | 16 | 36 | М42 | 54 | 85 | 175 | 175 | 160 | 119 | 116 | 13 | 6 | 4 | 4 | 3 | 116 | 25/40
| М125x690 | 125 | 690 | 56.93 | 530 | 16 | 36 | М42 | 54 | 85 | 175 | 175 | 160 | 119 | 116 | 13 | 6 | 4 | 4 | 3 | 116 | 25/40
| М125x700 | 125 | 700 | 57.73 | 540 | 16 | 36 | М42 | 54 | 85 | 175 | 175 | 160 | 119 | 116 | 13 | 6 | 4 | 4 | 3 | 116 | 25/40
| М125x710 | 125 | 710 | 58.53 | 550 | 16 | 36 | М42 | 54 | 85 | 175 | 175 | 160 | 119 | 116 | 13 | 6 | 4 | 4 | 3 | 116 | 25/40
| М125x720 | 125 | 720 | 59.33 | 560 | 16 | 36 | М42 | 54 | 85 | 175 | 175 | 160 | 119 | 116 | 13 | 6 | 4 | 4 | 3 | 116 | 25/40
| М125x730 | 125 | 730 | 60.13 | 570 | 16 | 36 | М42 | 54 | 85 | 175 | 175 | 160 | 119 | 116 | 13 | 6 | 4 | 4 | 3 | 116 | 25/40
| М125x740 | 125 | 740 | 60.93 | 580 | 16 | 36 | М42 | 54 | 85 | 175 | 175 | 160 | 119 | 116 | 13 | 6 | 4 | 4 | 3 | 116 | 25/40
| М125x750 | 125 | 750 | 61.73 | 590 | 16 | 36 | М42 | 54 | 85 | 175 | 175 | 160 | 119 | 116 | 13 | 6 | 4 | 4 | 3 | 116 | 25/40
| М140x600 | 140 | 600 | 64.4 | 410 | 16 | 36 | М42 | 54 | 85 | 210 | 210 | 190 | 134 | 132 | 13 | 6 | 4 | 4 | 3 | 132 | 25/40
| М140x610 | 140 | 610 | 65.44 | 420 | 16 | 36 | М42 | 54 | 85 | 210 | 210 | 190 | 134 | 132 | 13 | 6 | 4 | 4 | 3 | 132 | 25/40
| М140x620 | 140 | 620 | 66.48 | 430 | 16 | 36 | М42 | 54 | 85 | 210 | 210 | 190 | 134 | 132 | 13 | 6 | 4 | 4 | 3 | 132 | 25/40
| М140x630 | 140 | 630 | 67.52 | 440 | 16 | 36 | М42 | 54 | 85 | 210 | 210 | 190 | 134 | 132 | 13 | 6 | 4 | 4 | 3 | 132 | 25/40
| М140x640 | 140 | 640 | 68.56 | 450 | 16 | 36 | М42 | 54 | 85 | 210 | 210 | 190 | 134 | 132 | 13 | 6 | 4 | 4 | 3 | 132 | 25/40
| М140x650 | 140 | 650 | 69.6 | 460 | 16 | 36 | М42 | 54 | 85 | 210 | 210 | 190 | 134 | 132 | 13 | 6 | 4 | 4 | 3 | 132 | 25/40
| М140x660 | 140 | 660 | 70.64 | 470 | 16 | 36 | М42 | 54 | 85 | 210 | 210 | 190 | 134 | 132 | 13 | 6 | 4 | 4 | 3 | 132 | 25/40
| М140x670 | 140 | 670 | 71.68 | 480 | 16 | 36 | М42 | 54 | 85 | 210 | 210 | 190 | 134 | 132 | 13 | 6 | 4 | 4 | 3 | 132 | 25/40
| М140x680 | 140 | 680 | 72.72 | 490 | 16 | 36 | М42 | 54 | 85 | 210 | 210 | 190 | 134 | 132 | 13 | 6 | 4 | 4 | 3 | 132 | 25/40
| М140x690 | 140 | 690 | 73.76 | 500 | 16 | 36 | М42 | 54 | 85 | 210 | 210 | 190 | 134 | 132 | 13 | 6 | 4 | 4 | 3 | 132 | 25/40
| М140x700 | 140 | 700 | 74.8 | 510 | 16 | 36 | М42 | 54 | 85 | 210 | 210 | 190 | 134 | 132 | 13 | 6 | 4 | 4 | 3 | 132 | 25/40
| М140x710 | 140 | 710 | 75.84 | 520 | 16 | 36 | М42 | 54 | 85 | 210 | 210 | 190 | 134 | 132 | 13 | 6 | 4 | 4 | 3 | 132 | 25/40
| М140x720 | 140 | 720 | 76.88 | 530 | 16 | 36 | М42 | 54 | 85 | 210 | 210 | 190 | 134 | 132 | 13 | 6 | 4 | 4 | 3 | 132 | 25/40
| М140x730 | 140 | 730 | 77.92 | 540 | 16 | 36 | М42 | 54 | 85 | 210 | 210 | 190 | 134 | 132 | 13 | 6 | 4 | 4 | 3 | 132 | 25/40
| М140x740 | 140 | 740 | 78.92 | 550 | 16 | 36 | М42 | 54 | 85 | 210 | 210 | 190 | 134 | 132 | 13 | 6 | 4 | 4 | 3 | 132 | 25/40
| М140x750 | 140 | 750 | 80 | 560 | 16 | 36 | М42 | 54 | 85 | 210 | 210 | 190 | 134 | 132 | 13 | 6 | 4 | 4 | 3 | 132 | 25/40
| М160x600 | 160 | 600 | 86.02 | 380 | 16 | 36 | М42 | 54 | 85 | 240 | 240 | 220 | 154 | 152 | 13 | 6 | 4 | 4 | 3 | 152 | 25/40
| М160x610 | 160 | 610 | 88.01 | 390 | 16 | 36 | М42 | 54 | 85 | 240 | 240 | 220 | 154 | 152 | 13 | 6 | 4 | 4 | 3 | 152 | 25/40
| М160x620 | 160 | 620 | 89.4 | 400 | 16 | 36 | М42 | 54 | 85 | 240 | 240 | 220 | 154 | 152 | 13 | 6 | 4 | 4 | 3 | 152 | 25/40
| М160x630 | 160 | 630 | 90.79 | 410 | 16 | 36 | М42 | 54 | 85 | 240 | 240 | 220 | 154 | 152 | 13 | 6 | 4 | 4 | 3 | 152 | 25/40
| М160x640 | 160 | 640 | 92.18 | 420 | 16 | 36 | М42 | 54 | 85 | 240 | 240 | 220 | 154 | 152 | 13 | 6 | 4 | 4 | 3 | 152 | 25/40
| М160x650 | 160 | 650 | 93.57 | 430 | 16 | 36 | М42 | 54 | 85 | 240 | 240 | 220 | 154 | 152 | 13 | 6 | 4 | 4 | 3 | 152 | 25/40
| М160x660 | 160 | 660 | 94.96 | 440 | 16 | 36 | М42 | 54 | 85 | 240 | 240 | 220 | 154 | 152 | 13 | 6 | 4 | 4 | 3 | 152 | 25/40
| М160x670 | 160 | 670 | 96.35 | 450 | 16 | 36 | М42 | 54 | 85 | 240 | 240 | 220 | 154 | 152 | 13 | 6 | 4 | 4 | 3 | 152 | 25/40
| М160x680 | 160 | 680 | 97.74 | 460 | 16 | 36 | М42 | 54 | 85 | 240 | 240 | 220 | 154 | 152 | 13 | 6 | 4 | 4 | 3 | 152 | 25/40
| М160x690 | 160 | 690 | 99.13 | 470 | 16 | 36 | М42 | 54 | 85 | 240 | 240 | 220 | 154 | 152 | 13 | 6 | 4 | 4 | 3 | 152 | 25/40
| М160x700 | 160 | 700 | 100.52 | 480 | 16 | 36 | М42 | 54 | 85 | 240 | 240 | 220 | 154 | 152 | 13 | 6 | 4 | 4 | 3 | 152 | 25/40
| М160x710 | 160 | 710 | 101.91 | 490 | 16 | 36 | М42 | 54 | 85 | 240 | 240 | 220 | 154 | 152 | 13 | 6 | 4 | 4 | 3 | 152 | 25/40
| М160x720 | 160 | 720 | 103.3 | 500 | 16 | 36 | М42 | 54 | 85 | 240 | 240 | 220 | 154 | 152 | 13 | 6 | 4 | 4 | 3 | 152 | 25/40
| М160x730 | 160 | 730 | 104.69 | 510 | 16 | 36 | М42 | 54 | 85 | 240 | 240 | 220 | 154 | 152 | 13 | 6 | 4 | 4 | 3 | 152 | 25/40
| М160x740 | 160 | 740 | 106.08 | 520 | 16 | 36 | М42 | 54 | 85 | 240 | 240 | 220 | 154 | 152 | 13 | 6 | 4 | 4 | 3 | 152 | 25/40
| М160x750 | 160 | 750 | 107.47 | 530 | 16 | 36 | М42 | 54 | 85 | 240 | 240 | 220 | 154 | 152 | 13 | 6 | 4 | 4 | 3 | 152 | 25/40

## 9066_Д (hidden)
шпильки по ГОСТ 9066-75 тип Д. ШПИЛЬКИ ДЛЯ ФЛАНЦЕВЫХ СОЕДИНЕНИЙ С ТЕМПЕРАТУРОЙ СРЕДЫ ОТ 0 ДО 650°С
|  |  |  | исполнение 1 | исполнение 2 | [16 empty] | Стоимость 1 кг. шпильки при заказе:
№п/п | типоразмер | диаметр резьбы, мм d | длинна, мм L | масса кг. 1 шт. | масса кг. 1 шт. | l | R | d3 | d4 | d5 | d6 | b для круп | b для мелк | b1 | d2 для крупн | d2 для мелк | h1 | шаг P , мм крупный | шаг P , мм мелкий | z для круп P | z для мелкого P | до 500 кг | от500- 1т | от1 до 3т | от 3-5 т | от 5-10 т | от 10 т
0
| М30x130 | 30 | 130 | 0.45 | 0.41 | 88 | 8 | 10 | М12 | 13 | - | 60 | 60 | 42 | 24 | 27 | 7 | 3.5 | 2 | 2.5 | 2
| М30x140 | 30 | 140 | 0.48 | 0.44 | 98 | 8 | 10 | М12 | 13 | - | 60 | 60 | 42 | 24 | 27 | 7 | 3.5 | 2 | 2.5 | 2
| М30x150 | 30 | 150 | 0.51 | 0.47 | 108 | 8 | 10 | М12 | 13 | - | 60 | 60 | 42 | 24 | 27 | 7 | 3.5 | 2 | 2.5 | 2
| М30x160 | 30 | 160 | 0.54 | 0.5 | 118 | 8 | 10 | М12 | 13 | - | 60 | 60 | 42 | 24 | 27 | 7 | 3.5 | 2 | 2.5 | 2
| М30x170 | 30 | 170 | 0.57 | 0.53 | 128 | 8 | 10 | М12 | 13 | - | 60 | 60 | 42 | 24 | 27 | 7 | 3.5 | 2 | 2.5 | 2
| М30x180 | 30 | 180 | 0.6 | 0.56 | 138 | 8 | 10 | М12 | 13 | - | 60 | 60 | 42 | 24 | 27 | 7 | 3.5 | 2 | 2.5 | 2
| М30x190 | 30 | 190 | 0.63 | 0.62 | 148 | 8 | 10 | М12 | 13 | - | 60 | 60 | 42 | 24 | 27 | 7 | 3.5 | 2 | 2.5 | 2
| М30x200 | 30 | 200 | 0.66 | 0.65 | 158 | 8 | 10 | М12 | 13 | - | 60 | 60 | 42 | 24 | 27 | 7 | 3.5 | 2 | 2.5 | 2
| М30x210 | 30 | 210 | 0.69 | 0.68 | 168 | 8 | 10 | М12 | 13 | - | 60 | 60 | 42 | 24 | 27 | 7 | 3.5 | 2 | 2.5 | 2
| М30x220 | 30 | 220 | 0.72 | 0.71 | 178 | 8 | 10 | М12 | 13 | - | 60 | 60 | 42 | 24 | 27 | 7 | 3.5 | 2 | 2.5 | 2
| М30x230 | 30 | 230 | 0.75 | 0.74 | 188 | 8 | 10 | М12 | 13 | - | 60 | 60 | 42 | 24 | 27 | 7 | 3.5 | 2 | 2.5 | 2
| М30x240 | 30 | 240 | 0.78 | 0.78 | 198 | 8 | 10 | М12 | 13 | - | 60 | 60 | 42 | 24 | 27 | 7 | 3.5 | 2 | 2.5 | 2
| М30x250 | 30 | 250 | 0.82 | 0.81 | 208 | 8 | 10 | М12 | 13 | - | 70 | 70 | 42 | 24 | 27 | 7 | 3.5 | 2 | 2.5 | 2
| М30x260 | 30 | 260 | 0.85 | 0.84 | 218 | 8 | 10 | М12 | 13 | - | 70 | 70 | 42 | 24 | 27 | 7 | 3.5 | 2 | 2.5 | 2
| М30x270 | 30 | 270 | 0.88 | 0.87 | 228 | 8 | 10 | М12 | 13 | - | 70 | 70 | 42 | 24 | 27 | 7 | 3.5 | 2 | 2.5 | 2
| М30x280 | 30 | 280 | 0.91 | 0.9 | 238 | 8 | 10 | М12 | 13 | - | 70 | 70 | 42 | 24 | 27 | 7 | 3.5 | 2 | 2.5 | 2
| М30x290 | 30 | 290 | 0.94 | 0.93 | 248 | 8 | 10 | М12 | 13 | - | 70 | 70 | 42 | 24 | 27 | 7 | 3.5 | 2 | 2.5 | 2
| М30x300 | 30 | 300 | 0.97 | 0.96 | 258 | 8 | 10 | М12 | 13 | - | 70 | 70 | 42 | 24 | 27 | 7 | 3.5 | 2 | 2.5 | 2
| М30x310 | 30 | 310 | 1 | 0.99 | 268 | 8 | 10 | М12 | 13 | - | 70 | 70 | 42 | 24 | 27 | 7 | 3.5 | 2 | 2.5 | 2
| М30x320 | 30 | 320 | 1.03 | 1.02 | 278 | 8 | 10 | М12 | 13 | - | 70 | 70 | 42 | 24 | 27 | 7 | 3.5 | 2 | 2.5 | 2
| М30x330 | 30 | 330 | 1.06 | 1.05 | 288 | 8 | 10 | М12 | 13 | - | 70 | 70 | 42 | 24 | 27 | 7 | 3.5 | 2 | 2.5 | 2
| М30x340 | 30 | 340 | 1.09 | 0 | 298 | 8 | 10 | М12 | 13 | - | 70 | 70 | 42 | 24 | 27 | 7 | 3.5 | 2 | 2.5 | 2
| М36x140 | 36 | 140 | 0.89 | 0.82 | 90 | 12 | 10 | М12 | 17 | - | 70 | 70 | 50 | 30 | 33 | 7 | 4 | 3 | 3 | 2.5
| М36x150 | 36 | 150 | 0.94 | 0.87 | 100 | 12 | 10 | М12 | 17 | - | 70 | 70 | 50 | 30 | 33 | 7 | 4 | 3 | 3 | 2.5
| М36x160 | 36 | 160 | 0.99 | 0.92 | 110 | 12 | 10 | М12 | 17 | - | 70 | 70 | 50 | 30 | 33 | 7 | 4 | 3 | 3 | 2.5
| М36x170 | 36 | 170 | 1.04 | 0.97 | 120 | 12 | 10 | М12 | 17 | - | 70 | 70 | 50 | 30 | 33 | 7 | 4 | 3 | 3 | 2.5
| М36x180 | 36 | 180 | 1.09 | 1.02 | 130 | 12 | 10 | М12 | 17 | - | 70 | 70 | 50 | 30 | 33 | 7 | 4 | 3 | 3 | 2.5
| М36x190 | 36 | 190 | 1.14 | 1.07 | 140 | 12 | 10 | М12 | 17 | - | 70 | 70 | 50 | 30 | 33 | 7 | 4 | 3 | 3 | 2.5
| М36x200 | 36 | 200 | 1.19 | 1.12 | 150 | 12 | 10 | М12 | 17 | - | 70 | 70 | 50 | 30 | 33 | 7 | 4 | 3 | 3 | 2.5
| М36x210 | 36 | 210 | 1.24 | 1.17 | 160 | 12 | 10 | М12 | 17 | - | 70 | 70 | 50 | 30 | 33 | 7 | 4 | 3 | 3 | 2.5
| М36x220 | 36 | 220 | 1.29 | 1.22 | 170 | 12 | 10 | М12 | 17 | - | 70 | 70 | 50 | 30 | 33 | 7 | 4 | 3 | 3 | 2.5
| М36x230 | 36 | 230 | 1.34 | 1.27 | 180 | 12 | 10 | М12 | 17 | - | 70 | 70 | 50 | 30 | 33 | 7 | 4 | 3 | 3 | 2.5
| М36x240 | 36 | 240 | 1.39 | 1.32 | 190 | 12 | 10 | М12 | 17 | - | 80 | 80 | 50 | 30 | 33 | 7 | 4 | 3 | 3 | 2.5
| М36x250 | 36 | 250 | 1.44 | 1.37 | 200 | 12 | 10 | М12 | 17 | - | 80 | 80 | 50 | 30 | 33 | 7 | 4 | 3 | 3 | 2.5
| М36x260 | 36 | 260 | 1.49 | 1.42 | 210 | 12 | 10 | М12 | 17 | - | 80 | 80 | 50 | 30 | 33 | 7 | 4 | 3 | 3 | 2.5
| М36x270 | 36 | 270 | 1.51 | 1.48 | 220 | 12 | 10 | М12 | 17 | - | 80 | 80 | 50 | 30 | 33 | 7 | 4 | 3 | 3 | 2.5
| М36x280 | 36 | 280 | 1.56 | 1.53 | 230 | 12 | 10 | М12 | 17 | - | 80 | 80 | 50 | 30 | 33 | 7 | 4 | 3 | 3 | 2.5
| М36x290 | 36 | 290 | 1.61 | 1.58 | 240 | 12 | 10 | М12 | 17 | - | 80 | 80 | 50 | 30 | 33 | 7 | 4 | 3 | 3 | 2.5
| М36x300 | 36 | 300 | 1.66 | 1.63 | 250 | 12 | 10 | М12 | 17 | - | 80 | 80 | 50 | 30 | 33 | 7 | 4 | 3 | 3 | 2.5
| М36x310 | 36 | 310 | 1.71 | 1.68 | 260 | 12 | 10 | М12 | 17 | - | 80 | 80 | 50 | 30 | 33 | 7 | 4 | 3 | 3 | 2.5
| М36x320 | 36 | 320 | 1.76 | 1.73 | 270 | 12 | 10 | М12 | 17 | - | 80 | 80 | 50 | 30 | 33 | 7 | 4 | 3 | 3 | 2.5
| М36x330 | 36 | 330 | 1.81 | 1.78 | 280 | 12 | 10 | М12 | 17 | - | 80 | 80 | 50 | 30 | 33 | 7 | 4 | 3 | 3 | 2.5
| М36x340 | 36 | 340 | 1.86 | 1.83 | 290 | 12 | 10 | М12 | 17 | - | 80 | 80 | 50 | 30 | 33 | 7 | 4 | 3 | 3 | 2.5
| М36x350 | 36 | 350 | 1.91 | 1.88 | 300 | 12 | 10 | М12 | 17 | - | 80 | 80 | 50 | 30 | 33 | 7 | 4 | 3 | 3 | 2.5
| М36x360 | 36 | 360 | 1.96 | 1.93 | 310 | 12 | 10 | М12 | 17 | - | 80 | 80 | 50 | 30 | 33 | 7 | 4 | 3 | 3 | 2.5
| М36x370 | 36 | 370 | 2.01 | 1.98 | 320 | 12 | 10 | М12 | 17 | - | 80 | 80 | 50 | 30 | 33 | 7 | 4 | 3 | 3 | 2.5
| М36x380 | 36 | 380 | 2.06 | 2.03 | 330 | 12 | 10 | М12 | 17 | - | 80 | 80 | 50 | 30 | 33 | 7 | 4 | 3 | 3 | 2.5
| М36x390 | 36 | 390 | 2.11 | 2.08 | 340 | 12 | 10 | М12 | 17 | - | 80 | 80 | 50 | 30 | 33 | 7 | 4 | 3 | 3 | 2.5
| М36x400 | 36 | 400 | 2.16 | 2.13 | 350 | 12 | 10 | М12 | 17 | - | 80 | 80 | 50 | 30 | 33 | 7 | 4 | 3 | 3 | 2.5
| М36x410 | 36 | 410 | 2.21 | 2.18 | 360 | 12 | 10 | М12 | 17 | - | 80 | 80 | 50 | 30 | 33 | 7 | 4 | 3 | 3 | 2.5
| М42x160 | 42 | 160 | 1.42 | 1.39 | 102 | 12 | 10 | М12 | 17 | - | 75 | 75 | 58 | 35 | 35 | 7 | 4.5 | 3 | 3 | 2.5
| М42x170 | 42 | 170 | 1.49 | 1.46 | 112 | 12 | 10 | М12 | 17 | - | 75 | 75 | 58 | 35 | 35 | 7 | 4.5 | 3 | 3 | 2.5
| М42x180 | 42 | 180 | 1.56 | 1.53 | 122 | 12 | 10 | М12 | 17 | - | 75 | 75 | 58 | 35 | 35 | 7 | 4.5 | 3 | 3 | 2.5
| М42x190 | 42 | 190 | 1.63 | 1.6 | 132 | 12 | 10 | М12 | 17 | - | 75 | 75 | 58 | 35 | 35 | 7 | 4.5 | 3 | 3 | 2.5
| М42x200 | 42 | 200 | 1.7 | 1.67 | 142 | 12 | 10 | М12 | 17 | - | 75 | 75 | 58 | 35 | 35 | 7 | 4.5 | 3 | 3 | 2.5
| М42x210 | 42 | 210 | 1.77 | 1.74 | 152 | 12 | 10 | М12 | 17 | - | 75 | 75 | 58 | 35 | 35 | 7 | 4.5 | 3 | 3 | 2.5
| М42x220 | 42 | 220 | 1.84 | 1.81 | 162 | 12 | 10 | М12 | 17 | - | 75 | 75 | 58 | 35 | 35 | 7 | 4.5 | 3 | 3 | 2.5
| М42x230 | 42 | 230 | 1.91 | 1.88 | 172 | 12 | 10 | М12 | 17 | - | 75 | 75 | 58 | 35 | 35 | 7 | 4.5 | 3 | 3 | 2.5
| М42x240 | 42 | 240 | 1.98 | 1.95 | 182 | 12 | 10 | М12 | 17 | - | 75 | 75 | 58 | 35 | 35 | 7 | 4.5 | 3 | 3 | 2.5
| М42x250 | 42 | 250 | 2.05 | 2.02 | 192 | 12 | 10 | М12 | 17 | - | 75 | 75 | 58 | 35 | 35 | 7 | 4.5 | 3 | 3 | 2.5
| М42x260 | 42 | 260 | 2.12 | 2.09 | 202 | 12 | 10 | М12 | 17 | - | 75 | 75 | 58 | 35 | 35 | 7 | 4.5 | 3 | 3 | 2.5
| М42x270 | 42 | 270 | 2.19 | 2.16 | 212 | 12 | 10 | М12 | 17 | - | 75 | 75 | 58 | 35 | 35 | 7 | 4.5 | 3 | 3 | 2.5
| М42x280 | 42 | 280 | 2.26 | 2.23 | 222 | 12 | 10 | М12 | 17 | - | 75 | 75 | 58 | 35 | 35 | 7 | 4.5 | 3 | 3 | 2.5
| М42x290 | 42 | 290 | 2.33 | 2.3 | 232 | 12 | 10 | М12 | 17 | - | 75 | 75 | 58 | 35 | 35 | 7 | 4.5 | 3 | 3 | 2.5
| М42x300 | 42 | 300 | 2.4 | 2.37 | 242 | 12 | 10 | М12 | 17 | - | 90 | 90 | 58 | 35 | 35 | 7 | 4.5 | 3 | 3 | 2.5
| М42x310 | 42 | 310 | 2.53 | 2.46 | 252 | 12 | 10 | М12 | 17 | - | 90 | 90 | 58 | 35 | 35 | 7 | 4.5 | 3 | 3 | 2.5
| М42x320 | 42 | 320 | 2.6 | 2.53 | 262 | 12 | 10 | М12 | 17 | - | 90 | 90 | 58 | 35 | 35 | 7 | 4.5 | 3 | 3 | 2.5
| М42x330 | 42 | 330 | 2.67 | 2.6 | 272 | 12 | 10 | М12 | 17 | - | 90 | 90 | 58 | 35 | 35 | 7 | 4.5 | 3 | 3 | 2.5
| М42x340 | 42 | 340 | 2.74 | 2.67 | 282 | 12 | 10 | М12 | 17 | - | 90 | 90 | 58 | 35 | 35 | 7 | 4.5 | 3 | 3 | 2.5
| М42x350 | 42 | 350 | 2.81 | 2.74 | 292 | 12 | 10 | М12 | 17 | - | 90 | 90 | 58 | 35 | 35 | 7 | 4.5 | 3 | 3 | 2.5
| М42x360 | 42 | 360 | 2.88 | 2.81 | 302 | 12 | 10 | М12 | 17 | - | 90 | 90 | 58 | 35 | 35 | 7 | 4.5 | 3 | 3 | 2.5
| М42x370 | 42 | 370 | 2.95 | 2.88 | 312 | 12 | 10 | М12 | 17 | - | 90 | 90 | 58 | 35 | 35 | 7 | 4.5 | 3 | 3 | 2.5
| М42x380 | 42 | 380 | 3.02 | 2.95 | 322 | 12 | 10 | М12 | 17 | - | 90 | 90 | 58 | 35 | 35 | 7 | 4.5 | 3 | 3 | 2.5
| М42x390 | 42 | 390 | 3.09 | 3.02 | 332 | 12 | 10 | М12 | 17 | - | 90 | 90 | 58 | 35 | 35 | 7 | 4.5 | 3 | 3 | 2.5
| М42x400 | 42 | 400 | 3.16 | 3.09 | 342 | 12 | 10 | М12 | 17 | - | 90 | 90 | 58 | 35 | 35 | 7 | 4.5 | 3 | 3 | 2.5
| М42x410 | 42 | 410 | 3.23 | 3.16 | 352 | 12 | 10 | М12 | 17 | - | 90 | 90 | 58 | 35 | 35 | 7 | 4.5 | 3 | 3 | 2.5
| М48x200 | 48 | 200 | 2.23 | 2.34 | 135 | 12 | 10 | М12 | 17 | - | 90 | 90 | 65 | 40 | 40 | 7 | 5 | 3 | 4 | 2.5
| М48x210 | 48 | 210 | 2.33 | 2.44 | 145 | 12 | 10 | М12 | 17 | - | 90 | 90 | 65 | 40 | 40 | 7 | 5 | 3 | 4 | 2.5
| М48x220 | 48 | 220 | 2.43 | 2.54 | 155 | 12 | 10 | М12 | 17 | - | 90 | 90 | 65 | 40 | 40 | 7 | 5 | 3 | 4 | 2.5
| М48x230 | 48 | 230 | 2.53 | 2.64 | 165 | 12 | 10 | М12 | 17 | - | 90 | 90 | 65 | 40 | 40 | 7 | 5 | 3 | 4 | 2.5
| М48x240 | 48 | 240 | 2.63 | 2.74 | 175 | 12 | 10 | М12 | 17 | - | 90 | 90 | 65 | 40 | 40 | 7 | 5 | 3 | 4 | 2.5
| М48x250 | 48 | 250 | 2.73 | 2.84 | 185 | 12 | 10 | М12 | 17 | - | 90 | 90 | 65 | 40 | 40 | 7 | 5 | 3 | 4 | 2.5
| М48x260 | 48 | 260 | 2.83 | 2.94 | 195 | 12 | 10 | М12 | 17 | - | 90 | 90 | 65 | 40 | 40 | 7 | 5 | 3 | 4 | 2.5
| М48x270 | 48 | 270 | 2.93 | 3.04 | 205 | 12 | 10 | М12 | 17 | - | 90 | 90 | 65 | 40 | 40 | 7 | 5 | 3 | 4 | 2.5
| М48x280 | 48 | 280 | 3.03 | 3.14 | 215 | 12 | 10 | М12 | 17 | - | 90 | 90 | 65 | 40 | 40 | 7 | 5 | 3 | 4 | 2.5
| М48x290 | 48 | 290 | 3.13 | 3.24 | 225 | 12 | 10 | М12 | 17 | - | 90 | 90 | 65 | 40 | 40 | 7 | 5 | 3 | 4 | 2.5
| М48x300 | 48 | 300 | 3.23 | 3.34 | 235 | 12 | 10 | М12 | 17 | - | 90 | 90 | 65 | 40 | 40 | 7 | 5 | 3 | 4 | 2.5
| М48x310 | 48 | 310 | 3.33 | 3.44 | 245 | 12 | 10 | М12 | 17 | - | 90 | 90 | 65 | 40 | 40 | 7 | 5 | 3 | 4 | 2.5
| М48x320 | 48 | 320 | 3.43 | 3.54 | 255 | 12 | 10 | М12 | 17 | - | 90 | 90 | 65 | 40 | 40 | 7 | 5 | 3 | 4 | 2.5
| М48x330 | 48 | 330 | 3.53 | 3.64 | 265 | 12 | 10 | М12 | 17 | - | 90 | 90 | 65 | 40 | 40 | 7 | 5 | 3 | 4 | 2.5
| М48x340 | 48 | 340 | 3.63 | 3.74 | 275 | 12 | 10 | М12 | 17 | - | 90 | 90 | 65 | 40 | 40 | 7 | 5 | 3 | 4 | 2.5
| М48x350 | 48 | 350 | 3.95 | 3.79 | 285 | 12 | 10 | М12 | 17 | - | 100 | 100 | 65 | 40 | 40 | 7 | 5 | 3 | 4 | 2.5
| М48x360 | 48 | 360 | 4.05 | 3.84 | 295 | 12 | 10 | М12 | 17 | - | 100 | 100 | 65 | 40 | 40 | 7 | 5 | 3 | 4 | 2.5
| М48x370 | 48 | 370 | 4.15 | 3.94 | 305 | 12 | 10 | М12 | 17 | - | 100 | 100 | 65 | 40 | 40 | 7 | 5 | 3 | 4 | 2.5
| М48x380 | 48 | 380 | 4.25 | 4.04 | 315 | 12 | 10 | М12 | 17 | - | 100 | 100 | 65 | 40 | 40 | 7 | 5 | 3 | 4 | 2.5
| М48x390 | 48 | 390 | 4.35 | 4.14 | 325 | 12 | 10 | М12 | 17 | - | 100 | 100 | 65 | 40 | 40 | 7 | 5 | 3 | 4 | 2.5
| М48x400 | 48 | 400 | 4.45 | 4.24 | 335 | 12 | 10 | М12 | 17 | - | 100 | 100 | 65 | 40 | 40 | 7 | 5 | 3 | 4 | 2.5
| М48x410 | 48 | 410 | 4.55 | 4.34 | 345 | 12 | 10 | М12 | 17 | - | 100 | 100 | 65 | 40 | 40 | 7 | 5 | 3 | 4 | 2.5
| М48x420 | 48 | 420 | 4.65 | 4.44 | 355 | 12 | 10 | М12 | 17 | - | 100 | 100 | 65 | 40 | 40 | 7 | 5 | 3 | 4 | 2.5
| М48x430 | 48 | 430 | 4.75 | 4.54 | 365 | 12 | 10 | М12 | 17 | - | 100 | 100 | 65 | 40 | 40 | 7 | 5 | 3 | 4 | 2.5
| М48x440 | 48 | 440 | 4.85 | 4.65 | 375 | 12 | 10 | М12 | 17 | - | 100 | 100 | 65 | 40 | 40 | 7 | 5 | 3 | 4 | 2.5
| М52x220 | 52 | 220 | 2.78 | 2.97 | 150 | 12 | 10 | М12 | 17 | - | 95 | 95 | 70 | 44 | 44 | 7 | 5 | 3 | 4 | 2.5
| М52x230 | 52 | 230 | 2.9 | 3.09 | 160 | 12 | 10 | М12 | 17 | - | 95 | 95 | 70 | 44 | 44 | 7 | 5 | 3 | 4 | 2.5
| М52x240 | 52 | 240 | 3.02 | 3.21 | 170 | 12 | 10 | М12 | 17 | - | 95 | 95 | 70 | 44 | 44 | 7 | 5 | 3 | 4 | 2.5
| М52x250 | 52 | 250 | 3.14 | 3.33 | 180 | 12 | 10 | М12 | 17 | - | 95 | 95 | 70 | 44 | 44 | 7 | 5 | 3 | 4 | 2.5
| М52x260 | 52 | 260 | 3.26 | 3.45 | 190 | 12 | 10 | М12 | 17 | - | 95 | 95 | 70 | 44 | 44 | 7 | 5 | 3 | 4 | 2.5
| М52x270 | 52 | 270 | 3.38 | 3.57 | 200 | 12 | 10 | М12 | 17 | - | 95 | 95 | 70 | 44 | 44 | 7 | 5 | 3 | 4 | 2.5
| М52x280 | 52 | 280 | 3.5 | 3.69 | 210 | 12 | 10 | М12 | 17 | - | 95 | 95 | 70 | 44 | 44 | 7 | 5 | 3 | 4 | 2.5
| М52x290 | 52 | 290 | 3.62 | 3.81 | 220 | 12 | 10 | М12 | 17 | - | 95 | 95 | 70 | 44 | 44 | 7 | 5 | 3 | 4 | 2.5
| М52x300 | 52 | 300 | 3.74 | 3.93 | 230 | 12 | 10 | М12 | 17 | - | 95 | 95 | 70 | 44 | 44 | 7 | 5 | 3 | 4 | 2.5
| М52x310 | 52 | 310 | 3.86 | 4.05 | 240 | 12 | 10 | М12 | 17 | - | 95 | 95 | 70 | 44 | 44 | 7 | 5 | 3 | 4 | 2.5
| М52x320 | 52 | 320 | 3.98 | 4.17 | 250 | 12 | 10 | М12 | 17 | - | 95 | 95 | 70 | 44 | 44 | 7 | 5 | 3 | 4 | 2.5
| М52x330 | 52 | 330 | 4.1 | 4.29 | 260 | 12 | 10 | М12 | 17 | - | 95 | 95 | 70 | 44 | 44 | 7 | 5 | 3 | 4 | 2.5
| М52x340 | 52 | 340 | 4.22 | 4.41 | 270 | 12 | 10 | М12 | 17 | - | 95 | 95 | 70 | 44 | 44 | 7 | 5 | 3 | 4 | 2.5
| М52x350 | 52 | 350 | 4.34 | 4.53 | 280 | 12 | 10 | М12 | 17 | - | 95 | 95 | 70 | 44 | 44 | 7 | 5 | 3 | 4 | 2.5
| М52x360 | 52 | 360 | 4.46 | 4.65 | 290 | 12 | 10 | М12 | 17 | - | 95 | 95 | 70 | 44 | 44 | 7 | 5 | 3 | 4 | 2.5
| М52x370 | 52 | 370 | 4.58 | 4.77 | 300 | 12 | 10 | М12 | 17 | - | 95 | 95 | 70 | 44 | 44 | 7 | 5 | 3 | 4 | 2.5
| М52x380 | 52 | 380 | 4.7 | 4.89 | 310 | 12 | 10 | М12 | 17 | - | 95 | 95 | 70 | 44 | 44 | 7 | 5 | 3 | 4 | 2.5
| М52x390 | 52 | 390 | 5.1 | 4.93 | 320 | 12 | 10 | М12 | 17 | - | 105 | 105 | 70 | 44 | 44 | 7 | 5 | 3 | 4 | 2.5
| М52x400 | 52 | 400 | 5.22 | 5.01 | 330 | 12 | 10 | М12 | 17 | - | 105 | 105 | 70 | 44 | 44 | 7 | 5 | 3 | 4 | 2.5
| М52x410 | 52 | 410 | 5.34 | 5.13 | 340 | 12 | 10 | М12 | 17 | - | 105 | 105 | 70 | 44 | 44 | 7 | 5 | 3 | 4 | 2.5
| М52x420 | 52 | 420 | 5.46 | 5.25 | 350 | 12 | 10 | М12 | 17 | - | 105 | 105 | 70 | 44 | 44 | 7 | 5 | 3 | 4 | 2.5
| М52x430 | 52 | 430 | 5.58 | 5.37 | 360 | 12 | 10 | М12 | 17 | - | 105 | 105 | 70 | 44 | 44 | 7 | 5 | 3 | 4 | 2.5
| М52x440 | 52 | 440 | 5.7 | 5.49 | 370 | 12 | 10 | М12 | 17 | - | 105 | 105 | 70 | 44 | 44 | 7 | 5 | 3 | 4 | 2.5
| М52x450 | 52 | 450 | 5.82 | 5.61 | 380 | 12 | 10 | М12 | 17 | - | 105 | 105 | 70 | 44 | 44 | 7 | 5 | 3 | 4 | 2.5
| М52x460 | 52 | 460 | 5.94 | 5.73 | 390 | 12 | 10 | М12 | 17 | - | 105 | 105 | 70 | 44 | 44 | 7 | 5 | 3 | 4 | 2.5
| М52x470 | 52 | 470 | 6.06 | 5.85 | 400 | 12 | 10 | М12 | 17 | - | 105 | 105 | 70 | 44 | 44 | 7 | 5 | 3 | 4 | 2.5
| М52x480 | 52 | 480 | 6.18 | 5.97 | 410 | 12 | 10 | М12 | 17 | - | 105 | 105 | 70 | 44 | 44 | 7 | 5 | 3 | 4 | 2.5
| М52x490 | 52 | 490 | 6.3 | 6.09 | 420 | 12 | 10 | М12 | 17 | - | 105 | 105 | 70 | 44 | 44 | 7 | 5 | 3 | 4 | 2.5
| М52x500 | 52 | 500 | 6.42 | 6.21 | 430 | 12 | 10 | М12 | 17 | - | 105 | 105 | 70 | 44 | 44 | 7 | 5 | 3 | 4 | 2.5
| М56x250 | 56 | 250 | 3.88 | 3.79 | 175 | 12 | 10 | М12 | 17 | - | 105 | 105 | 75 | 48 | 50 | 7 | 5.5 | 4 | 4 | 3
| М56x260 | 56 | 260 | 4.01 | 3.92 | 185 | 12 | 10 | М12 | 17 | - | 105 | 105 | 75 | 48 | 50 | 7 | 5.5 | 4 | 4 | 3
| М56x270 | 56 | 270 | 4.14 | 4.05 | 195 | 12 | 10 | М12 | 17 | - | 105 | 105 | 75 | 48 | 50 | 7 | 5.5 | 4 | 4 | 3
| М56x280 | 56 | 280 | 4.27 | 4.18 | 205 | 12 | 10 | М12 | 17 | - | 105 | 105 | 75 | 48 | 50 | 7 | 5.5 | 4 | 4 | 3
| М56x290 | 56 | 290 | 4.4 | 4.31 | 215 | 12 | 10 | М12 | 17 | - | 105 | 105 | 75 | 48 | 50 | 7 | 5.5 | 4 | 4 | 3
| М56x300 | 56 | 300 | 4.53 | 4.44 | 225 | 12 | 10 | М12 | 17 | - | 105 | 105 | 75 | 48 | 50 | 7 | 5.5 | 4 | 4 | 3
| М56x310 | 56 | 310 | 4.66 | 4.57 | 235 | 12 | 10 | М12 | 17 | - | 105 | 105 | 75 | 48 | 50 | 7 | 5.5 | 4 | 4 | 3
| М56x320 | 56 | 320 | 4.79 | 4.7 | 245 | 12 | 10 | М12 | 17 | - | 105 | 105 | 75 | 48 | 50 | 7 | 5.5 | 4 | 4 | 3
| М56x330 | 56 | 330 | 4.92 | 4.83 | 255 | 12 | 10 | М12 | 17 | - | 105 | 105 | 75 | 48 | 50 | 7 | 5.5 | 4 | 4 | 3
| М56x340 | 56 | 340 | 5.05 | 4.96 | 265 | 12 | 10 | М12 | 17 | - | 105 | 105 | 75 | 48 | 50 | 7 | 5.5 | 4 | 4 | 3
| М56x350 | 56 | 350 | 5.18 | 5.09 | 275 | 12 | 10 | М12 | 17 | - | 105 | 105 | 75 | 48 | 50 | 7 | 5.5 | 4 | 4 | 3
| М56x360 | 56 | 360 | 5.31 | 5.22 | 285 | 12 | 10 | М12 | 17 | - | 105 | 105 | 75 | 48 | 50 | 7 | 5.5 | 4 | 4 | 3
| М56x370 | 56 | 370 | 5.44 | 5.35 | 295 | 12 | 10 | М12 | 17 | - | 105 | 105 | 75 | 48 | 50 | 7 | 5.5 | 4 | 4 | 3
| М56x380 | 56 | 380 | 5.57 | 5.48 | 305 | 12 | 10 | М12 | 17 | - | 105 | 105 | 75 | 48 | 50 | 7 | 5.5 | 4 | 4 | 3
| М56x390 | 56 | 390 | 5.7 | 5.61 | 315 | 12 | 10 | М12 | 17 | - | 105 | 105 | 75 | 48 | 50 | 7 | 5.5 | 4 | 4 | 3
| М56x400 | 56 | 400 | 5.83 | 5.74 | 325 | 12 | 10 | М12 | 17 | - | 105 | 105 | 75 | 48 | 50 | 7 | 5.5 | 4 | 4 | 3
| М56x410 | 56 | 410 | 5.96 | 5.87 | 335 | 12 | 10 | М12 | 17 | - | 105 | 105 | 75 | 48 | 50 | 7 | 5.5 | 4 | 4 | 3
| М56x420 | 56 | 420 | 6.09 | 6 | 345 | 12 | 10 | М12 | 17 | - | 105 | 105 | 75 | 48 | 50 | 7 | 5.5 | 4 | 4 | 3
| М56x430 | 56 | 430 | 6.31 | 6.17 | 355 | 12 | 10 | М12 | 17 | - | 120 | 120 | 75 | 48 | 50 | 7 | 5.5 | 4 | 4 | 3
| М56x440 | 56 | 440 | 6.44 | 6.3 | 365 | 12 | 10 | М12 | 17 | - | 120 | 120 | 75 | 48 | 50 | 7 | 5.5 | 4 | 4 | 3
| М56x450 | 56 | 450 | 6.57 | 6.43 | 375 | 12 | 10 | М12 | 17 | - | 120 | 120 | 75 | 48 | 50 | 7 | 5.5 | 4 | 4 | 3
| М56x460 | 56 | 460 | 6.7 | 6.56 | 385 | 12 | 10 | М12 | 17 | - | 120 | 120 | 75 | 48 | 50 | 7 | 5.5 | 4 | 4 | 3
| М56x470 | 56 | 470 | 6.83 | 6.69 | 395 | 12 | 10 | М12 | 17 | - | 120 | 120 | 75 | 48 | 50 | 7 | 5.5 | 4 | 4 | 3
| М56x480 | 56 | 480 | 6.96 | 6.82 | 405 | 12 | 10 | М12 | 17 | - | 120 | 120 | 75 | 48 | 50 | 7 | 5.5 | 4 | 4 | 3
| М56x490 | 56 | 490 | 7.09 | 6.95 | 415 | 12 | 10 | М12 | 17 | - | 120 | 120 | 75 | 48 | 50 | 7 | 5.5 | 4 | 4 | 3
| М56x500 | 56 | 500 | 7.22 | 7.08 | 425 | 12 | 10 | М12 | 17 | - | 120 | 120 | 75 | 48 | 50 | 7 | 5.5 | 4 | 4 | 3
| М56x510 | 56 | 510 | 7.35 | 7.21 | 435 | 12 | 10 | М12 | 17 | - | 120 | 120 | 75 | 48 | 50 | 7 | 5.5 | 4 | 4 | 3
| М56x520 | 56 | 520 | 7.48 | 7.34 | 445 | 12 | 10 | М12 | 17 | - | 120 | 120 | 75 | 48 | 50 | 7 | 5.5 | 4 | 4 | 3
| М60x250 | 60 | 250 | 4.69 | 4.68 | 170 | 12 | 10 | М12 | 17 | - | 115 | 115 | 80 | 52 | 54 | 7 | 5.5 | 4 | 4 | 3
| М60x260 | 60 | 260 | 4.85 | 4.84 | 180 | 12 | 10 | М12 | 17 | - | 115 | 115 | 80 | 52 | 54 | 7 | 5.5 | 4 | 4 | 3
| М60x270 | 60 | 270 | 5.01 | 5 | 190 | 12 | 10 | М12 | 17 | - | 115 | 115 | 80 | 52 | 54 | 7 | 5.5 | 4 | 4 | 3
| М60x280 | 60 | 280 | 5.17 | 5.16 | 200 | 12 | 10 | М12 | 17 | - | 115 | 115 | 80 | 52 | 54 | 7 | 5.5 | 4 | 4 | 3
| М60x290 | 60 | 290 | 5.33 | 5.32 | 210 | 12 | 10 | М12 | 17 | - | 115 | 115 | 80 | 52 | 54 | 7 | 5.5 | 4 | 4 | 3
| М60x300 | 60 | 300 | 5.49 | 5.48 | 220 | 12 | 10 | М12 | 17 | - | 115 | 115 | 80 | 52 | 54 | 7 | 5.5 | 4 | 4 | 3
| М60x310 | 60 | 310 | 5.65 | 5.64 | 230 | 12 | 10 | М12 | 17 | - | 115 | 115 | 80 | 52 | 54 | 7 | 5.5 | 4 | 4 | 3
| М60x320 | 60 | 320 | 5.81 | 5.8 | 240 | 12 | 10 | М12 | 17 | - | 115 | 115 | 80 | 52 | 54 | 7 | 5.5 | 4 | 4 | 3
| М60x330 | 60 | 330 | 5.97 | 5.96 | 250 | 12 | 10 | М12 | 17 | - | 115 | 115 | 80 | 52 | 54 | 7 | 5.5 | 4 | 4 | 3
| М60x340 | 60 | 340 | 6.13 | 6.12 | 260 | 12 | 10 | М12 | 17 | - | 115 | 115 | 80 | 52 | 54 | 7 | 5.5 | 4 | 4 | 3
| М60x350 | 60 | 350 | 6.29 | 6.28 | 270 | 12 | 10 | М12 | 17 | - | 115 | 115 | 80 | 52 | 54 | 7 | 5.5 | 4 | 4 | 3
| М60x360 | 60 | 360 | 6.45 | 6.44 | 280 | 12 | 10 | М12 | 17 | - | 115 | 115 | 80 | 52 | 54 | 7 | 5.5 | 4 | 4 | 3
| М60x370 | 60 | 370 | 6.61 | 6.6 | 290 | 12 | 10 | М12 | 17 | - | 115 | 115 | 80 | 52 | 54 | 7 | 5.5 | 4 | 4 | 3
| М60x380 | 60 | 380 | 6.77 | 6.76 | 300 | 12 | 10 | М12 | 17 | - | 115 | 115 | 80 | 52 | 54 | 7 | 5.5 | 4 | 4 | 3
| М60x390 | 60 | 390 | 6.93 | 6.92 | 310 | 12 | 10 | М12 | 17 | - | 115 | 115 | 80 | 52 | 54 | 7 | 5.5 | 4 | 4 | 3
| М60x400 | 60 | 400 | 7.09 | 7.08 | 320 | 12 | 10 | М12 | 17 | - | 115 | 115 | 80 | 52 | 54 | 7 | 5.5 | 4 | 4 | 3
| М60x410 | 60 | 410 | 7.25 | 7.24 | 330 | 12 | 10 | М12 | 17 | - | 115 | 115 | 80 | 52 | 54 | 7 | 5.5 | 4 | 4 | 3
| М60x420 | 60 | 420 | 7.41 | 7.4 | 340 | 12 | 10 | М12 | 17 | - | 115 | 115 | 80 | 52 | 54 | 7 | 5.5 | 4 | 4 | 3
| М60x430 | 60 | 430 | 7.57 | 7.56 | 350 | 12 | 10 | М12 | 17 | - | 130 | 130 | 80 | 52 | 54 | 7 | 5.5 | 4 | 4 | 3
| М60x440 | 60 | 440 | 7.73 | 7.72 | 360 | 12 | 10 | М12 | 17 | - | 130 | 130 | 80 | 52 | 54 | 7 | 5.5 | 4 | 4 | 3
| М60x450 | 60 | 450 | 7.89 | 7.88 | 370 | 12 | 10 | М12 | 17 | - | 130 | 130 | 80 | 52 | 54 | 7 | 5.5 | 4 | 4 | 3
| М60x460 | 60 | 460 | 8.05 | 8.04 | 380 | 12 | 10 | М12 | 17 | - | 130 | 130 | 80 | 52 | 54 | 7 | 5.5 | 4 | 4 | 3
| М60x470 | 60 | 470 | 8.3 | 8.25 | 390 | 12 | 10 | М12 | 17 | - | 130 | 130 | 80 | 52 | 54 | 7 | 5.5 | 4 | 4 | 3
| М60x480 | 60 | 480 | 8.46 | 8.41 | 400 | 12 | 10 | М12 | 17 | - | 130 | 130 | 80 | 52 | 54 | 7 | 5.5 | 4 | 4 | 3
| М60x490 | 60 | 490 | 8.62 | 8.57 | 410 | 12 | 10 | М12 | 17 | - | 130 | 130 | 80 | 52 | 54 | 7 | 5.5 | 4 | 4 | 3
| М60x500 | 60 | 500 | 8.78 | 8.73 | 420 | 12 | 10 | М12 | 17 | - | 130 | 130 | 80 | 52 | 54 | 7 | 5.5 | 4 | 4 | 3
| М60x510 | 60 | 510 | 8.94 | 8.89 | 430 | 12 | 10 | М12 | 17 | - | 130 | 130 | 80 | 52 | 54 | 7 | 5.5 | 4 | 4 | 3
| М60x520 | 60 | 520 | 9.1 | 9.05 | 440 | 12 | 10 | М12 | 17 | - | 130 | 130 | 80 | 52 | 54 | 7 | 5.5 | 4 | 4 | 3
| М60x530 | 60 | 530 | 9.26 | 9.21 | 450 | 12 | 10 | М12 | 17 | - | 130 | 130 | 80 | 52 | 54 | 7 | 5.5 | 4 | 4 | 3
| М60x540 | 60 | 540 | 9.42 | 9.37 | 460 | 12 | 10 | М12 | 17 | - | 130 | 130 | 80 | 52 | 54 | 7 | 5.5 | 4 | 4 | 3
| М60x550 | 60 | 550 | 9.58 | 9.53 | 470 | 12 | 10 | М12 | 17 | - | 130 | 130 | 80 | 52 | 54 | 7 | 5.5 | 4 | 4 | 3
| М64x250 | 64 | 250 | 5.45 | 5.3 | 160 | 12 | 10 и 20 | М12 и М24 | 17 и 32 | - | 120 | 120 | 90 | 54 | 58 | 7 | 6 | 4 | 4 | 3
| М64x260 | 64 | 260 | 5.62 | 5.47 | 170 | 12 | 10 и 20 | М12 и М24 | 17 и 32 | - | 120 | 120 | 90 | 54 | 58 | 7 | 6 | 4 | 4 | 3
| М64x270 | 64 | 270 | 5.79 | 5.64 | 180 | 12 | 10 и 20 | М12 и М24 | 17 и 32 | - | 120 | 120 | 90 | 54 | 58 | 7 | 6 | 4 | 4 | 3
| М64x280 | 64 | 280 | 5.96 | 5.81 | 190 | 12 | 10 и 20 | М12 и М24 | 17 и 32 | - | 120 | 120 | 90 | 54 | 58 | 7 | 6 | 4 | 4 | 3
| М64x290 | 64 | 290 | 6.13 | 5.98 | 200 | 12 | 10 и 20 | М12 и М24 | 17 и 32 | - | 120 | 120 | 90 | 54 | 58 | 7 | 6 | 4 | 4 | 3
| М64x300 | 64 | 300 | 6.3 | 6.15 | 210 | 12 | 10 и 20 | М12 и М24 | 17 и 32 | - | 120 | 120 | 90 | 54 | 58 | 7 | 6 | 4 | 4 | 3
| М64x310 | 64 | 310 | 6.47 | 6.32 | 220 | 12 | 10 и 20 | М12 и М24 | 17 и 32 | - | 120 | 120 | 90 | 54 | 58 | 7 | 6 | 4 | 4 | 3
| М64x320 | 64 | 320 | 6.64 | 6.49 | 230 | 12 | 10 и 20 | М12 и М24 | 17 и 32 | - | 120 | 120 | 90 | 54 | 58 | 7 | 6 | 4 | 4 | 3
| М64x330 | 64 | 330 | 6.81 | 6.66 | 240 | 12 | 10 и 20 | М12 и М24 | 17 и 32 | - | 120 | 120 | 90 | 54 | 58 | 7 | 6 | 4 | 4 | 3
| М64x340 | 64 | 340 | 6.98 | 6.83 | 250 | 12 | 10 и 20 | М12 и М24 | 17 и 32 | - | 120 | 120 | 90 | 54 | 58 | 7 | 6 | 4 | 4 | 3
| М64x350 | 64 | 350 | 7.15 | 7 | 260 | 12 | 10 и 20 | М12 и М24 | 17 и 32 | - | 120 | 120 | 90 | 54 | 58 | 7 | 6 | 4 | 4 | 3
| М64x360 | 64 | 360 | 7.32 | 7.17 | 270 | 12 | 10 и 20 | М12 и М24 | 17 и 32 | - | 120 | 120 | 90 | 54 | 58 | 7 | 6 | 4 | 4 | 3
| М64x370 | 64 | 370 | 7.49 | 7.34 | 280 | 12 | 10 и 20 | М12 и М24 | 17 и 32 | - | 120 | 120 | 90 | 54 | 58 | 7 | 6 | 4 | 4 | 3
| М64x380 | 64 | 380 | 7.66 | 7.51 | 290 | 12 | 10 и 20 | М12 и М24 | 17 и 32 | - | 120 | 120 | 90 | 54 | 58 | 7 | 6 | 4 | 4 | 3
| М64x390 | 64 | 390 | 7.83 | 7.68 | 300 | 12 | 10 и 20 | М12 и М24 | 17 и 32 | - | 120 | 120 | 90 | 54 | 58 | 7 | 6 | 4 | 4 | 3
| М64x400 | 64 | 400 | 8 | 7.85 | 310 | 12 | 10 и 20 | М12 и М24 | 17 и 32 | - | 120 | 120 | 90 | 54 | 58 | 7 | 6 | 4 | 4 | 3
| М64x410 | 64 | 410 | 8.17 | 8.02 | 320 | 12 | 10 и 20 | М12 и М24 | 17 и 32 | - | 120 | 120 | 90 | 54 | 58 | 7 | 6 | 4 | 4 | 3
| М64x420 | 64 | 420 | 8.34 | 8.19 | 330 | 12 | 10 и 20 | М12 и М24 | 17 и 32 | - | 120 | 120 | 90 | 54 | 58 | 7 | 6 | 4 | 4 | 3
| М64x430 | 64 | 430 | 8.51 | 8.36 | 340 | 12 | 10 и 20 | М12 и М24 | 17 и 32 | - | 120 | 120 | 90 | 54 | 58 | 7 | 6 | 4 | 4 | 3
| М64x440 | 64 | 440 | 8.68 | 8.53 | 350 | 12 | 10 и 20 | М12 и М24 | 17 и 32 | - | 135 | 135 | 90 | 54 | 58 | 7 | 6 | 4 | 4 | 3
| М64x450 | 64 | 450 | 8.85 | 8.7 | 360 | 12 | 10 и 20 | М12 и М24 | 17 и 32 | - | 135 | 135 | 90 | 54 | 58 | 7 | 6 | 4 | 4 | 3
| М64x460 | 64 | 460 | 9.02 | 8.87 | 370 | 12 | 10 и 20 | М12 и М24 | 17 и 32 | - | 135 | 135 | 90 | 54 | 58 | 7 | 6 | 4 | 4 | 3
| М64x470 | 64 | 470 | 9.19 | 9.04 | 380 | 12 | 10 и 20 | М12 и М24 | 17 и 32 | - | 135 | 135 | 90 | 54 | 58 | 7 | 6 | 4 | 4 | 3
| М64x480 | 64 | 480 | 9.36 | 9.21 | 390 | 12 | 10 и 20 | М12 и М24 | 17 и 32 | - | 135 | 135 | 90 | 54 | 58 | 7 | 6 | 4 | 4 | 3
| М64x490 | 64 | 490 | 9.53 | 9.38 | 400 | 12 | 10 и 20 | М12 и М24 | 17 и 32 | - | 135 | 135 | 90 | 54 | 58 | 7 | 6 | 4 | 4 | 3
| М64x500 | 64 | 500 | 9.7 | 9.55 | 410 | 12 | 10 и 20 | М12 и М24 | 17 и 32 | - | 135 | 135 | 90 | 54 | 58 | 7 | 6 | 4 | 4 | 3
| М64x510 | 64 | 510 | 10.02 | 9.79 | 420 | 12 | 10 и 20 | М12 и М24 | 17 и 32 | - | 135 | 135 | 90 | 54 | 58 | 7 | 6 | 4 | 4 | 3
| М64x520 | 64 | 520 | 10.19 | 9.97 | 430 | 12 | 10 и 20 | М12 и М24 | 17 и 32 | - | 135 | 135 | 90 | 54 | 58 | 7 | 6 | 4 | 4 | 3
| М64x530 | 64 | 530 | 10.36 | 10.13 | 440 | 12 | 10 и 20 | М12 и М24 | 17 и 32 | - | 135 | 135 | 90 | 54 | 58 | 7 | 6 | 4 | 4 | 3
| М64x540 | 64 | 540 | 10.53 | 10.31 | 450 | 12 | 10 и 20 | М12 и М24 | 17 и 32 | - | 135 | 135 | 90 | 54 | 58 | 7 | 6 | 4 | 4 | 3
| М64x550 | 64 | 550 | 10.7 | 10.47 | 460 | 12 | 10 и 20 | М12 и М24 | 17 и 32 | - | 135 | 135 | 90 | 54 | 58 | 7 | 6 | 4 | 4 | 3
| М64x560 | 64 | 560 | 10.87 | 10.65 | 470 | 12 | 10 и 20 | М12 и М24 | 17 и 32 | - | 135 | 135 | 90 | 54 | 58 | 7 | 6 | 4 | 4 | 3
| М64x570 | 64 | 570 | 11.04 | 10.81 | 480 | 12 | 10 и 20 | М12 и М24 | 17 и 32 | - | 135 | 135 | 90 | 54 | 58 | 7 | 6 | 4 | 4 | 3
| М64x580 | 64 | 580 | 11.21 | 10.99 | 490 | 12 | 10 и 20 | М12 и М24 | 17 и 32 | - | 135 | 135 | 90 | 54 | 58 | 7 | 6 | 4 | 4 | 3
| М64x590 | 64 | 590 | 11.38 | 11.15 | 500 | 12 | 10 и 20 | М12 и М24 | 17 и 32 | - | 135 | 135 | 90 | 54 | 58 | 7 | 6 | 4 | 4 | 3
| М64x600 | 64 | 600 | 11.55 | 11.33 | 510 | 12 | 10 и 20 | М12 и М24 | 17 и 32 | - | 135 | 135 | 90 | 54 | 58 | 7 | 6 | 4 | 4 | 3
| М68x340 | 68 | 340 | 7.77 | 7.59 | 245 | 16 | 10 и 20 | М12 и М24 | 17 и 32 | - | 125 | 125 | 95 | 56 | 62 | 7 | 6 | 4 | 4 | 3
| М68x350 | 68 | 350 | 7.96 | 7.78 | 255 | 16 | 10 и 20 | М12 и М24 | 17 и 32 | - | 125 | 125 | 95 | 56 | 62 | 7 | 6 | 4 | 4 | 3
| М68x360 | 68 | 360 | 8.15 | 7.97 | 265 | 16 | 10 и 20 | М12 и М24 | 17 и 32 | - | 125 | 125 | 95 | 56 | 62 | 7 | 6 | 4 | 4 | 3
| М68x370 | 68 | 370 | 8.34 | 8.16 | 275 | 16 | 10 и 20 | М12 и М24 | 17 и 32 | - | 125 | 125 | 95 | 56 | 62 | 7 | 6 | 4 | 4 | 3
| М68x380 | 68 | 380 | 8.53 | 8.35 | 285 | 16 | 10 и 20 | М12 и М24 | 17 и 32 | - | 125 | 125 | 95 | 56 | 62 | 7 | 6 | 4 | 4 | 3
| М68x390 | 68 | 390 | 8.72 | 8.54 | 295 | 16 | 10 и 20 | М12 и М24 | 17 и 32 | - | 125 | 125 | 95 | 56 | 62 | 7 | 6 | 4 | 4 | 3
| М68x400 | 68 | 400 | 8.91 | 8.73 | 305 | 16 | 10 и 20 | М12 и М24 | 17 и 32 | - | 125 | 125 | 95 | 56 | 62 | 7 | 6 | 4 | 4 | 3
| М68x410 | 68 | 410 | 9.1 | 8.92 | 315 | 16 | 10 и 20 | М12 и М24 | 17 и 32 | - | 125 | 125 | 95 | 56 | 62 | 7 | 6 | 4 | 4 | 3
| М68x420 | 68 | 420 | 9.29 | 9.11 | 325 | 16 | 10 и 20 | М12 и М24 | 17 и 32 | - | 125 | 125 | 95 | 56 | 62 | 7 | 6 | 4 | 4 | 3
| М68x430 | 68 | 430 | 9.48 | 9.3 | 335 | 16 | 10 и 20 | М12 и М24 | 17 и 32 | - | 125 | 125 | 95 | 56 | 62 | 7 | 6 | 4 | 4 | 3
| М68x440 | 68 | 440 | 9.67 | 9.49 | 345 | 16 | 10 и 20 | М12 и М24 | 17 и 32 | - | 125 | 125 | 95 | 56 | 62 | 7 | 6 | 4 | 4 | 3
| М68x450 | 68 | 450 | 9.86 | 9.68 | 355 | 16 | 10 и 20 | М12 и М24 | 17 и 32 | - | 125 | 125 | 95 | 56 | 62 | 7 | 6 | 4 | 4 | 3
| М68x460 | 68 | 460 | 10.05 | 9.87 | 365 | 16 | 10 и 20 | М12 и М24 | 17 и 32 | - | 125 | 125 | 95 | 56 | 62 | 7 | 6 | 4 | 4 | 3
| М68x470 | 68 | 470 | 10.24 | 10.06 | 375 | 16 | 10 и 20 | М12 и М24 | 17 и 32 | - | 125 | 125 | 95 | 56 | 62 | 7 | 6 | 4 | 4 | 3
| М68x480 | 68 | 480 | 10.43 | 10.25 | 385 | 16 | 10 и 20 | М12 и М24 | 17 и 32 | - | 125 | 125 | 95 | 56 | 62 | 7 | 6 | 4 | 4 | 3
| М68x490 | 68 | 490 | 10.62 | 10.44 | 395 | 16 | 10 и 20 | М12 и М24 | 17 и 32 | - | 125 | 125 | 95 | 56 | 62 | 7 | 6 | 4 | 4 | 3
| М68x500 | 68 | 500 | 10.81 | 10.63 | 405 | 16 | 10 и 20 | М12 и М24 | 17 и 32 | - | 125 | 125 | 95 | 56 | 62 | 7 | 6 | 4 | 4 | 3
| М68x510 | 68 | 510 | 11 | 10.82 | 415 | 16 | 10 и 20 | М12 и М24 | 17 и 32 | - | 125 | 125 | 95 | 56 | 62 | 7 | 6 | 4 | 4 | 3
| М68x520 | 68 | 520 | 11.19 | 11.01 | 425 | 16 | 10 и 20 | М12 и М24 | 17 и 32 | - | 125 | 125 | 95 | 56 | 62 | 7 | 6 | 4 | 4 | 3
| М68x530 | 68 | 530 | 11.38 | 11.2 | 435 | 16 | 10 и 20 | М12 и М24 | 17 и 32 | - | 125 | 125 | 95 | 56 | 62 | 7 | 6 | 4 | 4 | 3
| М68x540 | 68 | 540 | 11.57 | 11.39 | 445 | 16 | 10 и 20 | М12 и М24 | 17 и 32 | - | 125 | 125 | 95 | 56 | 62 | 7 | 6 | 4 | 4 | 3
| М68x550 | 68 | 550 | 11.76 | 11.58 | 455 | 16 | 10 и 20 | М12 и М24 | 17 и 32 | - | 125 | 125 | 95 | 56 | 62 | 7 | 6 | 4 | 4 | 3
| М68x560 | 68 | 560 | 12.19 | 11.89 | 465 | 16 | 10 и 20 | М12 и М24 | 17 и 32 | - | 145 | 145 | 95 | 56 | 62 | 7 | 6 | 4 | 4 | 3
| М68x570 | 68 | 570 | 12.38 | 12.08 | 475 | 16 | 10 и 20 | М12 и М24 | 17 и 32 | - | 145 | 145 | 95 | 56 | 62 | 7 | 6 | 4 | 4 | 3
| М68x580 | 68 | 580 | 12.57 | 12.27 | 485 | 16 | 10 и 20 | М12 и М24 | 17 и 32 | - | 145 | 145 | 95 | 56 | 62 | 7 | 6 | 4 | 4 | 3
| М68x590 | 68 | 590 | 12.76 | 12.46 | 495 | 16 | 10 и 20 | М12 и М24 | 17 и 32 | - | 145 | 145 | 95 | 56 | 62 | 7 | 6 | 4 | 4 | 3
| М68x600 | 68 | 600 | 12.95 | 12.65 | 505 | 16 | 10 и 20 | М12 и М24 | 17 и 32 | - | 145 | 145 | 95 | 56 | 62 | 7 | 6 | 4 | 4 | 3
| М68x610 | 68 | 610 | 13.14 | 12.84 | 515 | 16 | 10 и 20 | М12 и М24 | 17 и 32 | - | 145 | 145 | 95 | 56 | 62 | 7 | 6 | 4 | 4 | 3
| М68x620 | 68 | 620 | 13.33 | 13.03 | 525 | 16 | 10 и 20 | М12 и М24 | 17 и 32 | - | 145 | 145 | 95 | 56 | 62 | 7 | 6 | 4 | 4 | 3
| М68x630 | 68 | 630 | 13.52 | 13.22 | 535 | 16 | 10 и 20 | М12 и М24 | 17 и 32 | - | 145 | 145 | 95 | 56 | 62 | 7 | 6 | 4 | 4 | 3
| М68x640 | 68 | 640 | 13.71 | 13.41 | 545 | 16 | 10 и 20 | М12 и М24 | 17 и 32 | - | 145 | 145 | 95 | 56 | 62 | 7 | 6 | 4 | 4 | 3
| М68x650 | 68 | 650 | 13.9 | 13.6 | 555 | 16 | 10 и 20 | М12 и М24 | 17 и 32 | - | 145 | 145 | 95 | 56 | 62 | 7 | 6 | 4 | 4 | 3
| М68x660 | 68 | 660 | 14.09 | 13.79 | 565 | 16 | 10 и 20 | М12 и М24 | 17 и 32 | - | 145 | 145 | 95 | 56 | 62 | 7 | 6 | 4 | 4 | 3
| М72x340 | 72 | 340 | 9.67 | 9.55 | 240 | 16 | 10 и 20 | М12 и М24 | 17 и 32 | - | 135 | 135 | 100 | 66 | 64 | 7 | 6 | 4 | 4 | 3
| М72x350 | 72 | 350 | 9.93 | 9.81 | 250 | 16 | 10 и 20 | М12 и М24 | 17 и 32 | - | 135 | 135 | 100 | 66 | 64 | 7 | 6 | 4 | 4 | 3
| М72x360 | 72 | 360 | 10.19 | 10.07 | 260 | 16 | 10 и 20 | М12 и М24 | 17 и 32 | - | 135 | 135 | 100 | 66 | 64 | 7 | 6 | 4 | 4 | 3
| М72x370 | 72 | 370 | 10.45 | 10.33 | 270 | 16 | 10 и 20 | М12 и М24 | 17 и 32 | - | 135 | 135 | 100 | 66 | 64 | 7 | 6 | 4 | 4 | 3
| М72x380 | 72 | 380 | 10.71 | 10.59 | 280 | 16 | 10 и 20 | М12 и М24 | 17 и 32 | - | 135 | 135 | 100 | 66 | 64 | 7 | 6 | 4 | 4 | 3
| М72x390 | 72 | 390 | 10.97 | 10.85 | 290 | 16 | 10 и 20 | М12 и М24 | 17 и 32 | - | 135 | 135 | 100 | 66 | 64 | 7 | 6 | 4 | 4 | 3
| М72x400 | 72 | 400 | 11.23 | 11.11 | 300 | 16 | 10 и 20 | М12 и М24 | 17 и 32 | - | 135 | 135 | 100 | 66 | 64 | 7 | 6 | 4 | 4 | 3
| М72x410 | 72 | 410 | 11.49 | 11.37 | 310 | 16 | 10 и 20 | М12 и М24 | 17 и 32 | - | 135 | 135 | 100 | 66 | 64 | 7 | 6 | 4 | 4 | 3
| М72x420 | 72 | 420 | 11.75 | 11.63 | 320 | 16 | 10 и 20 | М12 и М24 | 17 и 32 | - | 135 | 135 | 100 | 66 | 64 | 7 | 6 | 4 | 4 | 3
| М72x430 | 72 | 430 | 12.01 | 11.89 | 330 | 16 | 10 и 20 | М12 и М24 | 17 и 32 | - | 135 | 135 | 100 | 66 | 64 | 7 | 6 | 4 | 4 | 3
| М72x440 | 72 | 440 | 12.27 | 12.15 | 340 | 16 | 10 и 20 | М12 и М24 | 17 и 32 | - | 135 | 135 | 100 | 66 | 64 | 7 | 6 | 4 | 4 | 3
| М72x450 | 72 | 450 | 12.53 | 12.41 | 350 | 16 | 10 и 20 | М12 и М24 | 17 и 32 | - | 135 | 135 | 100 | 66 | 64 | 7 | 6 | 4 | 4 | 3
| М72x460 | 72 | 460 | 12.79 | 12.67 | 360 | 16 | 10 и 20 | М12 и М24 | 17 и 32 | - | 135 | 135 | 100 | 66 | 64 | 7 | 6 | 4 | 4 | 3
| М72x470 | 72 | 470 | 13.05 | 12.93 | 370 | 16 | 10 и 20 | М12 и М24 | 17 и 32 | - | 135 | 135 | 100 | 66 | 64 | 7 | 6 | 4 | 4 | 3
| М72x480 | 72 | 480 | 13.31 | 13.19 | 380 | 16 | 10 и 20 | М12 и М24 | 17 и 32 | - | 135 | 135 | 100 | 66 | 64 | 7 | 6 | 4 | 4 | 3
| М72x490 | 72 | 490 | 13.57 | 13.45 | 390 | 16 | 10 и 20 | М12 и М24 | 17 и 32 | - | 135 | 135 | 100 | 66 | 64 | 7 | 6 | 4 | 4 | 3
| М72x500 | 72 | 500 | 13.83 | 13.71 | 400 | 16 | 10 и 20 | М12 и М24 | 17 и 32 | - | 135 | 135 | 100 | 66 | 64 | 7 | 6 | 4 | 4 | 3
| М72x510 | 72 | 510 | 14.09 | 13.97 | 410 | 16 | 10 и 20 | М12 и М24 | 17 и 32 | - | 135 | 135 | 100 | 66 | 64 | 7 | 6 | 4 | 4 | 3
| М72x520 | 72 | 520 | 14.35 | 14.23 | 420 | 16 | 10 и 20 | М12 и М24 | 17 и 32 | - | 135 | 135 | 100 | 66 | 64 | 7 | 6 | 4 | 4 | 3
| М72x530 | 72 | 530 | 14.61 | 14.49 | 430 | 16 | 10 и 20 | М12 и М24 | 17 и 32 | - | 135 | 135 | 100 | 66 | 64 | 7 | 6 | 4 | 4 | 3
| М72x540 | 72 | 540 | 14.87 | 14.75 | 440 | 16 | 10 и 20 | М12 и М24 | 17 и 32 | - | 135 | 135 | 100 | 66 | 64 | 7 | 6 | 4 | 4 | 3
| М72x550 | 72 | 550 | 15.13 | 15.01 | 450 | 16 | 10 и 20 | М12 и М24 | 17 и 32 | - | 135 | 135 | 100 | 66 | 64 | 7 | 6 | 4 | 4 | 3
| М72x560 | 72 | 560 | 15.39 | 15.27 | 460 | 16 | 10 и 20 | М12 и М24 | 17 и 32 | - | 135 | 135 | 100 | 66 | 64 | 7 | 6 | 4 | 4 | 3
| М72x570 | 72 | 570 | 15.65 | 15.53 | 470 | 16 | 10 и 20 | М12 и М24 | 17 и 32 | - | 135 | 135 | 100 | 66 | 64 | 7 | 6 | 4 | 4 | 3
| М72x580 | 72 | 580 | 15.91 | 15.79 | 480 | 16 | 10 и 20 | М12 и М24 | 17 и 32 | - | 135 | 135 | 100 | 66 | 64 | 7 | 6 | 4 | 4 | 3
| М72x590 | 72 | 590 | 16.27 | 16.11 | 490 | 16 | 10 и 20 | М12 и М24 | 17 и 32 | - | 155 | 155 | 100 | 66 | 64 | 7 | 6 | 4 | 4 | 3
| М72x600 | 72 | 600 | 16.53 | 16.37 | 500 | 16 | 10 и 20 | М12 и М24 | 17 и 32 | - | 155 | 155 | 100 | 66 | 64 | 7 | 6 | 4 | 4 | 3
| М72x610 | 72 | 610 | 16.79 | 16.63 | 510 | 16 | 10 и 20 | М12 и М24 | 17 и 32 | - | 155 | 155 | 100 | 66 | 64 | 7 | 6 | 4 | 4 | 3
| М72x620 | 72 | 620 | 17.05 | 16.89 | 520 | 16 | 10 и 20 | М12 и М24 | 17 и 32 | - | 155 | 155 | 100 | 66 | 64 | 7 | 6 | 4 | 4 | 3
| М72x630 | 72 | 630 | 17.31 | 17.15 | 530 | 16 | 10 и 20 | М12 и М24 | 17 и 32 | - | 155 | 155 | 100 | 66 | 64 | 7 | 6 | 4 | 4 | 3
| М72x640 | 72 | 640 | 17.57 | 17.41 | 540 | 16 | 10 и 20 | М12 и М24 | 17 и 32 | - | 155 | 155 | 100 | 66 | 64 | 7 | 6 | 4 | 4 | 3
| М72x650 | 72 | 650 | 17.83 | 17.67 | 550 | 16 | 10 и 20 | М12 и М24 | 17 и 32 | - | 155 | 155 | 100 | 66 | 64 | 7 | 6 | 4 | 4 | 3
| М72x660 | 72 | 660 | 18.09 | 17.93 | 560 | 16 | 10 и 20 | М12 и М24 | 17 и 32 | - | 155 | 155 | 100 | 66 | 64 | 7 | 6 | 4 | 4 | 3
| М72x670 | 72 | 670 | 18.35 | 18.19 | 570 | 16 | 10 и 20 | М12 и М24 | 17 и 32 | - | 155 | 155 | 100 | 66 | 64 | 7 | 6 | 4 | 4 | 3
| М72x680 | 72 | 680 | 18.61 | 18.45 | 580 | 16 | 10 и 20 | М12 и М24 | 17 и 32 | - | 155 | 155 | 100 | 66 | 64 | 7 | 6 | 4 | 4 | 3
| М72x690 | 72 | 690 | 18.87 | 18.71 | 590 | 16 | 10 и 20 | М12 и М24 | 17 и 32 | - | 155 | 155 | 100 | 66 | 64 | 7 | 6 | 4 | 4 | 3
| М72x700 | 72 | 700 | 19.13 | 18.97 | 600 | 16 | 10 и 20 | М12 и М24 | 17 и 32 | - | 155 | 155 | 100 | 66 | 64 | 7 | 6 | 4 | 4 | 3
| М76x340 | 76 | 340 | 10.33 | 10.24 | 235 | 16 | 20 | М24 | 32 | 40 | 135 | 135 | 105 | 70 | 69 | 10 | 6 | 4 | 4 | 3
| М76x350 | 76 | 350 | 10.61 | 10.52 | 245 | 16 | 20 | М24 | 32 | 40 | 135 | 135 | 105 | 70 | 69 | 10 | 6 | 4 | 4 | 3
| М76x360 | 76 | 360 | 10.89 | 10.8 | 255 | 16 | 20 | М24 | 32 | 40 | 135 | 135 | 105 | 70 | 69 | 10 | 6 | 4 | 4 | 3
| М76x370 | 76 | 370 | 11.17 | 11.08 | 265 | 16 | 20 | М24 | 32 | 40 | 135 | 135 | 105 | 70 | 69 | 10 | 6 | 4 | 4 | 3
| М76x380 | 76 | 380 | 11.45 | 11.36 | 275 | 16 | 20 | М24 | 32 | 40 | 135 | 135 | 105 | 70 | 69 | 10 | 6 | 4 | 4 | 3
| М76x390 | 76 | 390 | 11.73 | 11.64 | 285 | 16 | 20 | М24 | 32 | 40 | 135 | 135 | 105 | 70 | 69 | 10 | 6 | 4 | 4 | 3
| М76x400 | 76 | 400 | 12.01 | 11.92 | 295 | 16 | 20 | М24 | 32 | 40 | 135 | 135 | 105 | 70 | 69 | 10 | 6 | 4 | 4 | 3
| М76x410 | 76 | 410 | 12.29 | 12.2 | 305 | 16 | 20 | М24 | 32 | 40 | 135 | 135 | 105 | 70 | 69 | 10 | 6 | 4 | 4 | 3
| М76x420 | 76 | 420 | 12.57 | 12.48 | 315 | 16 | 20 | М24 | 32 | 40 | 135 | 135 | 105 | 70 | 69 | 10 | 6 | 4 | 4 | 3
| М76x430 | 76 | 430 | 12.85 | 12.76 | 325 | 16 | 20 | М24 | 32 | 40 | 135 | 135 | 105 | 70 | 69 | 10 | 6 | 4 | 4 | 3
| М76x440 | 76 | 440 | 13.13 | 13.04 | 335 | 16 | 20 | М24 | 32 | 40 | 135 | 135 | 105 | 70 | 69 | 10 | 6 | 4 | 4 | 3
| М76x450 | 76 | 450 | 13.41 | 13.32 | 345 | 16 | 20 | М24 | 32 | 40 | 135 | 135 | 105 | 70 | 69 | 10 | 6 | 4 | 4 | 3
| М76x460 | 76 | 460 | 13.69 | 13.6 | 355 | 16 | 20 | М24 | 32 | 40 | 135 | 135 | 105 | 70 | 69 | 10 | 6 | 4 | 4 | 3
| М76x470 | 76 | 470 | 13.97 | 13.88 | 365 | 16 | 20 | М24 | 32 | 40 | 135 | 135 | 105 | 70 | 69 | 10 | 6 | 4 | 4 | 3
| М76x480 | 76 | 480 | 14.25 | 14.16 | 375 | 16 | 20 | М24 | 32 | 40 | 135 | 135 | 105 | 70 | 69 | 10 | 6 | 4 | 4 | 3
| М76x490 | 76 | 490 | 14.53 | 14.44 | 385 | 16 | 20 | М24 | 32 | 40 | 135 | 135 | 105 | 70 | 69 | 10 | 6 | 4 | 4 | 3
| М76x500 | 76 | 500 | 14.71 | 14.72 | 395 | 16 | 20 | М24 | 32 | 40 | 135 | 135 | 105 | 70 | 69 | 10 | 6 | 4 | 4 | 3
| М76x510 | 76 | 510 | 15.09 | 15 | 405 | 16 | 20 | М24 | 32 | 40 | 135 | 135 | 105 | 70 | 69 | 10 | 6 | 4 | 4 | 3
| М76x520 | 76 | 520 | 15.37 | 15.28 | 415 | 16 | 20 | М24 | 32 | 40 | 135 | 135 | 105 | 70 | 69 | 10 | 6 | 4 | 4 | 3
| М76x530 | 76 | 530 | 15.65 | 15.56 | 425 | 16 | 20 | М24 | 32 | 40 | 135 | 135 | 105 | 70 | 69 | 10 | 6 | 4 | 4 | 3
| М76x540 | 76 | 540 | 15.93 | 15.84 | 435 | 16 | 20 | М24 | 32 | 40 | 135 | 135 | 105 | 70 | 69 | 10 | 6 | 4 | 4 | 3
| М76x550 | 76 | 550 | 16.21 | 16.12 | 445 | 16 | 20 | М24 | 32 | 40 | 135 | 135 | 105 | 70 | 69 | 10 | 6 | 4 | 4 | 3
| М76x560 | 76 | 560 | 16.49 | 16.4 | 455 | 16 | 20 | М24 | 32 | 40 | 135 | 135 | 105 | 70 | 69 | 10 | 6 | 4 | 4 | 3
| М76x570 | 76 | 570 | 16.77 | 16.68 | 465 | 16 | 20 | М24 | 32 | 40 | 135 | 135 | 105 | 70 | 69 | 10 | 6 | 4 | 4 | 3
| М76x580 | 76 | 580 | 17.05 | 17.31 | 475 | 16 | 20 | М24 | 32 | 40 | 135 | 135 | 105 | 70 | 69 | 10 | 6 | 4 | 4 | 3
| М76x590 | 76 | 590 | 17.45 | 17.59 | 485 | 16 | 20 | М24 | 32 | 40 | 155 | 155 | 105 | 70 | 69 | 10 | 6 | 4 | 4 | 3
| М76x600 | 76 | 600 | 17.73 | 17.87 | 495 | 16 | 20 | М24 | 32 | 40 | 155 | 155 | 105 | 70 | 69 | 10 | 6 | 4 | 4 | 3
| М76x610 | 76 | 610 | 18.01 | 18.15 | 505 | 16 | 20 | М24 | 32 | 40 | 155 | 155 | 105 | 70 | 69 | 10 | 6 | 4 | 4 | 3
| М76x620 | 76 | 620 | 18.29 | 18.43 | 515 | 16 | 20 | М24 | 32 | 40 | 155 | 155 | 105 | 70 | 69 | 10 | 6 | 4 | 4 | 3
| М76x630 | 76 | 630 | 18.57 | 18.71 | 525 | 16 | 20 | М24 | 32 | 40 | 155 | 155 | 105 | 70 | 69 | 10 | 6 | 4 | 4 | 3
| М76x640 | 76 | 640 | 18.85 | 18.99 | 535 | 16 | 20 | М24 | 32 | 40 | 155 | 155 | 105 | 70 | 69 | 10 | 6 | 4 | 4 | 3
| М76x650 | 76 | 650 | 19.13 | 19.27 | 545 | 16 | 20 | М24 | 32 | 40 | 155 | 155 | 105 | 70 | 69 | 10 | 6 | 4 | 4 | 3
| М76x660 | 76 | 660 | 19.41 | 19.55 | 555 | 16 | 20 | М24 | 32 | 40 | 155 | 155 | 105 | 70 | 69 | 10 | 6 | 4 | 4 | 3
| М76x670 | 76 | 670 | 19.69 | 19.83 | 565 | 16 | 20 | М24 | 32 | 40 | 155 | 155 | 105 | 70 | 69 | 10 | 6 | 4 | 4 | 3
| М76x680 | 76 | 680 | 19.97 | 20.11 | 575 | 16 | 20 | М24 | 32 | 40 | 155 | 155 | 105 | 70 | 69 | 10 | 6 | 4 | 4 | 3
| М76x690 | 76 | 690 | 20.25 | 20.39 | 585 | 16 | 20 | М24 | 32 | 40 | 155 | 155 | 105 | 70 | 69 | 10 | 6 | 4 | 4 | 3
| М76x700 | 76 | 700 | 20.53 | 20.67 | 595 | 16 | 20 | М24 | 32 | 40 | 155 | 155 | 105 | 70 | 69 | 10 | 6 | 4 | 4 | 3
| М80x350 | 80 | 350 | 11.66 | 11.83 | 240 | 16 | 20 | М24 | 32 | 40 | 135 | 135 | 110 | 74 | 72 | 10 | 6 | 4 | 4 | 3
| М80x360 | 80 | 360 | 11.96 | 12.13 | 250 | 16 | 20 | М24 | 32 | 40 | 135 | 135 | 110 | 74 | 72 | 10 | 6 | 4 | 4 | 3
| М80x370 | 80 | 370 | 12.27 | 12.45 | 260 | 16 | 20 | М24 | 32 | 40 | 135 | 135 | 110 | 74 | 72 | 10 | 6 | 4 | 4 | 3
| М80x380 | 80 | 380 | 12.58 | 12.75 | 270 | 16 | 20 | М24 | 32 | 40 | 135 | 135 | 110 | 74 | 72 | 10 | 6 | 4 | 4 | 3
| М80x390 | 80 | 390 | 12.89 | 13.07 | 280 | 16 | 20 | М24 | 32 | 40 | 135 | 135 | 110 | 74 | 72 | 10 | 6 | 4 | 4 | 3
| М80x400 | 80 | 400 | 13.2 | 13.37 | 290 | 16 | 20 | М24 | 32 | 40 | 135 | 135 | 110 | 74 | 72 | 10 | 6 | 4 | 4 | 3
| М80x410 | 80 | 410 | 13.51 | 13.69 | 300 | 16 | 20 | М24 | 32 | 40 | 135 | 135 | 110 | 74 | 72 | 10 | 6 | 4 | 4 | 3
| М80x420 | 80 | 420 | 13.82 | 13.99 | 310 | 16 | 20 | М24 | 32 | 40 | 135 | 135 | 110 | 74 | 72 | 10 | 6 | 4 | 4 | 3
| М80x430 | 80 | 430 | 14.13 | 14.31 | 320 | 16 | 20 | М24 | 32 | 40 | 135 | 135 | 110 | 74 | 72 | 10 | 6 | 4 | 4 | 3
| М80x440 | 80 | 440 | 14.44 | 14.61 | 330 | 16 | 20 | М24 | 32 | 40 | 135 | 135 | 110 | 74 | 72 | 10 | 6 | 4 | 4 | 3
| М80x450 | 80 | 450 | 14.75 | 14.93 | 340 | 16 | 20 | М24 | 32 | 40 | 135 | 135 | 110 | 74 | 72 | 10 | 6 | 4 | 4 | 3
| М80x460 | 80 | 460 | 15.06 | 15.23 | 350 | 16 | 20 | М24 | 32 | 40 | 135 | 135 | 110 | 74 | 72 | 10 | 6 | 4 | 4 | 3
| М80x470 | 80 | 470 | 15.37 | 15.55 | 360 | 16 | 20 | М24 | 32 | 40 | 135 | 135 | 110 | 74 | 72 | 10 | 6 | 4 | 4 | 3
| М80x480 | 80 | 480 | 15.68 | 15.85 | 370 | 16 | 20 | М24 | 32 | 40 | 135 | 135 | 110 | 74 | 72 | 10 | 6 | 4 | 4 | 3
| М80x490 | 80 | 490 | 15.99 | 16.17 | 380 | 16 | 20 | М24 | 32 | 40 | 135 | 135 | 110 | 74 | 72 | 10 | 6 | 4 | 4 | 3
| М80x500 | 80 | 500 | 16.3 | 16.47 | 390 | 16 | 20 | М24 | 32 | 40 | 135 | 135 | 110 | 74 | 72 | 10 | 6 | 4 | 4 | 3
| М80x510 | 80 | 510 | 16.61 | 16.79 | 400 | 16 | 20 | М24 | 32 | 40 | 135 | 135 | 110 | 74 | 72 | 10 | 6 | 4 | 4 | 3
| М80x520 | 80 | 520 | 16.92 | 17.09 | 410 | 16 | 20 | М24 | 32 | 40 | 135 | 135 | 110 | 74 | 72 | 10 | 6 | 4 | 4 | 3
| М80x530 | 80 | 530 | 17.23 | 17.41 | 420 | 16 | 20 | М24 | 32 | 40 | 135 | 135 | 110 | 74 | 72 | 10 | 6 | 4 | 4 | 3
| М80x540 | 80 | 540 | 17.54 | 17.71 | 430 | 16 | 20 | М24 | 32 | 40 | 135 | 135 | 110 | 74 | 72 | 10 | 6 | 4 | 4 | 3
| М80x550 | 80 | 550 | 17.85 | 18.03 | 440 | 16 | 20 | М24 | 32 | 40 | 135 | 135 | 110 | 74 | 72 | 10 | 6 | 4 | 4 | 3
| М80x560 | 80 | 560 | 18.16 | 18.33 | 450 | 16 | 20 | М24 | 32 | 40 | 135 | 135 | 110 | 74 | 72 | 10 | 6 | 4 | 4 | 3
| М80x570 | 80 | 570 | 18.57 | 18.65 | 460 | 16 | 20 | М24 | 32 | 40 | 135 | 135 | 110 | 74 | 72 | 10 | 6 | 4 | 4 | 3
| М80x580 | 80 | 580 | 18.78 | 18.95 | 470 | 16 | 20 | М24 | 32 | 40 | 135 | 135 | 110 | 74 | 72 | 10 | 6 | 4 | 4 | 3
| М80x590 | 80 | 590 | 19.22 | 19.35 | 480 | 16 | 20 | М24 | 32 | 40 | 155 | 155 | 110 | 74 | 72 | 10 | 6 | 4 | 4 | 3
| М80x600 | 80 | 600 | 19.53 | 19.65 | 490 | 16 | 20 | М24 | 32 | 40 | 155 | 155 | 110 | 74 | 72 | 10 | 6 | 4 | 4 | 3
| М80x610 | 80 | 610 | 19.84 | 19.97 | 500 | 16 | 20 | М24 | 32 | 40 | 155 | 155 | 110 | 74 | 72 | 10 | 6 | 4 | 4 | 3
| М80x620 | 80 | 620 | 20.15 | 20.27 | 510 | 16 | 20 | М24 | 32 | 40 | 155 | 155 | 110 | 74 | 72 | 10 | 6 | 4 | 4 | 3
| М80x630 | 80 | 630 | 20.46 | 20.59 | 520 | 16 | 20 | М24 | 32 | 40 | 155 | 155 | 110 | 74 | 72 | 10 | 6 | 4 | 4 | 3
| М80x640 | 80 | 640 | 20.77 | 20.89 | 530 | 16 | 20 | М24 | 32 | 40 | 155 | 155 | 110 | 74 | 72 | 10 | 6 | 4 | 4 | 3
| М80x650 | 80 | 650 | 21.08 | 21.21 | 540 | 16 | 20 | М24 | 32 | 40 | 155 | 155 | 110 | 74 | 72 | 10 | 6 | 4 | 4 | 3
| М80x660 | 80 | 660 | 21.39 | 21.51 | 550 | 16 | 20 | М24 | 32 | 40 | 155 | 155 | 110 | 74 | 72 | 10 | 6 | 4 | 4 | 3
| М80x670 | 80 | 670 | 21.7 | 21.83 | 560 | 16 | 20 | М24 | 32 | 40 | 155 | 155 | 110 | 74 | 72 | 10 | 6 | 4 | 4 | 3
| М80x680 | 80 | 680 | 22.01 | 22.13 | 570 | 16 | 20 | М24 | 32 | 40 | 155 | 155 | 110 | 74 | 72 | 10 | 6 | 4 | 4 | 3
| М80x690 | 80 | 690 | 22.32 | 22.45 | 580 | 16 | 20 | М24 | 32 | 40 | 155 | 155 | 110 | 74 | 72 | 10 | 6 | 4 | 4 | 3
| М80x700 | 80 | 700 | 22.65 | 22.75 | 590 | 16 | 20 | М24 | 32 | 40 | 155 | 155 | 110 | 74 | 72 | 10 | 6 | 4 | 4 | 3
| М90x360 | 90 | 360 | 15.63 | 15.83 | 235 | 16 | 20 | М24 | 32 | 40 | 145 | 145 | 125 | 84 | 80 | 10 | 6 | 4 | 4 | 3
| М90x370 | 90 | 370 | 16.04 | 16.24 | 245 | 16 | 20 | М24 | 32 | 40 | 145 | 145 | 125 | 84 | 80 | 10 | 6 | 4 | 4 | 3
| М90x380 | 90 | 380 | 16.45 | 16.65 | 255 | 16 | 20 | М24 | 32 | 40 | 145 | 145 | 125 | 84 | 80 | 10 | 6 | 4 | 4 | 3
| М90x390 | 90 | 390 | 16.86 | 17.06 | 265 | 16 | 20 | М24 | 32 | 40 | 145 | 145 | 125 | 84 | 80 | 10 | 6 | 4 | 4 | 3
| М90x400 | 90 | 400 | 17.27 | 17.47 | 275 | 16 | 20 | М24 | 32 | 40 | 145 | 145 | 125 | 84 | 80 | 10 | 6 | 4 | 4 | 3
| М90x410 | 90 | 410 | 17.68 | 17.88 | 285 | 16 | 20 | М24 | 32 | 40 | 145 | 145 | 125 | 84 | 80 | 10 | 6 | 4 | 4 | 3
| М90x420 | 90 | 420 | 18.09 | 18.29 | 295 | 16 | 20 | М24 | 32 | 40 | 145 | 145 | 125 | 84 | 80 | 10 | 6 | 4 | 4 | 3
| М90x430 | 90 | 430 | 18.5 | 18.7 | 305 | 16 | 20 | М24 | 32 | 40 | 145 | 145 | 125 | 84 | 80 | 10 | 6 | 4 | 4 | 3
| М90x440 | 90 | 440 | 18.91 | 19.11 | 315 | 16 | 20 | М24 | 32 | 40 | 145 | 145 | 125 | 84 | 80 | 10 | 6 | 4 | 4 | 3
| М90x450 | 90 | 450 | 19.32 | 19.52 | 325 | 16 | 20 | М24 | 32 | 40 | 145 | 145 | 125 | 84 | 80 | 10 | 6 | 4 | 4 | 3
| М90x460 | 90 | 460 | 19.73 | 19.92 | 335 | 16 | 20 | М24 | 32 | 40 | 145 | 145 | 125 | 84 | 80 | 10 | 6 | 4 | 4 | 3
| М90x470 | 90 | 470 | 20.14 | 20.33 | 345 | 16 | 20 | М24 | 32 | 40 | 145 | 145 | 125 | 84 | 80 | 10 | 6 | 4 | 4 | 3
| М90x480 | 90 | 480 | 20.55 | 20.74 | 355 | 16 | 20 | М24 | 32 | 40 | 145 | 145 | 125 | 84 | 80 | 10 | 6 | 4 | 4 | 3
| М90x490 | 90 | 490 | 30.96 | 21.15 | 365 | 16 | 20 | М24 | 32 | 40 | 145 | 145 | 125 | 84 | 80 | 10 | 6 | 4 | 4 | 3
| М90x500 | 90 | 500 | 21.37 | 21.56 | 375 | 16 | 20 | М24 | 32 | 40 | 145 | 145 | 125 | 84 | 80 | 10 | 6 | 4 | 4 | 3
| М90x510 | 90 | 510 | 21.78 | 21.97 | 385 | 16 | 20 | М24 | 32 | 40 | 145 | 145 | 125 | 84 | 80 | 10 | 6 | 4 | 4 | 3
| М90x520 | 90 | 520 | 22.19 | 22.68 | 395 | 16 | 20 | М24 | 32 | 40 | 145 | 145 | 125 | 84 | 80 | 10 | 6 | 4 | 4 | 3
| М90x530 | 90 | 530 | 22.6 | 22.79 | 405 | 16 | 20 | М24 | 32 | 40 | 145 | 145 | 125 | 84 | 80 | 10 | 6 | 4 | 4 | 3
| М90x540 | 90 | 540 | 23.01 | 23.2 | 415 | 16 | 20 | М24 | 32 | 40 | 145 | 145 | 125 | 84 | 80 | 10 | 6 | 4 | 4 | 3
| М90x550 | 90 | 550 | 23.42 | 23.61 | 425 | 16 | 20 | М24 | 32 | 40 | 145 | 145 | 125 | 84 | 80 | 10 | 6 | 4 | 4 | 3
| М90x560 | 90 | 560 | 23.83 | 24.02 | 435 | 16 | 20 | М24 | 32 | 40 | 145 | 145 | 125 | 84 | 80 | 10 | 6 | 4 | 4 | 3
| М90x570 | 90 | 570 | 24.24 | 24.43 | 445 | 16 | 20 | М24 | 32 | 40 | 145 | 145 | 125 | 84 | 80 | 10 | 6 | 4 | 4 | 3
| М90x580 | 90 | 580 | 24.65 | 24.84 | 455 | 16 | 20 | М24 | 32 | 40 | 145 | 145 | 125 | 84 | 80 | 10 | 6 | 4 | 4 | 3
| М90x590 | 90 | 590 | 25.06 | 25.25 | 465 | 16 | 20 | М24 | 32 | 40 | 145 | 145 | 125 | 84 | 80 | 10 | 6 | 4 | 4 | 3
| М90x600 | 90 | 600 | 25.59 | 25.75 | 475 | 16 | 20 | М24 | 32 | 40 | 165 | 165 | 125 | 84 | 80 | 10 | 6 | 4 | 4 | 3
| М90x610 | 90 | 610 | 26 | 26.16 | 485 | 16 | 20 | М24 | 32 | 40 | 165 | 165 | 125 | 84 | 80 | 10 | 6 | 4 | 4 | 3
| М90x620 | 90 | 620 | 26.41 | 26.57 | 495 | 16 | 20 | М24 | 32 | 40 | 165 | 165 | 125 | 84 | 80 | 10 | 6 | 4 | 4 | 3
| М90x630 | 90 | 630 | 26.82 | 26.98 | 505 | 16 | 20 | М24 | 32 | 40 | 165 | 165 | 125 | 84 | 80 | 10 | 6 | 4 | 4 | 3
| М90x640 | 90 | 640 | 27.23 | 27.39 | 515 | 16 | 20 | М24 | 32 | 40 | 165 | 165 | 125 | 84 | 80 | 10 | 6 | 4 | 4 | 3
| М90x650 | 90 | 650 | 27.64 | 27.8 | 525 | 16 | 20 | М24 | 32 | 40 | 165 | 165 | 125 | 84 | 80 | 10 | 6 | 4 | 4 | 3
| М90x660 | 90 | 660 | 28.05 | 28.21 | 535 | 16 | 20 | М24 | 32 | 40 | 165 | 165 | 125 | 84 | 80 | 10 | 6 | 4 | 4 | 3
| М90x670 | 90 | 670 | 28.46 | 28.62 | 545 | 16 | 20 | М24 | 32 | 40 | 165 | 165 | 125 | 84 | 80 | 10 | 6 | 4 | 4 | 3
| М90x680 | 90 | 680 | 28.87 | 29.03 | 555 | 16 | 20 | М24 | 32 | 40 | 165 | 165 | 125 | 84 | 80 | 10 | 6 | 4 | 4 | 3
| М90x690 | 90 | 690 | 29.28 | 29.44 | 565 | 16 | 20 | М24 | 32 | 40 | 165 | 165 | 125 | 84 | 80 | 10 | 6 | 4 | 4 | 3
| М90x700 | 90 | 700 | 29.69 | 29.85 | 575 | 16 | 20 | М24 | 32 | 40 | 165 | 165 | 125 | 84 | 80 | 10 | 6 | 4 | 4 | 3
| М90x710 | 90 | 710 | 30.1 | 30.26 | 585 | 16 | 20 | М24 | 32 | 40 | 165 | 165 | 125 | 84 | 80 | 10 | 6 | 4 | 4 | 3
| М90x720 | 90 | 720 | 30.51 | 30.67 | 595 | 16 | 20 | М24 | 32 | 40 | 165 | 165 | 125 | 84 | 80 | 10 | 6 | 4 | 4 | 3
| М90x730 | 90 | 730 | 30.92 | 31.08 | 605 | 16 | 20 | М24 | 32 | 40 | 165 | 165 | 125 | 84 | 80 | 10 | 6 | 4 | 4 | 3
| М90x740 | 90 | 740 | 31.33 | 31.49 | 615 | 16 | 20 | М24 | 32 | 40 | 165 | 165 | 125 | 84 | 80 | 10 | 6 | 4 | 4 | 3
| М90x750 | 90 | 750 | 31.74 | 31.9 | 625 | 16 | 20 | М24 | 32 | 40 | 165 | 165 | 125 | 84 | 80 | 10 | 6 | 4 | 4 | 3
| М100x450 | 100 | 450 | 24.56 | 24.52 | 315 | 16 | 20 | М24 | 32 | 40 | 145 | 145 | 135 | 94 | 92 | 10 | 6 | 4 | 4 | 3
| М100x460 | 100 | 460 | 25.08 | 25.04 | 325 | 16 | 20 | М24 | 32 | 40 | 145 | 145 | 135 | 94 | 92 | 10 | 6 | 4 | 4 | 3
| М100x470 | 100 | 470 | 25.6 | 25.56 | 335 | 16 | 20 | М24 | 32 | 40 | 145 | 145 | 135 | 94 | 92 | 10 | 6 | 4 | 4 | 3
| М100x480 | 100 | 480 | 26.12 | 26.08 | 345 | 16 | 20 | М24 | 32 | 40 | 145 | 145 | 135 | 94 | 92 | 10 | 6 | 4 | 4 | 3
| М100x490 | 100 | 490 | 26.54 | 26.6 | 355 | 16 | 20 | М24 | 32 | 40 | 145 | 145 | 135 | 94 | 92 | 10 | 6 | 4 | 4 | 3
| М100x500 | 100 | 500 | 27.16 | 27.12 | 365 | 16 | 20 | М24 | 32 | 40 | 145 | 145 | 135 | 94 | 92 | 10 | 6 | 4 | 4 | 3
| М100x510 | 100 | 510 | 27.68 | 27.64 | 375 | 16 | 20 | М24 | 32 | 40 | 145 | 145 | 135 | 94 | 92 | 10 | 6 | 4 | 4 | 3
| М100x520 | 100 | 520 | 28.2 | 28.16 | 385 | 16 | 20 | М24 | 32 | 40 | 145 | 145 | 135 | 94 | 92 | 10 | 6 | 4 | 4 | 3
| М100x530 | 100 | 530 | 28.72 | 28.68 | 395 | 16 | 20 | М24 | 32 | 40 | 145 | 145 | 135 | 94 | 92 | 10 | 6 | 4 | 4 | 3
| М100x540 | 100 | 540 | 29.24 | 29.2 | 405 | 16 | 20 | М24 | 32 | 40 | 145 | 145 | 135 | 94 | 92 | 10 | 6 | 4 | 4 | 3
| М100x550 | 100 | 550 | 29.76 | 29.72 | 415 | 16 | 20 | М24 | 32 | 40 | 145 | 145 | 135 | 94 | 92 | 10 | 6 | 4 | 4 | 3
| М100x560 | 100 | 560 | 30.28 | 30.24 | 425 | 16 | 20 | М24 | 32 | 40 | 145 | 145 | 135 | 94 | 92 | 10 | 6 | 4 | 4 | 3
| М100x570 | 100 | 570 | 30.8 | 30.76 | 435 | 16 | 20 | М24 | 32 | 40 | 145 | 145 | 135 | 94 | 92 | 10 | 6 | 4 | 4 | 3
| М100x580 | 100 | 580 | 31.32 | 31.28 | 445 | 16 | 20 | М24 | 32 | 40 | 145 | 145 | 135 | 94 | 92 | 10 | 6 | 4 | 4 | 3
| М100x590 | 100 | 590 | 31.84 | 31.8 | 455 | 16 | 20 | М24 | 32 | 40 | 145 | 145 | 135 | 94 | 92 | 10 | 6 | 4 | 4 | 3
| М100x600 | 100 | 600 | 32.52 | 32.4 | 465 | 16 | 20 | М24 | 32 | 40 | 165 | 165 | 135 | 94 | 92 | 10 | 6 | 4 | 4 | 3
| М100x610 | 100 | 610 | 33.04 | 32.92 | 475 | 16 | 20 | М24 | 32 | 40 | 165 | 165 | 135 | 94 | 92 | 10 | 6 | 4 | 4 | 3
| М100x620 | 100 | 620 | 33.56 | 33.44 | 485 | 16 | 20 | М24 | 32 | 40 | 165 | 165 | 135 | 94 | 92 | 10 | 6 | 4 | 4 | 3
| М100x630 | 100 | 630 | 34.08 | 33.96 | 495 | 16 | 20 | М24 | 32 | 40 | 165 | 165 | 135 | 94 | 92 | 10 | 6 | 4 | 4 | 3
| М100x640 | 100 | 640 | 34.6 | 34.48 | 505 | 16 | 20 | М24 | 32 | 40 | 165 | 165 | 135 | 94 | 92 | 10 | 6 | 4 | 4 | 3
| М100x650 | 100 | 650 | 35.12 | 35 | 515 | 16 | 20 | М24 | 32 | 40 | 165 | 165 | 135 | 94 | 92 | 10 | 6 | 4 | 4 | 3
| М100x660 | 100 | 660 | 35.64 | 35.52 | 525 | 16 | 20 | М24 | 32 | 40 | 165 | 165 | 135 | 94 | 92 | 10 | 6 | 4 | 4 | 3
| М100x670 | 100 | 670 | 36.16 | 36.04 | 535 | 16 | 20 | М24 | 32 | 40 | 165 | 165 | 135 | 94 | 92 | 10 | 6 | 4 | 4 | 3
| М100x680 | 100 | 680 | 36.68 | 36.56 | 545 | 16 | 20 | М24 | 32 | 40 | 165 | 165 | 135 | 94 | 92 | 10 | 6 | 4 | 4 | 3
| М100x690 | 100 | 690 | 37.2 | 37.08 | 555 | 16 | 20 | М24 | 32 | 40 | 165 | 165 | 135 | 94 | 92 | 10 | 6 | 4 | 4 | 3
| М100x700 | 100 | 700 | 37.72 | 37.6 | 565 | 16 | 20 | М24 | 32 | 40 | 165 | 165 | 135 | 94 | 92 | 10 | 6 | 4 | 4 | 3
| М100x710 | 100 | 710 | 38.24 | 38.12 | 575 | 16 | 20 | М24 | 32 | 40 | 165 | 165 | 135 | 94 | 92 | 10 | 6 | 4 | 4 | 3
| М100x720 | 100 | 720 | 38.76 | 38.64 | 585 | 16 | 20 | М24 | 32 | 40 | 165 | 165 | 135 | 94 | 92 | 10 | 6 | 4 | 4 | 3
| М100x730 | 100 | 730 | 39.28 | 39.16 | 595 | 16 | 20 | М24 | 32 | 40 | 165 | 165 | 135 | 94 | 92 | 10 | 6 | 4 | 4 | 3
| М100x740 | 100 | 740 | 39.8 | 39.68 | 605 | 16 | 20 | М24 | 32 | 40 | 165 | 165 | 135 | 94 | 92 | 10 | 6 | 4 | 4 | 3
| М100x750 | 100 | 750 | 40.32 | 40.2 | 615 | 16 | 20 | М24 | 32 | 40 | 165 | 165 | 135 | 94 | 92 | 10 | 6 | 4 | 4 | 3
| М110x460 | 110 | 460 | 29.96 | 30.91 | 310 | 16 | 20 | М24 | 32 | 40 | 145 | 145 | 150 | 104 | 102 | 10 | 6 | 4 | 4 | 3
| М110x470 | 110 | 470 | 30.6 | 31.55 | 320 | 16 | 20 | М24 | 32 | 40 | 145 | 145 | 150 | 104 | 102 | 10 | 6 | 4 | 4 | 3
| М110x480 | 110 | 480 | 31.24 | 32.19 | 330 | 16 | 20 | М24 | 32 | 40 | 145 | 145 | 150 | 104 | 102 | 10 | 6 | 4 | 4 | 3
| М110x490 | 110 | 490 | 31.88 | 32.83 | 340 | 16 | 20 | М24 | 32 | 40 | 145 | 145 | 150 | 104 | 102 | 10 | 6 | 4 | 4 | 3
| М110x500 | 110 | 500 | 32.52 | 33.47 | 350 | 16 | 20 | М24 | 32 | 40 | 145 | 145 | 150 | 104 | 102 | 10 | 6 | 4 | 4 | 3
| М110x510 | 110 | 510 | 33.16 | 34.11 | 360 | 16 | 20 | М24 | 32 | 40 | 145 | 145 | 150 | 104 | 102 | 10 | 6 | 4 | 4 | 3
| М110x520 | 110 | 520 | 33.8 | 34.75 | 370 | 16 | 20 | М24 | 32 | 40 | 145 | 145 | 150 | 104 | 102 | 10 | 6 | 4 | 4 | 3
| М110x530 | 110 | 530 | 34.44 | 35.39 | 380 | 16 | 20 | М24 | 32 | 40 | 145 | 145 | 150 | 104 | 102 | 10 | 6 | 4 | 4 | 3
| М110x540 | 110 | 540 | 35.08 | 36.03 | 390 | 16 | 20 | М24 | 32 | 40 | 145 | 145 | 150 | 104 | 102 | 10 | 6 | 4 | 4 | 3
| М110x550 | 110 | 550 | 35.72 | 36.67 | 400 | 16 | 20 | М24 | 32 | 40 | 145 | 145 | 150 | 104 | 102 | 10 | 6 | 4 | 4 | 3
| М110x560 | 110 | 560 | 36.36 | 37.31 | 410 | 16 | 20 | М24 | 32 | 40 | 145 | 145 | 150 | 104 | 102 | 10 | 6 | 4 | 4 | 3
| М110x570 | 110 | 570 | 37 | 37.95 | 420 | 16 | 20 | М24 | 32 | 40 | 145 | 145 | 150 | 104 | 102 | 10 | 6 | 4 | 4 | 3
| М110x580 | 110 | 580 | 37.64 | 38.59 | 430 | 16 | 20 | М24 | 32 | 40 | 145 | 145 | 150 | 104 | 102 | 10 | 6 | 4 | 4 | 3
| М110x590 | 110 | 590 | 38.28 | 39.23 | 440 | 16 | 20 | М24 | 32 | 40 | 145 | 145 | 150 | 104 | 102 | 10 | 6 | 4 | 4 | 3
| М110x600 | 110 | 600 | 38.92 | 39.87 | 450 | 16 | 20 | М24 | 32 | 40 | 165 | 165 | 150 | 104 | 102 | 10 | 6 | 4 | 4 | 3
| М110x610 | 110 | 610 | 39.56 | 40.61 | 460 | 16 | 20 | М24 | 32 | 40 | 165 | 165 | 150 | 104 | 102 | 10 | 6 | 4 | 4 | 3
| М110x620 | 110 | 620 | 40.3 | 41.25 | 470 | 16 | 20 | М24 | 32 | 40 | 165 | 165 | 150 | 104 | 102 | 10 | 6 | 4 | 4 | 3
| М110x630 | 110 | 630 | 41 | 41.89 | 480 | 16 | 20 | М24 | 32 | 40 | 165 | 165 | 150 | 104 | 102 | 10 | 6 | 4 | 4 | 3
| М110x640 | 110 | 640 | 41.64 | 42.53 | 490 | 16 | 20 | М24 | 32 | 40 | 165 | 165 | 150 | 104 | 102 | 10 | 6 | 4 | 4 | 3
| М110x650 | 110 | 650 | 42.28 | 43.17 | 500 | 16 | 20 | М24 | 32 | 40 | 165 | 165 | 150 | 104 | 102 | 10 | 6 | 4 | 4 | 3
| М110x660 | 110 | 660 | 42.92 | 43.81 | 510 | 16 | 20 | М24 | 32 | 40 | 165 | 165 | 150 | 104 | 102 | 10 | 6 | 4 | 4 | 3
| М110x670 | 110 | 670 | 43.56 | 44.45 | 520 | 16 | 20 | М24 | 32 | 40 | 165 | 165 | 150 | 104 | 102 | 10 | 6 | 4 | 4 | 3
| М110x680 | 110 | 680 | 44.2 | 45.09 | 530 | 16 | 20 | М24 | 32 | 40 | 165 | 165 | 150 | 104 | 102 | 10 | 6 | 4 | 4 | 3
| М110x690 | 110 | 690 | 44.84 | 45.73 | 540 | 16 | 20 | М24 | 32 | 40 | 165 | 165 | 150 | 104 | 102 | 10 | 6 | 4 | 4 | 3
| М110x700 | 110 | 700 | 45.48 | 46.37 | 550 | 16 | 20 | М24 | 32 | 40 | 165 | 165 | 150 | 104 | 102 | 10 | 6 | 4 | 4 | 3
| М110x710 | 110 | 710 | 46.76 | 47.01 | 560 | 16 | 20 | М24 | 32 | 40 | 165 | 165 | 150 | 104 | 102 | 10 | 6 | 4 | 4 | 3
| М110x720 | 110 | 720 | 47.4 | 47.65 | 570 | 16 | 20 | М24 | 32 | 40 | 165 | 165 | 150 | 104 | 102 | 10 | 6 | 4 | 4 | 3
| М110x730 | 110 | 730 | 48.04 | 48.29 | 580 | 16 | 20 | М24 | 32 | 40 | 165 | 165 | 150 | 104 | 102 | 10 | 6 | 4 | 4 | 3
| М110x740 | 110 | 740 | 48.68 | 48.93 | 590 | 16 | 20 | М24 | 32 | 40 | 165 | 165 | 150 | 104 | 102 | 10 | 6 | 4 | 4 | 3
| М110x750 | 110 | 750 | 49.32 | 49.57 | 600 | 16 | 20 | М24 | 32 | 40 | 165 | 165 | 150 | 104 | 102 | 10 | 6 | 4 | 4 | 3
| М120x500 | 120 | 500 | 38.1 | 38.17 | 340 | 16 | 36 | М42 | 54 | 85 | 175 | 175 | 160 | 114 | 112 | 13 | 6 | 4 | 4 | 3
| М120x510 | 120 | 510 | 38.82 | 38.91 | 350 | 16 | 36 | М42 | 54 | 85 | 175 | 175 | 160 | 114 | 112 | 13 | 6 | 4 | 4 | 3
| М120x520 | 120 | 520 | 39.54 | 39.63 | 360 | 16 | 36 | М42 | 54 | 85 | 175 | 175 | 160 | 114 | 112 | 13 | 6 | 4 | 4 | 3
| М120x530 | 120 | 530 | 40.26 | 40.37 | 370 | 16 | 36 | М42 | 54 | 85 | 175 | 175 | 160 | 114 | 112 | 13 | 6 | 4 | 4 | 3
| М120x540 | 120 | 540 | 40.98 | 41.09 | 380 | 16 | 36 | М42 | 54 | 85 | 175 | 175 | 160 | 114 | 112 | 13 | 6 | 4 | 4 | 3
| М120x550 | 120 | 550 | 41.7 | 41.83 | 390 | 16 | 36 | М42 | 54 | 85 | 175 | 175 | 160 | 114 | 112 | 13 | 6 | 4 | 4 | 3
| М120x560 | 120 | 560 | 42.42 | 42.55 | 400 | 16 | 36 | М42 | 54 | 85 | 175 | 175 | 160 | 114 | 112 | 13 | 6 | 4 | 4 | 3
| М120x570 | 120 | 570 | 43.14 | 43.29 | 410 | 16 | 36 | М42 | 54 | 85 | 175 | 175 | 160 | 114 | 112 | 13 | 6 | 4 | 4 | 3
| М120x580 | 120 | 580 | 43.86 | 44.01 | 420 | 16 | 36 | М42 | 54 | 85 | 175 | 175 | 160 | 114 | 112 | 13 | 6 | 4 | 4 | 3
| М120x590 | 120 | 590 | 44.58 | 44.75 | 430 | 16 | 36 | М42 | 54 | 85 | 175 | 175 | 160 | 114 | 112 | 13 | 6 | 4 | 4 | 3
| М120x600 | 120 | 600 | 45.3 | 45.47 | 440 | 16 | 36 | М42 | 54 | 85 | 175 | 175 | 160 | 114 | 112 | 13 | 6 | 4 | 4 | 3
| М120x610 | 120 | 610 | 46.02 | 46.21 | 450 | 16 | 36 | М42 | 54 | 85 | 175 | 175 | 160 | 114 | 112 | 13 | 6 | 4 | 4 | 3
| М120x620 | 120 | 620 | 46.74 | 46.93 | 460 | 16 | 36 | М42 | 54 | 85 | 175 | 175 | 160 | 114 | 112 | 13 | 6 | 4 | 4 | 3
| М120x630 | 120 | 630 | 47.46 | 47.67 | 470 | 16 | 36 | М42 | 54 | 85 | 175 | 175 | 160 | 114 | 112 | 13 | 6 | 4 | 4 | 3
| М120x640 | 120 | 640 | 48.18 | 48.39 | 480 | 16 | 36 | М42 | 54 | 85 | 175 | 175 | 160 | 114 | 112 | 13 | 6 | 4 | 4 | 3
| М120x650 | 120 | 650 | 48.9 | 49.13 | 490 | 16 | 36 | М42 | 54 | 85 | 175 | 175 | 160 | 114 | 112 | 13 | 6 | 4 | 4 | 3
| М120x660 | 120 | 660 | 49.62 | 49.85 | 500 | 16 | 36 | М42 | 54 | 85 | 175 | 175 | 160 | 114 | 112 | 13 | 6 | 4 | 4 | 3
| М120x670 | 120 | 670 | 50.34 | 50.59 | 510 | 16 | 36 | М42 | 54 | 85 | 175 | 175 | 160 | 114 | 112 | 13 | 6 | 4 | 4 | 3
| М120x680 | 120 | 680 | 51.06 | 51.31 | 520 | 16 | 36 | М42 | 54 | 85 | 175 | 175 | 160 | 114 | 112 | 13 | 6 | 4 | 4 | 3
| М120x690 | 120 | 690 | 51.78 | 52.05 | 530 | 16 | 36 | М42 | 54 | 85 | 175 | 175 | 160 | 114 | 112 | 13 | 6 | 4 | 4 | 3
| М120x700 | 120 | 700 | 52.5 | 52.77 | 540 | 16 | 36 | М42 | 54 | 85 | 175 | 175 | 160 | 114 | 112 | 13 | 6 | 4 | 4 | 3
| М120x710 | 120 | 710 | 59.22 | 53.51 | 550 | 16 | 36 | М42 | 54 | 85 | 175 | 175 | 160 | 114 | 112 | 13 | 6 | 4 | 4 | 3
| М120x720 | 120 | 720 | 53.94 | 54.23 | 560 | 16 | 36 | М42 | 54 | 85 | 175 | 175 | 160 | 114 | 112 | 13 | 6 | 4 | 4 | 3
| М120x730 | 120 | 730 | 54.66 | 54.97 | 570 | 16 | 36 | М42 | 54 | 85 | 175 | 175 | 160 | 114 | 112 | 13 | 6 | 4 | 4 | 3
| М120x740 | 120 | 740 | 55.38 | 55.69 | 580 | 16 | 36 | М42 | 54 | 85 | 175 | 175 | 160 | 114 | 112 | 13 | 6 | 4 | 4 | 3
| М120x750 | 120 | 750 | 56.1 | 56.43 | 590 | 16 | 36 | М42 | 54 | 85 | 175 | 175 | 160 | 114 | 112 | 13 | 6 | 4 | 4 | 3
| М125x500 | 125 | 500 | 41.75 | 41.73 | 340 | 16 | 36 | М42 | 54 | 85 | 175 | 175 | 160 | 119 | 116 | 13 | 6 | 4 | 4 | 3
| М125x510 | 125 | 510 | 42.55 | 42.53 | 350 | 16 | 36 | М42 | 54 | 85 | 175 | 175 | 160 | 119 | 116 | 13 | 6 | 4 | 4 | 3
| М125x520 | 125 | 520 | 43.35 | 43.33 | 360 | 16 | 36 | М42 | 54 | 85 | 175 | 175 | 160 | 119 | 116 | 13 | 6 | 4 | 4 | 3
| М125x530 | 125 | 530 | 44.15 | 44.13 | 370 | 16 | 36 | М42 | 54 | 85 | 175 | 175 | 160 | 119 | 116 | 13 | 6 | 4 | 4 | 3
| М125x540 | 125 | 540 | 44.95 | 44.93 | 380 | 16 | 36 | М42 | 54 | 85 | 175 | 175 | 160 | 119 | 116 | 13 | 6 | 4 | 4 | 3
| М125x550 | 125 | 550 | 45.75 | 45.73 | 390 | 16 | 36 | М42 | 54 | 85 | 175 | 175 | 160 | 119 | 116 | 13 | 6 | 4 | 4 | 3
| М125x560 | 125 | 560 | 46.55 | 46.53 | 400 | 16 | 36 | М42 | 54 | 85 | 175 | 175 | 160 | 119 | 116 | 13 | 6 | 4 | 4 | 3
| М125x570 | 125 | 570 | 47.35 | 47.33 | 410 | 16 | 36 | М42 | 54 | 85 | 175 | 175 | 160 | 119 | 116 | 13 | 6 | 4 | 4 | 3
| М125x580 | 125 | 580 | 48.15 | 48.13 | 420 | 16 | 36 | М42 | 54 | 85 | 175 | 175 | 160 | 119 | 116 | 13 | 6 | 4 | 4 | 3
| М125x590 | 125 | 590 | 48.95 | 48.93 | 430 | 16 | 36 | М42 | 54 | 85 | 175 | 175 | 160 | 119 | 116 | 13 | 6 | 4 | 4 | 3
| М125x600 | 125 | 600 | 49.75 | 49.73 | 440 | 16 | 36 | М42 | 54 | 85 | 175 | 175 | 160 | 119 | 116 | 13 | 6 | 4 | 4 | 3
| М125x610 | 125 | 610 | 50.55 | 50.53 | 450 | 16 | 36 | М42 | 54 | 85 | 175 | 175 | 160 | 119 | 116 | 13 | 6 | 4 | 4 | 3
| М125x620 | 125 | 620 | 51.35 | 51.33 | 460 | 16 | 36 | М42 | 54 | 85 | 175 | 175 | 160 | 119 | 116 | 13 | 6 | 4 | 4 | 3
| М125x630 | 125 | 630 | 52.15 | 52.13 | 470 | 16 | 36 | М42 | 54 | 85 | 175 | 175 | 160 | 119 | 116 | 13 | 6 | 4 | 4 | 3
| М125x640 | 125 | 640 | 52.95 | 52.93 | 480 | 16 | 36 | М42 | 54 | 85 | 175 | 175 | 160 | 119 | 116 | 13 | 6 | 4 | 4 | 3
| М125x650 | 125 | 650 | 53.75 | 53.73 | 490 | 16 | 36 | М42 | 54 | 85 | 175 | 175 | 160 | 119 | 116 | 13 | 6 | 4 | 4 | 3
| М125x660 | 125 | 660 | 54.55 | 54.53 | 500 | 16 | 36 | М42 | 54 | 85 | 175 | 175 | 160 | 119 | 116 | 13 | 6 | 4 | 4 | 3
| М125x670 | 125 | 670 | 55.35 | 55.33 | 510 | 16 | 36 | М42 | 54 | 85 | 175 | 175 | 160 | 119 | 116 | 13 | 6 | 4 | 4 | 3
| М125x680 | 125 | 680 | 56.15 | 56.13 | 520 | 16 | 36 | М42 | 54 | 85 | 175 | 175 | 160 | 119 | 116 | 13 | 6 | 4 | 4 | 3
| М125x690 | 125 | 690 | 56.95 | 56.93 | 530 | 16 | 36 | М42 | 54 | 85 | 175 | 175 | 160 | 119 | 116 | 13 | 6 | 4 | 4 | 3
| М125x700 | 125 | 700 | 57.75 | 57.73 | 540 | 16 | 36 | М42 | 54 | 85 | 175 | 175 | 160 | 119 | 116 | 13 | 6 | 4 | 4 | 3
| М125x710 | 125 | 710 | 58.55 | 58.53 | 550 | 16 | 36 | М42 | 54 | 85 | 175 | 175 | 160 | 119 | 116 | 13 | 6 | 4 | 4 | 3
| М125x720 | 125 | 720 | 59.35 | 59.33 | 560 | 16 | 36 | М42 | 54 | 85 | 175 | 175 | 160 | 119 | 116 | 13 | 6 | 4 | 4 | 3
| М125x730 | 125 | 730 | 60.15 | 60.13 | 570 | 16 | 36 | М42 | 54 | 85 | 175 | 175 | 160 | 119 | 116 | 13 | 6 | 4 | 4 | 3
| М125x740 | 125 | 740 | 60.95 | 60.93 | 580 | 16 | 36 | М42 | 54 | 85 | 175 | 175 | 160 | 119 | 116 | 13 | 6 | 4 | 4 | 3
| М125x750 | 125 | 750 | 61.75 | 61.73 | 590 | 16 | 36 | М42 | 54 | 85 | 175 | 175 | 160 | 119 | 116 | 13 | 6 | 4 | 4 | 3
| М140x600 | 140 | 600 | 64.32 | 64.4 | 410 | 16 | 36 | М42 | 54 | 85 | 210 | 210 | 190 | 134 | 132 | 13 | 6 | 4 | 4 | 3
| М140x610 | 140 | 610 | 65.35 | 65.44 | 420 | 16 | 36 | М42 | 54 | 85 | 210 | 210 | 190 | 134 | 132 | 13 | 6 | 4 | 4 | 3
| М140x620 | 140 | 620 | 66.38 | 66.48 | 430 | 16 | 36 | М42 | 54 | 85 | 210 | 210 | 190 | 134 | 132 | 13 | 6 | 4 | 4 | 3
| М140x630 | 140 | 630 | 67.41 | 67.52 | 440 | 16 | 36 | М42 | 54 | 85 | 210 | 210 | 190 | 134 | 132 | 13 | 6 | 4 | 4 | 3
| М140x640 | 140 | 640 | 68.44 | 68.56 | 450 | 16 | 36 | М42 | 54 | 85 | 210 | 210 | 190 | 134 | 132 | 13 | 6 | 4 | 4 | 3
| М140x650 | 140 | 650 | 69.47 | 69.6 | 460 | 16 | 36 | М42 | 54 | 85 | 210 | 210 | 190 | 134 | 132 | 13 | 6 | 4 | 4 | 3
| М140x660 | 140 | 660 | 70.5 | 70.64 | 470 | 16 | 36 | М42 | 54 | 85 | 210 | 210 | 190 | 134 | 132 | 13 | 6 | 4 | 4 | 3
| М140x670 | 140 | 670 | 71.53 | 71.68 | 480 | 16 | 36 | М42 | 54 | 85 | 210 | 210 | 190 | 134 | 132 | 13 | 6 | 4 | 4 | 3
| М140x680 | 140 | 680 | 72.56 | 72.71 | 490 | 16 | 36 | М42 | 54 | 85 | 210 | 210 | 190 | 134 | 132 | 13 | 6 | 4 | 4 | 3
| М140x690 | 140 | 690 | 73.59 | 73.76 | 500 | 16 | 36 | М42 | 54 | 85 | 210 | 210 | 190 | 134 | 132 | 13 | 6 | 4 | 4 | 3
| М140x700 | 140 | 700 | 74.62 | 74.8 | 510 | 16 | 36 | М42 | 54 | 85 | 210 | 210 | 190 | 134 | 132 | 13 | 6 | 4 | 4 | 3
| М140x710 | 140 | 710 | 75.65 | 75.84 | 520 | 16 | 36 | М42 | 54 | 85 | 210 | 210 | 190 | 134 | 132 | 13 | 6 | 4 | 4 | 3
| М140x720 | 140 | 720 | 76.68 | 76.88 | 530 | 16 | 36 | М42 | 54 | 85 | 210 | 210 | 190 | 134 | 132 | 13 | 6 | 4 | 4 | 3
| М140x730 | 140 | 730 | 77.71 | 77.92 | 540 | 16 | 36 | М42 | 54 | 85 | 210 | 210 | 190 | 134 | 132 | 13 | 6 | 4 | 4 | 3
| М140x740 | 140 | 740 | 78.74 | 78.96 | 550 | 16 | 36 | М42 | 54 | 85 | 210 | 210 | 190 | 134 | 132 | 13 | 6 | 4 | 4 | 3
| М140x750 | 140 | 750 | 79.77 | 80 | 560 | 16 | 36 | М42 | 54 | 85 | 210 | 210 | 190 | 134 | 132 | 13 | 6 | 4 | 4 | 3
| М160x600 | 160 | 600 | 86.16 | 86.62 | 380 | 16 | 36 | М42 | 54 | 85 | 240 | 240 | 220 | 154 | 152 | 13 | 6 | 4 | 4 | 3
| М160x610 | 160 | 610 | 87.54 | 88.01 | 390 | 16 | 36 | М42 | 54 | 85 | 240 | 240 | 220 | 154 | 152 | 13 | 6 | 4 | 4 | 3
| М160x620 | 160 | 620 | 88.92 | 89.4 | 400 | 16 | 36 | М42 | 54 | 85 | 240 | 240 | 220 | 154 | 152 | 13 | 6 | 4 | 4 | 3
| М160x630 | 160 | 630 | 90.3 | 90.79 | 410 | 16 | 36 | М42 | 54 | 85 | 240 | 240 | 220 | 154 | 152 | 13 | 6 | 4 | 4 | 3
| М160x640 | 160 | 640 | 91.68 | 92.18 | 420 | 16 | 36 | М42 | 54 | 85 | 240 | 240 | 220 | 154 | 152 | 13 | 6 | 4 | 4 | 3
| М160x650 | 160 | 650 | 93.06 | 93.57 | 430 | 16 | 36 | М42 | 54 | 85 | 240 | 240 | 220 | 154 | 152 | 13 | 6 | 4 | 4 | 3
| М160x660 | 160 | 660 | 94.44 | 94.96 | 440 | 16 | 36 | М42 | 54 | 85 | 240 | 240 | 220 | 154 | 152 | 13 | 6 | 4 | 4 | 3
| М160x670 | 160 | 670 | 95.82 | 96.35 | 450 | 16 | 36 | М42 | 54 | 85 | 240 | 240 | 220 | 154 | 152 | 13 | 6 | 4 | 4 | 3
| М160x680 | 160 | 680 | 97.2 | 97.74 | 460 | 16 | 36 | М42 | 54 | 85 | 240 | 240 | 220 | 154 | 152 | 13 | 6 | 4 | 4 | 3
| М160x690 | 160 | 690 | 98.58 | 99.13 | 470 | 16 | 36 | М42 | 54 | 85 | 240 | 240 | 220 | 154 | 152 | 13 | 6 | 4 | 4 | 3
| М160x700 | 160 | 700 | 99.96 | 100.52 | 480 | 16 | 36 | М42 | 54 | 85 | 240 | 240 | 220 | 154 | 152 | 13 | 6 | 4 | 4 | 3
| М160x710 | 160 | 710 | 101.34 | 101.91 | 490 | 16 | 36 | М42 | 54 | 85 | 240 | 240 | 220 | 154 | 152 | 13 | 6 | 4 | 4 | 3
| М160x720 | 160 | 720 | 102.72 | 103.3 | 500 | 16 | 36 | М42 | 54 | 85 | 240 | 240 | 220 | 154 | 152 | 13 | 6 | 4 | 4 | 3
| М160x730 | 160 | 730 | 104.1 | 104.69 | 510 | 16 | 36 | М42 | 54 | 85 | 240 | 240 | 220 | 154 | 152 | 13 | 6 | 4 | 4 | 3
| М160x740 | 160 | 740 | 105.48 | 106.08 | 520 | 16 | 36 | М42 | 54 | 85 | 240 | 240 | 220 | 154 | 152 | 13 | 6 | 4 | 4 | 3
| М160x750 | 160 | 750 | 106.86 | 107.47 | 530 | 16 | 36 | М42 | 54 | 85 | 240 | 240 | 220 | 154 | 152 | 13 | 6 | 4 | 4 | 3

## рис (hidden)
номер | рисунок
1
2
3
4
5
6
7
8
9
10
11

## ШПИЛЬКИ
Copyright (с) 2012 Мадюшкин Владимир Валерьевич |  |  |  |  | Kreotip&BiG - ТОРГОВАЯ МАРКА- Альянс компаний Болт и Гайка&МаксМетиз
Республика Коми, г.Ухта, vladimir_v_m80@mail.ru |  |  |  |  | Официальные сайты компании: www.boltigaika.com |  |  | и www.максметиз.рф
Калькулятор "Шпильки" v1.3 разработан |  |  |  |  | Телефон факс для заявок: +7(495)396-27-13
по заказу торговой марки Kreotip&BiG |  |  |  |  | Почта для срочных заявок: big-metiz@yandex.ru
[11 empty] | 1 | ШПИЛЬКИ ДЛЯ ФЛАНЦЕВЫХ СОЕДИНЕНИЙ С ТЕМПЕРАТУРОЙ СРЕДЫ ОТ 0 ДО 650°С ГОСТ 9066-75 | 1 | ГОСТ 9066-75
тип/исполнение | d, мм | x | L, мм | шаг | Материал | Покрытие | Масса шт., кг | Кол., шт | Масса, кг |  | 2 | ШПИЛЬКИ С ВВИНЧИВАЕМЫМ КОНЦОМ ДЛИНОЙ 1d. Класс точности В. ГОСТ 22032-76 | 2 | ГОСТ 22032-76
|  | x |  |  |  | 09 | 1.443 | 100 | 144.3 |  | 3 | ШПИЛЬКИ С ВВИНЧИВАЕМЫМ КОНЦОМ ДЛИНОЙ 1d. Класс точности А. ГОСТ 22033-76 | 3 | ГОСТ 22033-76
[11 empty] | 4 | ШПИЛЬКИ С ВВИНЧИВАЕМЫМ КОНЦОМ ДЛИНОЙ 1,25d. Класс точности В. ГОСТ 22034-76 | 4 | ГОСТ 22034-76
Параметры, мм |  |  |  |  | Чертеж | [5 empty] | 5 | ШПИЛЬКИ С ВВИНЧИВАЕМЫМ КОНЦОМ ДЛИНОЙ 1,25d. Класс точности А. ГОСТ 22035-76 | 5 | ГОСТ 22035-76
d1 | 36 |  | 0 | 0 | [6 empty] | 6 | ШПИЛЬКИ С ВВИНЧИВАЕМЫМ КОНЦОМ ДЛИНОЙ 1,6d. Класс точности В. ГОСТ 22036-76 | 6 | ГОСТ 22036-76
b | 70 |  | 0 | 0 | [6 empty] | 7 | ШПИЛЬКИ С ВВИНЧИВАЕМЫМ КОНЦОМ ДЛИНОЙ 1,6d. Класс точности А. ГОСТ 22037-76 | 7 | ГОСТ 22037-76
b1 | 50 |  | 0 | 0 | [6 empty] | 8 | ШПИЛЬКИ С ВВИНЧИВАЕМЫМ КОНЦОМ ДЛИНОЙ 2d. Класс точности В. ГОСТ 22038-76 | 8 | ГОСТ 22038-76
шаг P | 4 |  | 0 | 0 | [6 empty] | 9 | ШПИЛЬКИ С ВВИНЧИВАЕМЫМ КОНЦОМ ДЛИНОЙ 2d. Класс точности А. ГОСТ 22039-76 | 9 | ГОСТ 22039-76
C | 3 |  | 0 | 0 | [6 empty] | 10 | ШПИЛЬКИ С ВВИНЧИВАЕМЫМ КОНЦОМ ДЛИНОЙ 2,5d. Класс точности В. ГОСТ 22040-76 | 10 | ГОСТ 22040-76
0 | 0 |  | 0 | 0 | [6 empty] | 11 | ШПИЛЬКИ С ВВИНЧИВАЕМЫМ КОНЦОМ ДЛИНОЙ 2,5d. Класс точности А. ГОСТ 22041-76 | 11 | ГОСТ 22041-76
0 | 0 |  | 0 | 0 | [6 empty] | 12 | ШПИЛЬКИ ДЛЯ ДЕТАЛЕЙ С ГЛАДКИМИ ОТВЕРСТИЯМИ. Класс точности В. ГОСТ 22042-76 | 12 | ГОСТ 22042-76
l | 150 |  | 0 | 0 | [6 empty] | 13 | ШПИЛЬКИ ДЛЯ ДЕТАЛЕЙ С ГЛАДКИМИ ОТВЕРСТИЯМИ. Класс точности А. ГОСТ 22043-76 | 13 | ГОСТ 22043-76
0 | 0 |  | 0 | 0 | [6 empty] | 1 | ШПИЛЬКИ ДЛЯ ФЛАНЦЕВЫХ СОЕДИНЕНИЙ С ТЕМПЕРАТУРОЙ СРЕДЫ ОТ 0 ДО 650°С ГОСТ 9066-75
0 | 0 |  | 0 | 0 | [6 empty] | 7 | 1 | 2 | 3 | 4 | 5 | 6 | 7 | 8 | 9 | 10 | 11 | 12 | 13
[11 empty] | 1 | Тип А Исп.1 | Исп.1 | Исп.1 | Исп.1 | Исп.1 | Исп.1 | Исп.1 | Исп.1 | Исп.1 | Исп.1 | Исп.1 | Исп.1 | Исп.1 | 1 | Исп.1 | 1
[11 empty] | $N$22:$N$29 | Тип А Исп.2 | Исп.2 | Исп.2 | Исп.2 | Исп.2 | Исп.2 | Исп.2 | Исп.2 | Исп.2 | Исп.2 | Исп.2 | Исп.2 | Исп.2 | 2 | Исп.2 | 2
[11 empty] | 1 7: Тип А Исп.1; ШПИЛЬКИ ДЛЯ ФЛАНЦЕВЫХ СОЕДИНЕНИЙ С ТЕМПЕРАТУРОЙ СРЕДЫ ОТ 0 ДО 650°С ГОСТ 9066-75 1: Тип Б Исп.1 | 3
[11 empty] | ШПИЛЬКИ ДЛЯ ФЛАНЦЕВЫХ СОЕДИНЕНИЙ С ТЕМПЕРАТУРОЙ СРЕДЫ ОТ 0 ДО 650°С ГОСТ 9066-75 1: Тип Б Исп.2 | 4
[11 empty] | ШПИЛЬКИ ДЛЯ ФЛАНЦЕВЫХ СОЕДИНЕНИЙ С ТЕМПЕРАТУРОЙ СРЕДЫ ОТ 0 ДО 650°С ГОСТ 9066-75 1: Тип В | 5
[11 empty] | ШПИЛЬКИ ДЛЯ ФЛАНЦЕВЫХ СОЕДИНЕНИЙ С ТЕМПЕРАТУРОЙ СРЕДЫ ОТ 0 ДО 650°С ГОСТ 9066-75 1: Тип Г | 6
[11 empty] | ШПИЛЬКИ ДЛЯ ФЛАНЦЕВЫХ СОЕДИНЕНИЙ С ТЕМПЕРАТУРОЙ СРЕДЫ ОТ 0 ДО 650°С ГОСТ 9066-75 1: Тип Д Исп.1 | 7
[11 empty] | ШПИЛЬКИ ДЛЯ ФЛАНЦЕВЫХ СОЕДИНЕНИЙ С ТЕМПЕРАТУРОЙ СРЕДЫ ОТ 0 ДО 650°С ГОСТ 9066-75 1: Тип Д Исп.2 | 8
[11 empty] | 1 | круп | круп | круп | круп | круп | круп | круп | круп | круп | круп | круп | круп | круп
[11 empty] | $N$31:$N$34 | мелк | мелк | мелк | мелк | мелк | мелк | мелк | мелк | мелк | мелк | мелк | мелк | мелк
[11 empty] | круп | 0 | круп/мелк | круп/мелк | круп/мелк | круп/мелк | круп/мелк | круп/мелк | круп/мелк | круп/мелк | круп/мелк | круп/мелк
[12 empty] | 0 | мелк/круп | мелк/круп | мелк/круп | мелк/круп | мелк/круп | мелк/круп | мелк/круп | мелк/круп | мелк/круп | мелк/круп
[10 empty] | по массам | 1 7: 4
1
[11 empty] | 36 | 1 | 2 | 3 | 4 |  |  | Ст3кп
[11 empty] | 36 | 10 | 2 | 2 | 30 |  |  | Ст3сп
[11 empty] | $N$38:$N$62 | 12 | 2.5 | 2.5 | 36 |  |  | 10
[11 empty] | 200 | 16 | 3 | 3 | 42 |  |  | 10кп
[10 empty] | 9066_А | 1 7: 9066_А; ШПИЛЬКИ ДЛЯ ФЛАНЦЕВЫХ СОЕДИНЕНИЙ С ТЕМПЕРАТУРОЙ СРЕДЫ ОТ 0 ДО 650°С ГОСТ 9066-75 1: 20; ШПИЛЬКИ ДЛЯ ФЛАНЦЕВЫХ СОЕДИНЕНИЙ С ТЕМПЕРАТУРОЙ СРЕДЫ ОТ 0 ДО 650°С ГОСТ 9066-75 2: 4; ШПИЛЬКИ ДЛЯ ФЛАНЦЕВЫХ СОЕДИНЕНИЙ С ТЕМПЕРАТУРОЙ СРЕДЫ ОТ 0 ДО 650°С ГОСТ 9066-75 3: 4; ШПИЛЬКИ ДЛЯ ФЛАНЦЕВЫХ СОЕДИНЕНИЙ С ТЕМПЕРАТУРОЙ СРЕДЫ ОТ 0 ДО 650°С ГОСТ 9066-75 4: 48; ШПИЛЬКИ ДЛЯ ФЛАНЦЕВЫХ СОЕДИНЕНИЙ С ТЕМПЕРАТУРОЙ СРЕДЫ ОТ 0 ДО 650°С ГОСТ 9066-75 7: 20
[10 empty] | по длинам | 1 7: 6; ШПИЛЬКИ ДЛЯ ФЛАНЦЕВЫХ СОЕДИНЕНИЙ С ТЕМПЕРАТУРОЙ СРЕДЫ ОТ 0 ДО 650°С ГОСТ 9066-75 1: 22; ШПИЛЬКИ ДЛЯ ФЛАНЦЕВЫХ СОЕДИНЕНИЙ С ТЕМПЕРАТУРОЙ СРЕДЫ ОТ 0 ДО 650°С ГОСТ 9066-75 2: 5; ШПИЛЬКИ ДЛЯ ФЛАНЦЕВЫХ СОЕДИНЕНИЙ С ТЕМПЕРАТУРОЙ СРЕДЫ ОТ 0 ДО 650°С ГОСТ 9066-75 3: 5; ШПИЛЬКИ ДЛЯ ФЛАНЦЕВЫХ СОЕДИНЕНИЙ С ТЕМПЕРАТУРОЙ СРЕДЫ ОТ 0 ДО 650°С ГОСТ 9066-75 4: 52; ШПИЛЬКИ ДЛЯ ФЛАНЦЕВЫХ СОЕДИНЕНИЙ С ТЕМПЕРАТУРОЙ СРЕДЫ ОТ 0 ДО 650°С ГОСТ 9066-75 7: 20кп
[12 empty] | 24 | 6 | 6 | 56 |  |  | 30
[12 empty] | 27 | 8 | 8 | 60 |  |  | 35
[11 empty] | 38 | 30 | 10 | 10 | 64 |  |  | 45
[12 empty] | 36 | 12 | 12 | 68 |  |  | 09Г2С
[11 empty] | 9066_А!C6 | 42 | 14 | 14 | 72 |  |  | 40Г
[11 empty] | 10 | 48 | 16 | 16 | 76 |  |  | 35Х
[11 empty] | '9066_А'!$C$6 | 52 | 18 | 18 | 80 |  |  | 38ХА
[12 empty] | 56 | 20 | 20 | 90 |  |  | 45Г
[12 empty] | 60 | 22 | 22 | 110 |  |  | 40Г2
[12 empty] | 64 | 24 | 24 | 120 |  |  | 40Х
[11 empty] | '9066_А'!$C$6 | 68 | 27 | 27 | 125 |  |  | 30ХГСА
[11 empty] | 10 | 72 | 30 | 30 | 140 |  |  | 16ХСН
[12 empty] | 76 | 33 | 36 | 160 |  |  | 30ХГСА
[12 empty] | 80 | 36 | 42 |  |  |  | 40ХН2МА
[12 empty] | 90 | 39 | 48 |  |  |  | 12Х18Н10Т
[12 empty] | 110 | 42 |  |  |  |  | 12Х18Н9Т
[12 empty] | 120 | 45 |  |  |  |  | 10Х17Н13М2Т
[12 empty] | 125 | 48 |  |  |  |  | 10Х17Н13М3Т
[12 empty] | 140 | [5 empty] | 06ХН28МДТ
[12 empty] | 160 | [5 empty] | 12Х13
[11 empty] | 7 | [6 empty] | 08Х21Н6М2Т
[12 empty] | b | c |  |  |  |  | 20Х13
[10 empty] | ссылка на сстроку b | 1 7: 153; ШПИЛЬКИ ДЛЯ ФЛАНЦЕВЫХ СОЕДИНЕНИЙ С ТЕМПЕРАТУРОЙ СРЕДЫ ОТ 0 ДО 650°С ГОСТ 9066-75 7: 14Х17Н2
[10 empty] | круп | 1 7: 70; ШПИЛЬКИ ДЛЯ ФЛАНЦЕВЫХ СОЕДИНЕНИЙ С ТЕМПЕРАТУРОЙ СРЕДЫ ОТ 0 ДО 650°С ГОСТ 9066-75 1: 4; ШПИЛЬКИ ДЛЯ ФЛАНЦЕВЫХ СОЕДИНЕНИЙ С ТЕМПЕРАТУРОЙ СРЕДЫ ОТ 0 ДО 650°С ГОСТ 9066-75 2: 3; ШПИЛЬКИ ДЛЯ ФЛАНЦЕВЫХ СОЕДИНЕНИЙ С ТЕМПЕРАТУРОЙ СРЕДЫ ОТ 0 ДО 650°С ГОСТ 9066-75 7: 10Х11Н23Т3МР
[10 empty] | мелк | 1 7: 70; ШПИЛЬКИ ДЛЯ ФЛАНЦЕВЫХ СОЕДИНЕНИЙ С ТЕМПЕРАТУРОЙ СРЕДЫ ОТ 0 ДО 650°С ГОСТ 9066-75 1: 3; ШПИЛЬКИ ДЛЯ ФЛАНЦЕВЫХ СОЕДИНЕНИЙ С ТЕМПЕРАТУРОЙ СРЕДЫ ОТ 0 ДО 650°С ГОСТ 9066-75 2: 2.5; ШПИЛЬКИ ДЛЯ ФЛАНЦЕВЫХ СОЕДИНЕНИЙ С ТЕМПЕРАТУРОЙ СРЕДЫ ОТ 0 ДО 650°С ГОСТ 9066-75 7: 13Х11Н2В2МФ
[10 empty] | круп/мелк | 1 7: 70; ШПИЛЬКИ ДЛЯ ФЛАНЦЕВЫХ СОЕДИНЕНИЙ С ТЕМПЕРАТУРОЙ СРЕДЫ ОТ 0 ДО 650°С ГОСТ 9066-75 1: 4/3; ШПИЛЬКИ ДЛЯ ФЛАНЦЕВЫХ СОЕДИНЕНИЙ С ТЕМПЕРАТУРОЙ СРЕДЫ ОТ 0 ДО 650°С ГОСТ 9066-75 7: 25Х1МФ
[10 empty] | мелк/круп | 1 7: 70; ШПИЛЬКИ ДЛЯ ФЛАНЦЕВЫХ СОЕДИНЕНИЙ С ТЕМПЕРАТУРОЙ СРЕДЫ ОТ 0 ДО 650°С ГОСТ 9066-75 1: 3/4; ШПИЛЬКИ ДЛЯ ФЛАНЦЕВЫХ СОЕДИНЕНИЙ С ТЕМПЕРАТУРОЙ СРЕДЫ ОТ 0 ДО 650°С ГОСТ 9066-75 7: 25Х2М1Ф
20Х1М1Ф1ТР
07Х16Н6

## БЛАНК_ЗАКАЗА
Copyright (с) 2012 Мадюшкин Владимир Валерьевич |  |  |  |  | Kreotip&BiG - ТОРГОВАЯ МАРКА- Альянс компаний Болт и Гайка&МаксМетиз | [7 empty] | 0 | 1
Республика Коми, г.Ухта, vladimir_v_m80@mail.ru |  |  |  |  | Официальные сайты компании: www.boltigaika.com |  |  |  | и www.максметиз.рф |  |  |  | ГОСТ 9066-75 | 2 |  |  | 0 |  | 0
Калькулятор "Шпильки" v1.3 разработан |  |  |  |  | Телефон факс для заявок: +7(495)396-27-13 | [7 empty] | ГОСТ 22032-76 | 3 |  |  | Тип А Исп.1 | 1 | Исп.1 | 1
по заказу торговой марки Kreotip&BiG |  |  |  |  | Почта для срочных заявок: big-metiz@yandex.ru | [7 empty] | ГОСТ 22033-76 | 4 |  |  | Тип А Исп.2 | 2 | Исп.2 | 2
[13 empty] | ГОСТ 22034-76 | 5 |  |  | Тип Б Исп.1 | 3 | [6 empty] | 0 | 0 | 0 | 0 | 0 | 0 | 0 | 0 | 0 | 0
[6 empty] | Общая масса | [6 empty] | ГОСТ 22035-76 | 6 |  |  | Тип Б Исп.2 | 4
(Заказчик) | [5 empty] | партии поставки: |  | 0 т |  |  |  |  | ГОСТ 22036-76 | 7 |  |  | Тип В | 5
[6 empty] | Цена за партию: |  | 0 руб |  |  | 0 руб |  | ГОСТ 22037-76 | 8 |  |  | Тип Г | 6
(объект) | [7 empty] | (с учетом скидок) |  |  | (без скидок) |  | ГОСТ 22038-76 | 9 |  |  | Тип Д Исп.1 | 7
[6 empty] | Утверждаю: |  |  |  |  | 0 руб |  | ГОСТ 22039-76 | 10 |  |  | Тип Д Исп.2 | 8
(дата составления) | [6 empty] | (Ф.И.О.) |  | (Подпись) |  | (экономия) |  | ГОСТ 22040-76 | 11 |  |  | 0 |  | 0 |  | 0 |  | 0
[13 empty] | ГОСТ 22041-76 | 12 |  |  |  |  | круп | 1 | круп | 1 | круп | 1
Расчет стоимости шпилек | [12 empty] | ГОСТ 22042-76 | 13 |  |  | мелк | 2 | мелк | 2 | мелк | 2
[13 empty] | ГОСТ 22043-76 | 14 |  |  | супермелк | 3 |  |  | круп/мелк | 3
№ п/п | Наименование | тип/исп. | Типоразмер | Шаг | Материал | кол-во, шт. | Масса 1шт, кг | Общая масса, кг | со скидками |  | без скидок | [9 empty] | мелк/круп | 4
[9 empty] | Цена изделия, руб | Цена партии, руб | Цена изделия, руб | Цена партии, руб |  |  | типоразмер
1 | 2 | 3 | 4 | 5 | 6 | 7 | 8 | 9 | 10 | 11 | 12 | 13 | стандарт | тип/исп | d | L | список для шага | тип/шаг | ссылка на лист | ссылка на строку | ссылка на столбец
1 | ГОСТ 9066-75 | Тип А Исп.1 | М10x45 | круп | 35 | 15 | 0.028 | 0.42 |  |  |  |  | 2 | 1 | 10 | 45 | 2 | 1 | 9066_А | 6 | 5
2 | 0 | [5 empty] | 0 | 0 |  |  |  |  | 1 | 0 | #VALUE! | #VALUE! | 1 | #N/A | 0 | 4 | #N/A
3 | 0 | [5 empty] | 0 | 0 |  |  |  |  | 1 | 0 | #VALUE! | #VALUE! | 1 | #N/A | 0 | 4 | #N/A
4 | 0 | [5 empty] | 0 | 0 |  |  |  |  | 1 | 0 | #VALUE! | #VALUE! | 1 | #N/A | 0 | 4 | #N/A
5 | [6 empty] | 0 | 0 |  |  |  |  | 1 | 0 | #VALUE! | #VALUE! | 1 | #N/A | 0 | 4 | #N/A
6 | [6 empty] | 0 | 0 |  |  |  |  | 1 | 0 | #VALUE! | #VALUE! | 1 | #N/A | 0 | 4 | #N/A
7 | [6 empty] | 0 | 0 |  |  |  |  | 1 | 0 | #VALUE! | #VALUE! | 1 | #N/A | 0 | 4 | #N/A
8 | [6 empty] | 0 | 0 |  |  |  |  | 1 | 0 | #VALUE! | #VALUE! | 1 | #N/A | 0 | 4 | #N/A
9 | [6 empty] | 0 | 0 |  |  |  |  | 1 | 0 | #VALUE! | #VALUE! | 1 | #N/A | 0 | 4 | #N/A
10 | [6 empty] | 0 | 0 |  |  |  |  | 1 | 0 | #VALUE! | #VALUE! | 1 | #N/A | 0 | 4 | #N/A
11 | [6 empty] | 0 | 0 |  |  |  |  | 1 | 0 | #VALUE! | #VALUE! | 1 | #N/A | 0 | 4 | #N/A
12 | [6 empty] | 0 | 0 |  |  |  |  | 1 | 0 | #VALUE! | #VALUE! | 1 | #N/A | 0 | 4 | #N/A
13 | [6 empty] | 0 | 0 |  |  |  |  | 1 | 0 | #VALUE! | #VALUE! | 1 | #N/A | 0 | 4 | #N/A
14 | [6 empty] | 0 | 0 |  |  |  |  | 1 | 0 | #VALUE! | #VALUE! | 1 | #N/A | 0 | 4 | #N/A
15 | [6 empty] | 0 | 0 |  |  |  |  | 1 | 0 | #VALUE! | #VALUE! | 1 | #N/A | 0 | 4 | #N/A
16 | [6 empty] | 0 | 0 |  |  |  |  | 1 | 0 | #VALUE! | #VALUE! | 1 | #N/A | 0 | 4 | #N/A
17 | [6 empty] | 0 | 0 |  |  |  |  | 1 | 0 | #VALUE! | #VALUE! | 1 | #N/A | 0 | 4 | #N/A
18 | [6 empty] | 0 | 0 |  |  |  |  | 1 | 0 | #VALUE! | #VALUE! | 1 | #N/A | 0 | 4 | #N/A
19 | [6 empty] | 0 | 0 |  |  |  |  | 1 | 0 | #VALUE! | #VALUE! | 1 | #N/A | 0 | 4 | #N/A
20 | [6 empty] | 0 | 0 |  |  |  |  | 1 | 0 | #VALUE! | #VALUE! | 1 | #N/A | 0 | 4 | #N/A
21 | [6 empty] | 0 | 0 |  |  |  |  | 1 | 0 | #VALUE! | #VALUE! | 1 | #N/A | 0 | 4 | #N/A
22 | [6 empty] | 0 | 0 |  |  |  |  | 1 | 0 | #VALUE! | #VALUE! | 1 | #N/A | 0 | 4 | #N/A
23 | [6 empty] | 0 | 0 |  |  |  |  | 1 | 0 | #VALUE! | #VALUE! | 1 | #N/A | 0 | 4 | #N/A
24 | [6 empty] | 0 | 0 |  |  |  |  | 1 | 0 | #VALUE! | #VALUE! | 1 | #N/A | 0 | 4 | #N/A
25 | [6 empty] | 0 | 0 |  |  |  |  | 1 | 0 | #VALUE! | #VALUE! | 1 | #N/A | 0 | 4 | #N/A
26 | [6 empty] | 0 | 0 |  |  |  |  | 1 | 0 | #VALUE! | #VALUE! | 1 | #N/A | 0 | 4 | #N/A
27 | [6 empty] | 0 | 0 |  |  |  |  | 1 | 0 | #VALUE! | #VALUE! | 1 | #N/A | 0 | 4 | #N/A
28 | [6 empty] | 0 | 0 |  |  |  |  | 1 | 0 | #VALUE! | #VALUE! | 1 | #N/A | 0 | 4 | #N/A
29 | [6 empty] | 0 | 0 |  |  |  |  | 1 | 0 | #VALUE! | #VALUE! | 1 | #N/A | 0 | 4 | #N/A
30 | 0 | [5 empty] | 0 | 0 |  |  |  |  | 1 | 0 | #VALUE! | #VALUE! | 1 | #N/A | 0 | 4 | #N/A
[7 empty] | Итого: | 0.42 | Итого: | 0 | Итого: | 0
Составил:
(Подпись и Дата)
Утверждаю:
(Подпись и Дата)